## 境川橋
水域名称 | 相模湖 | 地点名称 | 境川橋 | 類型名称 | 湖沼Ａ | 測定機関名称 | 相模原市
採取年月日 | 採取時刻 | 採取位置 | 天候 | 前日天候 | 気温 | 水温 | 流速 | 流量 | 採取水深 | 全水深 | 透視度 | 透明度 | 流況 | 色相 | 臭気 | pH | BOD | COD | SS | DO | 大腸菌群数 | n-ヘキサン抽出物質_油分等 | 全窒素 | 全燐 | 全亜鉛 | ノニルフェノール | LAS | カドミウム | 全シアン | 鉛 | 六価クロム | 砒素 | 総水銀 | アルキル水銀 | PCB | ジクロロメタン | 四塩化炭素 | 1,2-ジクロロエタン | 1,1-ジクロロエチレン | シス-1,2-ジクロロエチレン | 1,1,1-トリクロロエタン | 1,1,2-トリクロロエタン | トリクロロエチレン | テトラクロロエチレン | 1,3-ジクロロプロペン | チウラム | シマジン | チオベンカルブ | ベンゼン | セレン | ふっ素 | ほう素 | 硝酸性窒素 | 亜硝酸性窒素 | 硝酸性窒素及び亜硝酸性窒素 | 1,4-ジオキサン | フェノール類 | 銅 | 鉄_溶解性 | マンガン_溶解性 | クロム | EPN | ニッケル | アンモニア性窒素 | 燐酸態燐 | 電気伝導率 | 塩化物イオン | 塩分 | 陰イオン界面活性剤 | クロロフィルa | トリハロメタン生成能 | クロロホルム生成能 | ブロモジクロロメタン生成能 | ジブロモクロロメタン生成能 | ブロモホルム生成能
年/月/日 | 時:分 |  |  |  | ℃ | ℃ | m/s | m3/s | m | m | cm | m |  |  |  |  | mg/L | mg/L | mg/L | mg/L | MPN/100mL | mg/L | mg/L | mg/L | mg/L | mg/L | mg/L | mg/L | mg/L | mg/L | mg/L | mg/L | mg/L | mg/L | mg/L | mg/L | mg/L | mg/L | mg/L | mg/L | mg/L | mg/L | mg/L | mg/L | mg/L | mg/L | mg/L | mg/L | mg/L | mg/L | mg/L | mg/L | mg/L | mg/L | mg/L | mg/L | mg/L | mg/L | mg/L | mg/L | mg/L | mg/L | mg/L | mg/L | mg/L | mS/m | mg/L | ‰ | mg/L | μg/L | mg/L | mg/L | mg/L | mg/L | mg/L
2022-04-20 | 8:21 | 上層（表層） | 曇り | 降雨量 0mm以上5mm未満 | 11.6 | 13.3 |  |  | 0.5 | 11.1 |  | 3 | 通常の状況 | 灰黄緑色・中 | 無臭 | 7.8 | 0.3 | 1.9 | 2 | 10 |  | <0.5 | 1.1 | 0.1 | 0.0043 |  | 0.0019 | [25 empty] | 0.98 | 0.01 | 1 | [8 empty] | 0.06 | 0.095 | 14 | 5.1 |  |  | 1.5
2022-04-20 | 8:21 | 下層 | 曇り | 降雨量 0mm以上5mm未満 |  | 12.8 |  |  | 10.1 |  |  |  | 通常の状況 |  | 無臭 | 7.8 | 0.4 | 2 | 4 | 10.1 |  |  | 1.1 | 0.1 | 0.0059 | [27 empty] | 0.97 | 0.01 | 1 | [8 empty] | 0.06 | 0.092 | 14 | 5
2022-04-20 | 8:21 | 上層、下層の混合 | 曇り | 降雨量 0mm以上5mm未満 |  |  |  |  | 5.3 | 流況: 通常の状況 | [12 empty] | <0.0005 |  |  |  | <0.0001 |  |  |  | <0.0001 |  | <0.0001 | <0.0001
2022-05-11 | 8:31 | 上層（表層） | 晴れ | 降雨なし | 15.4 | 14.8 |  |  | 0.5 | 10.7 |  | 4 | 通常の状況 | 黄緑色・濃（暗） | 無臭 | 7.8 | 0.4 | 1.5 | 1 | 9.6 |  | <0.5 | 1.1 | 0.1 |  | <0.00006 | 0.0018 | [25 empty] | 0.97 | 0.01 | 1 | [8 empty] | 0.06 | 0.094 | 14 | 5.5 |  |  | 0.9
2022-05-11 | 8:31 | 下層 | 晴れ | 降雨なし |  | 13.8 |  |  | 9.7 |  |  |  | 通常の状況 |  | 無臭 | 7.8 | 0.4 | 1.6 | 2 | 9.8 |  |  | 1.1 | 0.1 |  | <0.00006 | [26 empty] | 0.98 | 0.01 | 1 | [8 empty] | 0.08 | 0.094 | 14 | 5.6
2022-05-11 | 8:31 | 上層、下層の混合 | 晴れ | 降雨なし |  |  |  |  | 5.1 | 流況: 通常の状況
2022-06-01 | 8:10 | 上層（表層） | 晴れ | 降雨量 10mm以上20mm未満 | 20.4 | 19.8 |  |  | 0.5 | 11 |  | 1.2 | 赤潮（またはアオコ等）が発生している | 灰黄緑色・中 | 無臭 | 8.6 | 5.5 | 5.7 | 4 | 11.9 |  | <0.5 | 1.3 | 0.14 | 0.0016 |  | 0.0018 | [25 empty] | 0.61 | 0.01 | 0.66 | [8 empty] | 0.09 | 0.054 | 14 | 4.9 |  |  | 96
2022-06-01 | 8:10 | 下層 | 晴れ | 降雨量 10mm以上20mm未満 |  | 16.8 |  |  | 10 |  |  |  | 赤潮（またはアオコ等）が発生している |  | 無臭 | 7.8 | 1.3 | 1.7 | 10 | 8.8 |  |  | 1.2 | 0.1 | 0.003 | [27 empty] | 0.97 | 0.01 | 1 | [8 empty] | 0.07 | 0.086 | 14 | 5.1
2022-06-01 | 8:10 | 上層、下層の混合 | 晴れ | 降雨量 10mm以上20mm未満 |  |  |  |  | 5.3 | 流況: 赤潮（またはアオコ等）が発生している | [12 empty] | <0.0005 |  |  |  | <0.0001 |  |  |  | <0.0001 |  | <0.0001 | <0.0001
2022-07-13 | 8:02 | 上層（表層） | 曇り | 降雨量 0mm以上5mm未満 | 24.9 | 25 |  |  | 0.5 | 11 |  | 2.4 | 通常の状況 | 灰黄緑色・中 | 無臭 | 9.3 | 1.6 | 3 | 2 | 13 |  | <0.5 | 0.63 | 0.042 |  |  | 0.0003 | [25 empty] | 0.4 | 0.01 | 0.45 | [8 empty] | 0.04 | 0.013 | 13 | 4.1 |  |  | 15
2022-07-13 | 8:02 | 下層 | 曇り | 降雨量 0mm以上5mm未満 |  | 19.7 |  |  | 10 |  |  |  | 通常の状況 |  | 無臭 | 8.1 | 0.8 | 1.7 | 4 | 9 |  |  | 1 | 0.1 | [28 empty] | 0.89 | 0.01 | 0.94 | [8 empty] | 0.05 | 0.085 | 15 | 5.4
2022-07-13 | 8:02 | 上層、下層の混合 | 曇り | 降雨量 0mm以上5mm未満 |  |  |  |  | 5.3 | 流況: 通常の状況 | [25 empty] | <0.0005 | <0.0003 | <0.0003 | [13 empty] | <0.0005
2022-08-03 | 8:19 | 上層（表層） | 晴れ | 降雨なし | 29.5 | 25.9 |  |  | 0.5 | 10.2 |  | 2.5 | 通常の状況 | 黄緑色・中 | 無臭 | 8.3 | 1.9 | 3.1 | 1 | 10.3 |  | <0.5 | 0.92 | 0.077 | 0.0057 | <0.00006 | 0.0006 | [25 empty] | 0.68 | 0.01 | 0.73 | [8 empty] | <0.04 | 0.039 | 13 | 3.8 |  | <0.03 | 20
2022-08-03 | 8:19 | 下層 | 晴れ | 降雨なし |  | 21.3 |  |  | 9.2 |  |  |  | 通常の状況 |  | 無臭 | 7.9 | 0.7 | 3 | 4 | 8.3 |  |  | 1.1 | 0.11 | 0.009 | <0.00006 | [26 empty] | 0.97 | 0.01 | 1 | [8 empty] | 0.05 | 0.082 | 14 | 4.2
2022-08-03 | 8:19 | 上層、下層の混合 | 晴れ | 降雨なし |  |  |  |  | 4.9 | 流況: 通常の状況 | [7 empty] | <0.0003 | <0.01 | <0.0005 | <0.01 | <0.005 | <0.0005 |  | <0.0005 | <0.0001 | <0.0001 | <0.0001 | <0.0001 | <0.0001 | <0.0001 | <0.0001 | <0.0001 | <0.0001 | <0.0002 |  |  |  | <0.0001 | <0.002 | <0.08 | 0.03 |  |  |  | <0.005 | <0.005 | 0.0015 | <0.02 | <0.01 | <0.01 |  | <0.001
2022-09-07 | 7:52 | 上層（表層） | 曇り | 降雨なし | 24.1 | 21.5 |  |  | 0.5 | 11.3 |  | 4 | 通常の状況 | 黄緑色・中 | 無臭 | 7.4 | 1.6 | 2.9 | 1 | 9.2 |  | <0.5 | 1.1 | 0.1 |  |  | 0.0008 | [25 empty] | 0.85 | 0.01 | 0.9 | [8 empty] | 0.09 | 0.067 | 14 | 4.1 |  |  | 16
2022-09-07 | 7:52 | 下層 | 曇り | 降雨なし |  | 18.9 |  |  | 10.3 |  |  |  | 通常の状況 |  | 無臭 | 7.5 | 0.6 | 1.9 | 3 | 8.6 |  |  | 1.1 | 0.1 | [28 empty] | 0.94 | 0.01 | 0.99 | [8 empty] | 0.05 | 0.089 | 14 | 4.5
2022-09-07 | 7:52 | 上層、下層の混合 | 曇り | 降雨なし |  |  |  |  | 5.4 | 流況: 通常の状況
2022-10-13 | 8:24 | 上層（表層） | 曇り | 降雨量 0mm以上5mm未満 | 15 | 14.5 |  |  | 0.5 | 8.8 |  | 3.7 | 通常の状況 | 緑色・中 | 無臭 | 7.5 | 0.5 | 1.4 | 4 | 9.7 |  | <0.5 | 0.98 | 0.065 | 0.0029 |  | 0.0011 | [25 empty] | 0.94 | <0.01 | 0.99 | [8 empty] | <0.04 | 0.059 | 13 | 3.8 |  |  | 1.1
2022-10-13 | 8:24 | 下層 | 曇り | 降雨量 0mm以上5mm未満 |  | 14.5 |  |  | 7.8 |  |  |  | 通常の状況 |  | 無臭 | 7.6 | 0.5 | 1.4 | 3 | 9.7 |  |  | 1 | 0.07 | 0.0033 | [27 empty] | 0.94 | <0.01 | 0.99 | [8 empty] | <0.04 | 0.059 | 13 | 4.1
2022-10-13 | 8:24 | 上層、下層の混合 | 曇り | 降雨量 0mm以上5mm未満 |  |  |  |  | 4.2 | 流況: 通常の状況 | [12 empty] | <0.0005 |  |  |  | <0.0001 |  |  |  | <0.0001 |  | <0.0001 | <0.0001
2022-11-09 | 8:50 | 上層（表層） | 晴れ | 降雨なし | 9 | 12.4 |  |  | 0.5 | 8.2 |  | 2.9 | 通常の状況 | 黄緑色・中 | 無臭 | 7.6 | 0.6 | 1.8 | 3 | 9.8 |  | <0.5 | 1 | 0.099 |  | <0.00006 | 0.0088 | [25 empty] | 0.92 | 0.01 | 0.97 | [8 empty] | <0.04 | 0.08 | 14 | 5.7 |  |  | 2.7
2022-11-09 | 8:50 | 下層 | 晴れ | 降雨なし |  | 12.4 |  |  | 7.2 |  |  |  | 通常の状況 |  | 無臭 | 7.8 | 0.7 | 1.7 | 4 | 9.8 |  |  | 1.1 | 0.096 |  | <0.00006 | [26 empty] | 0.92 | 0.01 | 0.97 | [8 empty] | <0.04 | 0.081 | 14 | 6.6
2022-11-09 | 8:50 | 上層、下層の混合 | 晴れ | 降雨なし |  |  |  |  | 3.9 | 流況: 通常の状況
2022-12-07 | 8:07 | 上層（表層） | 快晴 | 降雨量 0mm以上5mm未満 | 2.7 | 10.3 |  |  | 0.5 | 8.9 |  | 1.5 | 通常の状況 | 灰緑色・中 | 無臭 | 7.8 | 0.3 | 1.7 | 6 | 10.6 |  | <0.5 | 1.2 | 0.12 | 0.0051 |  | 0.0016 | [25 empty] | 1 | 0.01 | 1.1 | [8 empty] | 0.04 | 0.1 | 15 | 5.5 |  |  | 1.5
2022-12-07 | 8:07 | 下層 | 快晴 | 降雨量 0mm以上5mm未満 |  | 10.5 |  |  | 7.9 |  |  |  | 通常の状況 |  | 無臭 | 7.8 | 0.5 | 1.7 | 7 | 10.5 |  |  | 1.2 | 0.12 | 0.0056 | [27 empty] | 1 | 0.01 | 1 | [8 empty] | 0.04 | 0.1 | 15 | 6.2
2022-12-07 | 8:07 | 上層、下層の混合 | 快晴 | 降雨量 0mm以上5mm未満 |  |  |  |  | 4.2 | 流況: 通常の状況 | [12 empty] | <0.0005 |  |  |  | <0.0001 |  |  |  | <0.0001 |  | <0.0001 | <0.0001
2023-01-11 | 7:59 | 上層（表層） | 晴れ | 降雨なし | -3.2 | 7.5 |  |  | 0.5 | 9.5 |  | 5.8 | 通常の状況 | 緑色・中 | 無臭 | 7.8 | 0.5 | 1.4 | 2 | 11.8 |  | <0.5 | 1.2 | 0.12 |  |  | 0.0046 | [25 empty] | 1.1 | 0.01 | 1.1 | [8 empty] | <0.04 | 0.11 | 16 | 5.9 |  |  | 1
2023-01-11 | 7:59 | 下層 | 晴れ | 降雨なし |  | 7.5 |  |  | 8.5 |  |  |  | 通常の状況 |  | 無臭 | 7.9 | 0.6 | 1.4 | 3 | 11.6 |  |  | 1.3 | 0.12 | [28 empty] | 1.1 | 0.01 | 1.1 | [8 empty] | 0.04 | 0.11 | 15 | 7.6
2023-01-11 | 7:59 | 上層、下層の混合 | 晴れ | 降雨なし |  |  |  |  | 4.5 | 流況: 通常の状況
2023-02-01 | 8:10 | 上層（表層） | 快晴 | 降雨なし | -1.3 | 7.7 |  |  | 0.5 | 8.2 |  | 6.2 | 通常の状況 | 緑色・中 | 無臭 | 7.8 | 0.6 | 1 | 2 | 11.7 |  | <0.5 | 1.2 | 0.12 | 0.0031 | 0.00013 | 0.0043 | [25 empty] | 1.1 | 0.01 | 1.1 | [8 empty] | 0.05 | 0.11 | 15 | 5.6 |  | <0.03 | 1.1
2023-02-01 | 8:10 | 下層 | 快晴 | 降雨なし |  | 7.6 |  |  | 7.2 |  |  |  | 通常の状況 |  | 無臭 | 7.9 | 0.7 | 1 | 2 | 11.8 |  |  | 1.2 | 0.12 | 0.0053 | <0.00006 | [26 empty] | 1.1 | 0.01 | 1.1 | [8 empty] | 0.04 | 0.11 | 15 | 7.1
2023-02-01 | 8:10 | 上層、下層の混合 | 快晴 | 降雨なし |  |  |  |  | 3.9 | 流況: 通常の状況 | [7 empty] | <0.0003 | <0.01 | <0.0005 | <0.01 | <0.005 | <0.0005 |  | <0.0005 | <0.0001 | <0.0001 | <0.0001 | <0.0001 | <0.0001 | <0.0001 | <0.0001 | <0.0001 | <0.0001 | <0.0002 |  |  |  | <0.0001 | <0.002 | 0.09 | 0.02 |  |  |  | <0.005 | <0.005 | 0.0007 | <0.02 | <0.01 | <0.01 |  | <0.001
2023-03-01 | 7:57 | 上層（表層） | 曇り | 降雨なし | 5.5 | 9 |  |  | 0.5 | 10.7 |  | 3.7 | 通常の状況 | 緑色・中 | 無臭 | 8 | 1 | 1.7 | 2 | 11.3 |  | <0.5 | 1.2 | 0.12 |  |  | 0.002 | [25 empty] | 1 | 0.01 | 1.1 | [8 empty] | <0.04 | 0.11 | 15 | 6.5 |  |  | 1.7
2023-03-01 | 7:57 | 下層 | 曇り | 降雨なし |  | 9 |  |  | 9.7 |  |  |  | 通常の状況 |  | 無臭 | 8 | 0.8 | 1.4 | 2 | 11.2 |  |  | 1.2 | 0.13 | [28 empty] | 1 | 0.01 | 1.1 | [8 empty] | <0.04 | 0.11 | 15 | 7.8
2023-03-01 | 7:57 | 上層、下層の混合 | 曇り | 降雨なし |  |  |  |  | 5.1 | 流況: 通常の状況 | [25 empty] | <0.0005 | <0.0003 | <0.0003 | [13 empty] | <0.0005

## 日連大橋
水域名称 | 相模湖 | 地点名称 | 日連大橋 | 類型名称 | 湖沼Ａ | 測定機関名称 | 相模原市
採取年月日 | 採取時刻 | 採取位置 | 天候 | 前日天候 | 気温 | 水温 | 流速 | 流量 | 採取水深 | 全水深 | 透視度 | 透明度 | 流況 | 色相 | 臭気 | pH | BOD | COD | SS | DO | 大腸菌群数 | n-ヘキサン抽出物質_油分等 | 全窒素 | 全燐 | 全亜鉛 | ノニルフェノール | LAS | カドミウム | 全シアン | 鉛 | 六価クロム | 砒素 | 総水銀 | アルキル水銀 | PCB | ジクロロメタン | 四塩化炭素 | 1,2-ジクロロエタン | 1,1-ジクロロエチレン | シス-1,2-ジクロロエチレン | 1,1,1-トリクロロエタン | 1,1,2-トリクロロエタン | トリクロロエチレン | テトラクロロエチレン | 1,3-ジクロロプロペン | チウラム | シマジン | チオベンカルブ | ベンゼン | セレン | ふっ素 | ほう素 | 硝酸性窒素 | 亜硝酸性窒素 | 硝酸性窒素及び亜硝酸性窒素 | 1,4-ジオキサン | フェノール類 | 銅 | 鉄_溶解性 | マンガン_溶解性 | クロム | EPN | ニッケル | アンモニア性窒素 | 燐酸態燐 | 電気伝導率 | 塩化物イオン | 塩分 | 陰イオン界面活性剤 | クロロフィルa | トリハロメタン生成能 | クロロホルム生成能 | ブロモジクロロメタン生成能 | ジブロモクロロメタン生成能 | ブロモホルム生成能
年/月/日 | 時:分 |  |  |  | ℃ | ℃ | m/s | m3/s | m | m | cm | m |  |  |  |  | mg/L | mg/L | mg/L | mg/L | MPN/100mL | mg/L | mg/L | mg/L | mg/L | mg/L | mg/L | mg/L | mg/L | mg/L | mg/L | mg/L | mg/L | mg/L | mg/L | mg/L | mg/L | mg/L | mg/L | mg/L | mg/L | mg/L | mg/L | mg/L | mg/L | mg/L | mg/L | mg/L | mg/L | mg/L | mg/L | mg/L | mg/L | mg/L | mg/L | mg/L | mg/L | mg/L | mg/L | mg/L | mg/L | mg/L | mg/L | mg/L | mg/L | mS/m | mg/L | ‰ | mg/L | μg/L | mg/L | mg/L | mg/L | mg/L | mg/L
2022-04-20 | 8:43 | 上層（表層） | 曇り | 降雨量 0mm以上5mm未満 | 11.6 | 13.8 |  |  | 0.5 | 13.2 |  | 1.8 | 通常の状況 | 緑褐色・中 | 無臭 | 8.4 | 1.8 | 3.2 | 6 | 13.4 |  |  | 0.87 | 0.054 | 0.002 | [27 empty] | 0.58 | 0.01 | 0.63 | [8 empty] | <0.04 | <0.005 | 14 | 4 |  |  | 25
2022-04-20 | 8:43 | 下層 | 曇り | 降雨量 0mm以上5mm未満 |  | 12.4 |  |  | 12.2 |  |  |  | 通常の状況 |  | 無臭 | 7.7 | 0.4 | 2.2 | 5 | 10.4 |  |  | 1.1 | 0.1 | 0.0045 | [27 empty] | 0.92 | 0.01 | 0.97 | [8 empty] | 0.04 | 0.076 | 14 | 4.7
2022-04-20 | 8:43 | 上層、下層の混合 | 曇り | 降雨量 0mm以上5mm未満 |  |  |  |  | 6.4 | 流況: 通常の状況 | [12 empty] | <0.0005 | [9 empty] | <0.0001 | <0.0001
2022-06-01 | 8:45 | 上層（表層） | 晴れ | 降雨量 10mm以上20mm未満 | 22.2 | 20.8 |  |  | 0.5 | 11.8 |  | 1.8 | 赤潮（またはアオコ等）が発生している | 灰黄緑色・中 | 無臭 | 9 | 2.7 | 3.7 | 4 | 12.3 |  |  | 1 | 0.098 | 0.0011 | [27 empty] | 0.45 | 0.01 | 0.5 | [8 empty] | 0.15 | 0.035 | 13 | 4 |  |  | 35 | [5 empty] | <
2022-06-01 | 8:45 | 下層 | 晴れ | 降雨量 10mm以上20mm未満 |  | 16.9 |  |  | 10.8 |  |  |  | 赤潮（またはアオコ等）が発生している |  | 無臭 | 7.9 | 1 | 1.6 | 4 | 9 |  |  | 1 | 0.094 | 0.0021 | [27 empty] | 0.9 | 0.01 | 0.95 | [8 empty] | 0.07 | 0.079 | 13 | 4
2022-06-01 | 8:45 | 上層、下層の混合 | 晴れ | 降雨量 10mm以上20mm未満 |  |  |  |  | 5.7 | 流況: 赤潮（またはアオコ等）が発生している | [12 empty] | <0.0005 | [9 empty] | <0.0001 | <0.0001
2022-08-03 | 8:45 | 上層（表層） | 晴れ | 降雨なし | 29.8 | 26 |  |  | 0.5 | 12 |  | 2.5 | 通常の状況 | 黄緑色・中 | 無臭 | 8.2 | 2.4 | 3.4 | 8 | 10.9 |  |  | 0.84 | 0.065 | 0.0049 | [27 empty] | 0.55 | <0.01 | 0.6 | [8 empty] | <0.04 | 0.021 | 13 | 2.9 |  | <0.03 | 30
2022-08-03 | 8:45 | 下層 | 晴れ | 降雨なし |  | 21.4 |  |  | 11 |  |  |  | 通常の状況 |  | 無臭 | 7.8 | 0.7 | 3.7 | 18 | 8.3 |  |  | 1.1 | 0.11 | 0.0076 | [27 empty] | 0.91 | 0.01 | 0.96 | [8 empty] | 0.05 | 0.074 | 13 | 3.7
2022-08-03 | 8:45 | 上層、下層の混合 | 晴れ | 降雨なし |  |  |  |  | 5.8 | 流況: 通常の状況 | [7 empty] | <0.0003 | <0.01 | <0.0005 | <0.01 | <0.005 | <0.0005 |  |  | <0.0001 | <0.0001 | <0.0001 | <0.0001 | <0.0001 | <0.0001 | <0.0001 | <0.0001 | <0.0001 | <0.0002 | <0.0005 | <0.0003 | <0.0003 | <0.0001 | <0.002 | <0.08 | 0.03
2022-10-13 | 8:45 | 上層（表層） | 曇り | 降雨量 0mm以上5mm未満 | 15.1 | 14.9 |  |  | 0.5 | 12.5 |  | 2.8 | 通常の状況 | 緑色・中 | 無臭 | 7.7 | 0.4 | 1.3 | 3 | 9.9 |  |  | 1 | 0.065 | 0.0018 | [27 empty] | 0.93 | <0.01 | 0.98 | [8 empty] | <0.04 | 0.059 | 20 | 3.6 |  |  | 0.9
2022-10-13 | 8:45 | 下層 | 曇り | 降雨量 0mm以上5mm未満 |  | 14.7 |  |  | 11.5 |  |  |  | 通常の状況 |  | 無臭 | 7.7 | 0.3 | 1.2 | 3 | 9.7 |  |  | 0.93 | 0.06 | 0.002 | [27 empty] | 0.86 | <0.01 | 0.91 | [8 empty] | <0.04 | 0.054 | 13 | 3.3
2022-10-13 | 8:45 | 上層、下層の混合 | 曇り | 降雨量 0mm以上5mm未満 |  |  |  |  | 6 | 流況: 通常の状況 | [12 empty] | <0.0005 | [9 empty] | <0.0001 | <0.0001
2022-12-07 | 8:32 | 上層（表層） | 快晴 | 降雨量 0mm以上5mm未満 | 3.7 | 10 |  |  | 0.5 | 10.9 |  | 1.4 | 通常の状況 | 灰緑色・中 | 無臭 | 7.8 | 0.6 | 1.3 | 6 | 10.7 |  |  | 1.1 | 0.11 | 0.0029 | [27 empty] | 1 | 0.01 | 1.1 | [8 empty] | 0.05 | 0.1 | 14 | 5.2 |  |  | 0.9
2022-12-07 | 8:32 | 下層 | 快晴 | 降雨量 0mm以上5mm未満 |  | 10.2 |  |  | 9.9 |  |  |  | 通常の状況 |  | 無臭 | 7.8 | 0.5 | 1.3 | 5 | 10.6 |  |  | 1.2 | 0.11 | 0.0028 | [27 empty] | 1 | 0.01 | 1.1 | [8 empty] | 0.04 | 0.1 | 14 | 5.3
2022-12-07 | 8:32 | 上層、下層の混合 | 快晴 | 降雨量 0mm以上5mm未満 |  |  |  |  | 5.2 | 流況: 通常の状況 | [12 empty] | <0.0005 | [9 empty] | <0.0001 | <0.0001
2023-02-01 | 8:43 | 上層（表層） | 晴れ | 降雨なし | 0.2 | 7.1 |  |  | 0.5 | 10.9 |  | 3 | 通常の状況 | 黄緑色・中 | 無臭 | 7.9 | 0.5 | 0.9 | 3 | 12 |  |  | 1.2 | 0.12 | 0.0045 | [27 empty] | 1.1 | 0.01 | 1.1 | [8 empty] | 0.04 | 0.11 | 15 | 6 |  | <0.03 | 0.7
2023-02-01 | 8:43 | 下層 | 晴れ | 降雨なし |  | 6.5 |  |  | 9.9 |  |  |  | 通常の状況 |  | 無臭 | 7.9 | 0.5 | 0.8 | 4 | 12 |  |  | 1.3 | 0.12 | 0.003 | [27 empty] | 1.1 | 0.01 | 1.1 | [8 empty] | <0.04 | 0.11 | 15 | 5.5
2023-02-01 | 8:43 | 上層、下層の混合 | 晴れ | 降雨なし |  |  |  |  | 5.2 | 流況: 通常の状況 | [7 empty] | <0.0003 | <0.01 | <0.0005 | <0.01 | <0.005 | <0.0005 |  |  | <0.0001 | <0.0001 | <0.0001 | <0.0001 | <0.0001 | <0.0001 | <0.0001 | <0.0001 | <0.0001 | <0.0002 | <0.0005 | <0.0003 | <0.0003 | <0.0001 | <0.002 | 0.09 | 0.02

## 湖央西部
水域名称 | 相模湖 | 地点名称 | 湖央西部 | 類型名称 | 湖沼Ａ | 測定機関名称 | 相模原市
採取年月日 | 採取時刻 | 採取位置 | 天候 | 前日天候 | 気温 | 水温 | 流速 | 流量 | 採取水深 | 全水深 | 透視度 | 透明度 | 流況 | 色相 | 臭気 | pH | BOD | COD | SS | DO | 大腸菌群数 | n-ヘキサン抽出物質_油分等 | 全窒素 | 全燐 | 全亜鉛 | ノニルフェノール | LAS | カドミウム | 全シアン | 鉛 | 六価クロム | 砒素 | 総水銀 | アルキル水銀 | PCB | ジクロロメタン | 四塩化炭素 | 1,2-ジクロロエタン | 1,1-ジクロロエチレン | シス-1,2-ジクロロエチレン | 1,1,1-トリクロロエタン | 1,1,2-トリクロロエタン | トリクロロエチレン | テトラクロロエチレン | 1,3-ジクロロプロペン | チウラム | シマジン | チオベンカルブ | ベンゼン | セレン | ふっ素 | ほう素 | 硝酸性窒素 | 亜硝酸性窒素 | 硝酸性窒素及び亜硝酸性窒素 | 1,4-ジオキサン | フェノール類 | 銅 | 鉄_溶解性 | マンガン_溶解性 | クロム | EPN | ニッケル | アンモニア性窒素 | 燐酸態燐 | 電気伝導率 | 塩化物イオン | 塩分 | 陰イオン界面活性剤 | クロロフィルa | トリハロメタン生成能 | クロロホルム生成能 | ブロモジクロロメタン生成能 | ジブロモクロロメタン生成能 | ブロモホルム生成能
年/月/日 | 時:分 |  |  |  | ℃ | ℃ | m/s | m3/s | m | m | cm | m |  |  |  |  | mg/L | mg/L | mg/L | mg/L | MPN/100mL | mg/L | mg/L | mg/L | mg/L | mg/L | mg/L | mg/L | mg/L | mg/L | mg/L | mg/L | mg/L | mg/L | mg/L | mg/L | mg/L | mg/L | mg/L | mg/L | mg/L | mg/L | mg/L | mg/L | mg/L | mg/L | mg/L | mg/L | mg/L | mg/L | mg/L | mg/L | mg/L | mg/L | mg/L | mg/L | mg/L | mg/L | mg/L | mg/L | mg/L | mg/L | mg/L | mg/L | mg/L | mS/m | mg/L | ‰ | mg/L | μg/L | mg/L | mg/L | mg/L | mg/L | mg/L
2022-04-20 | 9:04 | 上層（表層） | 曇り | 降雨量 0mm以上5mm未満 | 11.5 | 14 |  |  | 0.5 | 13.7 |  | 2.7 | 通常の状況 | 灰黄緑色・中 | 無臭 | 8 | 1 | 2.1 | 2 | 10.7 |  |  | 1.1 | 0.088 | 0.0019 | [27 empty] | 0.95 | 0.01 | 1 | [8 empty] | <0.04 | 0.061 | 14 | 4.5 |  |  | 12
2022-04-20 | 9:04 | 下層 | 曇り | 降雨量 0mm以上5mm未満 |  | 13.4 |  |  | 12.7 |  |  |  | 通常の状況 |  | 無臭 | 7.9 | 0.4 | 1.9 | 2 | 10.7 |  |  | 1.1 | 0.099 | 0.0027 | [27 empty] | 0.98 | 0.01 | 1 | [8 empty] | <0.04 | 0.076 | 14 | 4.5
2022-04-20 | 9:04 | 上層、下層の混合 | 曇り | 降雨量 0mm以上5mm未満 |  |  |  |  | 6.6 | 流況: 通常の状況 | [12 empty] | <0.0005 | [9 empty] | <0.0001 | <0.0001
2022-06-01 | 9:48 | 上層（表層） | 晴れ | 降雨量 10mm以上20mm未満 | 22.9 | 20.8 |  |  | 0.5 | 13.5 |  | 2.2 | 赤潮（またはアオコ等）が発生している | 灰黄緑色・中 | 無臭 | 9.1 | 2.6 | 3.2 | 6 | 12.2 |  |  | 0.77 | 0.055 | 0.0009 | [27 empty] | 0.47 | 0.01 | 0.52 | [8 empty] | 0.04 | 0.021 | 13 | 3.8 |  |  | 15 | [5 empty] | <
2022-06-01 | 9:48 | 下層 | 晴れ | 降雨量 10mm以上20mm未満 |  | 18.4 |  |  | 12.5 |  |  |  | 赤潮（またはアオコ等）が発生している |  | 無臭 | 8.1 | 1.6 | 2 | 2 | 9.3 |  |  | 0.99 | 0.076 | 0.0015 | [27 empty] | 0.76 | 0.01 | 0.81 | [8 empty] | 0.06 | 0.054 | 13 | 3.8
2022-06-01 | 9:48 | 上層、下層の混合 | 晴れ | 降雨量 10mm以上20mm未満 |  |  |  |  | 6.5 | 流況: 赤潮（またはアオコ等）が発生している | [12 empty] | <0.0005 | [9 empty] | <0.0001 | <0.0001
2022-08-03 | 9:46 | 上層（表層） | 晴れ | 降雨なし | 33 | 26.2 |  |  | 0.5 | 13.3 |  | 2.7 | 通常の状況 | 黄緑色・中 | 無臭 | 8.9 | 2.1 | 4 | 3 | 12.6 |  |  | 0.82 | 0.067 | 0.0028 | [27 empty] | 0.43 | 0.01 | 0.48 | [8 empty] | <0.04 | 0.018 | 14 | 4 |  | <0.03 | 38 | [5 empty] | <
2022-08-03 | 9:46 | 下層 | 晴れ | 降雨なし |  | 21.5 |  |  | 12.3 |  |  |  | 通常の状況 |  | 無臭 | 8 | 0.6 | 2.1 | 3 | 8.1 |  |  | 0.94 | 0.082 | 0.0047 | [27 empty] | 0.74 | 0.01 | 0.79 | [8 empty] | 0.05 | 0.057 | 13 | 4.1
2022-08-03 | 9:46 | 上層、下層の混合 | 晴れ | 降雨なし |  |  |  |  | 6.4 | 流況: 通常の状況 | [7 empty] | <0.0003 | <0.01 | <0.0005 | <0.01 | <0.005 | <0.0005 |  |  | <0.0001 | <0.0001 | <0.0001 | <0.0001 | <0.0001 | <0.0001 | <0.0001 | <0.0001 | <0.0001 | <0.0002 | <0.0005 | <0.0003 | <0.0003 | <0.0001 | <0.002 | 0.08 | 0.03
2022-10-13 | 10:03 | 上層（表層） | 曇り | 降雨量 0mm以上5mm未満 | 15.5 | 16 |  |  | 0.5 | 13.3 |  | 2.3 | 通常の状況 | 黄緑色・中 | 無臭 | 8 | 1.9 | 2.4 | 2 | 10.4 |  |  | 0.99 | 0.069 | 0.0012 | [27 empty] | 0.77 | <0.01 | 0.82 | [8 empty] | <0.04 | 0.033 | 13 | 3.1 |  |  | 28
2022-10-13 | 10:03 | 下層 | 曇り | 降雨量 0mm以上5mm未満 |  | 15.4 |  |  | 12.3 |  |  |  | 通常の状況 |  | 無臭 | 7.7 | 0.4 | 1.4 | 3 | 9.2 |  |  | 0.89 | 0.061 | 0.0014 | [27 empty] | 0.83 | <0.01 | 0.88 | [8 empty] | <0.04 | 0.05 | 12 | 3
2022-10-13 | 10:03 | 上層、下層の混合 | 曇り | 降雨量 0mm以上5mm未満 |  |  |  |  | 6.4 | 流況: 通常の状況 | [12 empty] | <0.0005 | [9 empty] | <0.0001 | <0.0001
2022-12-07 | 9:39 | 上層（表層） | 快晴 | 降雨量 0mm以上5mm未満 | 7.3 | 11 |  |  | 0.5 | 11.4 |  | 3.9 | 通常の状況 | 黄緑色・中 | 無臭 | 7.8 | 0.6 | 1.5 | 2 | 9.6 |  |  | 1.1 | 0.087 | 0.0012 | [27 empty] | 0.96 | 0.01 | 1 | [8 empty] | <0.04 | 0.067 | 14 | 4.7 |  |  | 6.9
2022-12-07 | 9:39 | 下層 | 快晴 | 降雨量 0mm以上5mm未満 |  | 10.6 |  |  | 10.4 |  |  |  | 通常の状況 |  | 無臭 | 7.8 | 0.4 | 1.2 | 2 | 9.9 |  |  | 1.1 | 0.098 | 0.0014 | [27 empty] | 0.99 | 0.01 | 1 | [8 empty] | <0.04 | 0.081 | 14 | 4.8
2022-12-07 | 9:39 | 上層、下層の混合 | 快晴 | 降雨量 0mm以上5mm未満 |  |  |  |  | 5.5 | 流況: 通常の状況 | [12 empty] | <0.0005 | [9 empty] | <0.0001 | <0.0001
2023-02-01 | 10:23 | 上層（表層） | 晴れ | 降雨なし | 6.7 | 7 |  |  | 0.5 | 12.7 |  | 2.9 | 通常の状況 | 黄緑色・中 | 無臭 | 7.8 | 0.8 | 1.1 | 4 | 11.5 |  |  | 1.3 | 0.1 | 0.0025 | [27 empty] | 1.1 | 0.01 | 1.1 | [8 empty] | <0.04 | 0.099 | 15 | 5.5 |  | <0.03 | 4.9
2023-02-01 | 10:23 | 下層 | 晴れ | 降雨なし |  | 6.8 |  |  | 11.7 |  |  |  | 通常の状況 |  | 無臭 | 7.8 | 0.8 | 1.1 | 4 | 11.5 |  |  | 1.3 | 0.1 | 0.0025 | [27 empty] | 1.1 | 0.01 | 1.1 | [8 empty] | <0.04 | 0.098 | 15 | 5.6
2023-02-01 | 10:23 | 上層、下層の混合 | 晴れ | 降雨なし |  |  |  |  | 6.1 | 流況: 通常の状況 | [7 empty] | <0.0003 | <0.01 | <0.0005 | <0.01 | <0.005 | <0.0005 |  |  | <0.0001 | <0.0001 | <0.0001 | <0.0001 | <0.0001 | <0.0001 | <0.0001 | <0.0001 | <0.0001 | <0.0002 | <0.0005 | <0.0003 | <0.0003 | <0.0001 | <0.002 | 0.08 | 0.02

## 湖央東部
水域名称 | 相模湖 | 地点名称 | 湖央東部 | 類型名称 | 湖沼Ａ | 測定機関名称 | 相模原市
採取年月日 | 採取時刻 | 採取位置 | 天候 | 前日天候 | 気温 | 水温 | 流速 | 流量 | 採取水深 | 全水深 | 透視度 | 透明度 | 流況 | 色相 | 臭気 | pH | BOD | COD | SS | DO | 大腸菌群数 | n-ヘキサン抽出物質_油分等 | 全窒素 | 全燐 | 全亜鉛 | ノニルフェノール | LAS | カドミウム | 全シアン | 鉛 | 六価クロム | 砒素 | 総水銀 | アルキル水銀 | PCB | ジクロロメタン | 四塩化炭素 | 1,2-ジクロロエタン | 1,1-ジクロロエチレン | シス-1,2-ジクロロエチレン | 1,1,1-トリクロロエタン | 1,1,2-トリクロロエタン | トリクロロエチレン | テトラクロロエチレン | 1,3-ジクロロプロペン | チウラム | シマジン | チオベンカルブ | ベンゼン | セレン | ふっ素 | ほう素 | 硝酸性窒素 | 亜硝酸性窒素 | 硝酸性窒素及び亜硝酸性窒素 | 1,4-ジオキサン | フェノール類 | 銅 | 鉄_溶解性 | マンガン_溶解性 | クロム | EPN | ニッケル | アンモニア性窒素 | 燐酸態燐 | 電気伝導率 | 塩化物イオン | 塩分 | 陰イオン界面活性剤 | クロロフィルa | トリハロメタン生成能 | クロロホルム生成能 | ブロモジクロロメタン生成能 | ジブロモクロロメタン生成能 | ブロモホルム生成能
年/月/日 | 時:分 |  |  |  | ℃ | ℃ | m/s | m3/s | m | m | cm | m |  |  |  |  | mg/L | mg/L | mg/L | mg/L | MPN/100mL | mg/L | mg/L | mg/L | mg/L | mg/L | mg/L | mg/L | mg/L | mg/L | mg/L | mg/L | mg/L | mg/L | mg/L | mg/L | mg/L | mg/L | mg/L | mg/L | mg/L | mg/L | mg/L | mg/L | mg/L | mg/L | mg/L | mg/L | mg/L | mg/L | mg/L | mg/L | mg/L | mg/L | mg/L | mg/L | mg/L | mg/L | mg/L | mg/L | mg/L | mg/L | mg/L | mg/L | mg/L | mS/m | mg/L | ‰ | mg/L | μg/L | mg/L | mg/L | mg/L | mg/L | mg/L
2022-04-20 | 9:28 | 上層（表層） | 曇り | 降雨量 0mm以上5mm未満 | 12.1 | 13.7 |  |  | 0.5 | 21.1 |  | 3.6 | 通常の状況 | 灰黄緑色・中 | 無臭 | 7.9 | 0.5 | 1.7 | 1 | 10.3 |  | <0.5 | 1 | 0.081 | 0.0019 | [27 empty] | 0.97 | 0.01 | 1 | [8 empty] | <0.04 | 0.066 | 14 | 4.6 |  |  | 5.5
2022-04-20 | 9:28 | 下層 | 曇り | 降雨量 0mm以上5mm未満 |  | 12.9 |  |  | 20.1 |  |  |  | 通常の状況 |  | 無臭 | 7.8 | 0.3 | 2 | 6 | 9.6 |  |  | 1.1 | 0.092 | 0.0026 | [27 empty] | 0.98 | 0.01 | 1 | [8 empty] | 0.05 | 0.079 | 14 | 4.6
2022-04-20 | 9:28 | 上層、下層の混合 | 曇り | 降雨量 0mm以上5mm未満 |  |  |  |  | 10.3 | 流況: 通常の状況 | [12 empty] | <0.0005 |  |  |  | <0.0001 |  |  |  | <0.0001 |  | <0.0001 | <0.0001
2022-05-11 | 9:15 | 上層（表層） | 晴れ | 降雨なし | 19.2 | 17.2 |  |  | 0.5 | 19.8 |  | 3.7 | 通常の状況 | 黄緑色・濃（暗） | 無臭 | 8.3 | 0.9 | 2.2 | 2 | 10.5 |  | <0.5 | 0.99 | 0.077 | [28 empty] | 0.75 | 0.01 | 0.8 | [8 empty] | 0.06 | 0.052 | 14 | 4.6 |  |  | 8.8 | [5 empty] | <
2022-05-11 | 9:15 | 下層 | 晴れ | 降雨なし |  | 14.5 |  |  | 18.8 |  |  |  | 通常の状況 |  | 無臭 | 8 | 0.8 | 2 | 2 | 8.8 |  |  | 0.99 | 0.086 | [28 empty] | 0.81 | 0.01 | 0.86 | [8 empty] | 0.07 | 0.06 | 14 | 4.7
2022-05-11 | 9:15 | 上層、下層の混合 | 晴れ | 降雨なし |  |  |  |  | 9.7 | 流況: 通常の状況
2022-06-01 | 9:11 | 上層（表層） | 晴れ | 降雨量 10mm以上20mm未満 | 22.7 | 20.6 |  |  | 0.5 | 20.4 |  | 2.2 | 赤潮（またはアオコ等）が発生している | 灰黄緑色・中 | 無臭 | 9.1 | 1.8 | 3.3 | 5 | 12.4 |  | <0.5 | 0.79 | 0.057 | 0.0008 | [27 empty] | 0.48 | 0.01 | 0.53 | [8 empty] | 0.09 | 0.019 | 13 | 3.9 |  |  | 17
2022-06-01 | 9:11 | 下層 | 晴れ | 降雨量 10mm以上20mm未満 |  | 17.1 |  |  | 19.4 |  |  |  | 赤潮（またはアオコ等）が発生している |  | 無臭 | 7.8 | 1 | 1.8 | 4 | 8.1 |  |  | 1 | 0.076 | 0.0025 | [27 empty] | 0.78 | 0.01 | 0.83 | [8 empty] | 0.07 | 0.061 | 13 | 3.9
2022-06-01 | 9:11 | 上層、下層の混合 | 晴れ | 降雨量 10mm以上20mm未満 |  |  |  |  | 10 | 流況: 赤潮（またはアオコ等）が発生している | [12 empty] | <0.0005 |  |  |  | <0.0001 |  |  |  | <0.0001 |  | <0.0001 | <0.0001
2022-07-13 | 8:37 | 上層（表層） | 曇り | 降雨量 0mm以上5mm未満 | 25.2 | 23.7 |  |  | 0.5 | 20.5 |  | 1.9 | 通常の状況 | 緑褐色・中 | 無臭 | 9.4 | 10 | 8.8 | 12 | 14.5 |  | <0.5 | 1 | 0.14 | [28 empty] | 0.45 | 0.01 | 0.5 | [8 empty] | <0.04 | 0.006 | 14 | 4.2 |  |  | 110 | [5 empty] | <
2022-07-13 | 8:37 | 下層 | 曇り | 降雨量 0mm以上5mm未満 |  | 20.1 |  |  | 19.5 |  |  |  | 通常の状況 |  | 無臭 | 7.9 | 0.4 | 1.5 | 2 | 7.5 |  |  | 1 | 0.07 | [28 empty] | 0.76 | 0.01 | 0.81 | [8 empty] | 0.07 | 0.061 | 14 | 4.5
2022-07-13 | 8:37 | 上層、下層の混合 | 曇り | 降雨量 0mm以上5mm未満 |  |  |  |  | 10 | 流況: 通常の状況 | [25 empty] | <0.0005 | <0.0003 | <0.0003 | [13 empty] | <0.0005
2022-08-03 | 9:08 | 上層（表層） | 晴れ | 降雨なし | 29 | 25.6 |  |  | 0.5 | 19.9 |  | 3 | 通常の状況 | 黄緑色・中 | 無臭 | 8.8 | 1.5 | 3.3 | 3 | 12.4 |  | <0.5 | 0.71 | 0.052 | 0.0083 | [27 empty] | 0.44 | 0.01 | 0.49 | [8 empty] | <0.04 | 0.015 | 14 | 4.1 |  | <0.03 | 28 | [5 empty] | <
2022-08-03 | 9:08 | 下層 | 晴れ | 降雨なし |  | 20.3 |  |  | 18.9 |  |  |  | 通常の状況 |  | 無臭 | 7.8 | 0.9 | 1.9 | 4 | 6.1 |  |  | 1 | 0.084 | 0.0065 | [27 empty] | 0.77 | 0.01 | 0.82 | [8 empty] | 0.09 | 0.065 | 14 | 4.2
2022-08-03 | 9:08 | 上層、下層の混合 | 晴れ | 降雨なし |  |  |  |  | 9.7 | 流況: 通常の状況 | [7 empty] | <0.0003 | <0.01 | <0.0005 | <0.01 | <0.005 | <0.0005 |  | <0.0005 | <0.0001 | <0.0001 | <0.0001 | <0.0001 | <0.0001 | <0.0001 | <0.0001 | <0.0001 | <0.0001 | <0.0002 |  |  |  | <0.0001 | <0.002 | 0.08 | 0.03 |  |  |  | <0.005 | <0.005 | 0.001 | <0.02 | <0.01 | <0.01 |  | <0.001 | [7 empty] | 0.032 | 0.02 | 0.0024 | 0.0028 | 0.007
2022-09-07 | 8:21 | 上層（表層） | 曇り | 降雨なし | 25.8 | 22.9 |  |  | 0.5 | 20.5 |  | 3.1 | 通常の状況 | 黄緑色・中 | 無臭 | 8 | 1.2 | 3.1 | 1 | 9.5 |  | <0.5 | 0.97 | 0.07 | [28 empty] | 0.72 | 0.02 | 0.77 | [8 empty] | <0.04 | 0.034 | 13 | 3.7 |  |  | 18
2022-09-07 | 8:21 | 下層 | 曇り | 降雨なし |  | 19.6 |  |  | 19.5 |  |  |  | 通常の状況 |  | 無臭 | 7.4 | 0.9 | 1.9 | 2 | 5.9 |  |  | 1.1 | 0.089 | [28 empty] | 0.81 | 0.02 | 0.86 | [8 empty] | 0.11 | 0.064 | 13 | 3.8
2022-09-07 | 8:21 | 上層、下層の混合 | 曇り | 降雨なし |  |  |  |  | 10 | 流況: 通常の状況
2022-10-13 | 9:12 | 上層（表層） | 曇り | 降雨量 0mm以上5mm未満 | 15.3 | 15.8 |  |  | 0.5 | 20.4 |  | 2.6 | 通常の状況 | 黄緑色・中 | 無臭 | 7.8 | 0.8 | 1.7 | 2 | 9.8 |  | <0.5 | 0.97 | 0.055 | 0.0013 | [27 empty] | 0.79 | <0.01 | 0.84 | [8 empty] | <0.04 | 0.035 | 12 | 3.1 |  |  | 11
2022-10-13 | 9:12 | 下層 | 曇り | 降雨量 0mm以上5mm未満 |  | 15.6 |  |  | 19.4 |  |  |  | 通常の状況 |  | 無臭 | 7.7 | 0.5 | 1.6 | 3 | 8.7 |  |  | 0.92 | 0.051 | 0.0014 | [27 empty] | 0.81 | <0.01 | 0.86 | [8 empty] | <0.04 | 0.04 | 12 | 3
2022-10-13 | 9:12 | 上層、下層の混合 | 曇り | 降雨量 0mm以上5mm未満 |  |  |  |  | 10 | 流況: 通常の状況 | [12 empty] | <0.0005 |  |  |  | <0.0001 |  |  |  | <0.0001 |  | <0.0001 | <0.0001
2022-11-09 | 9:21 | 上層（表層） | 晴れ | 降雨なし | 11.2 | 13.4 |  |  | 0.5 | 17.5 |  | 2.5 | 通常の状況 | 黄緑色・中 | 無臭 | 7.9 | 1 | 1.9 | 2 | 10.1 |  | <0.5 | 0.94 | 0.066 | [28 empty] | 0.76 | 0.01 | 0.81 | [8 empty] | <0.04 | 0.041 | 14 | 4.2 |  |  | 11 | [5 empty] | <
2022-11-09 | 9:21 | 下層 | 晴れ | 降雨なし |  | 13.2 |  |  | 16.5 |  |  |  | 通常の状況 |  | 無臭 | 7.8 | 0.6 | 1.7 | 2 | 9.5 |  |  | 1 | 0.08 | [28 empty] | 0.82 | 0.01 | 0.87 | [8 empty] | <0.04 | 0.053 | 14 | 4.3
2022-11-09 | 9:21 | 上層、下層の混合 | 晴れ | 降雨なし |  |  |  |  | 8.5 | 流況: 通常の状況
2022-12-07 | 8:53 | 上層（表層） | 快晴 | 降雨量 0mm以上5mm未満 | 5.3 | 11 |  |  | 0.5 | 18.2 |  | 3.8 | 通常の状況 | 黄緑色・中 | 無臭 | 7.8 | 0.6 | 1.2 | 2 | 10.1 |  | <0.5 | 1 | 0.085 | 0.0019 | [27 empty] | 0.96 | 0.01 | 1 | [8 empty] | <0.04 | 0.07 | 14 | 5 |  |  | 6.6
2022-12-07 | 8:53 | 下層 | 快晴 | 降雨量 0mm以上5mm未満 |  | 11.1 |  |  | 17.2 |  |  |  | 通常の状況 |  | 無臭 | 7.7 | 0.6 | 1.4 | 8 | 9.3 |  |  | 1.1 | 0.1 | 0.0016 | [27 empty] | 0.97 | 0.01 | 1 | [8 empty] | 0.06 | 0.081 | 14 | 4.9
2022-12-07 | 8:53 | 上層、下層の混合 | 快晴 | 降雨量 0mm以上5mm未満 |  |  |  |  | 8.9 | 流況: 通常の状況 | [12 empty] | <0.0005 |  |  |  | <0.0001 |  |  |  | <0.0001 |  | <0.0001 | <0.0001
2023-01-11 | 8:42 | 上層（表層） | 快晴 | 降雨なし | -1.2 | 6.5 |  |  | 0.5 | 18.6 |  | 3.6 | 通常の状況 | 黄緑色・中 | 無臭 | 7.9 | 0.5 | 1.4 | 2 | 11.5 |  | <0.5 | 1.1 | 0.1 | [28 empty] | 1.1 | 0.01 | 1.1 | [8 empty] | <0.04 | 0.089 | 15 | 5.2 |  |  | 7.7 | [5 empty] | <
2023-01-11 | 8:42 | 下層 | 快晴 | 降雨なし |  | 7.2 |  |  | 17.6 |  |  |  | 通常の状況 |  | 無臭 | 7.9 | 0.6 | 1.3 | 2 | 11.3 |  |  | 1.2 | 0.1 | [28 empty] | 1 | 0.01 | 1.1 | [8 empty] | <0.04 | 0.085 | 15 | 5.2
2023-01-11 | 8:42 | 上層、下層の混合 | 快晴 | 降雨なし |  |  |  |  | 9.1 | 流況: 通常の状況
2023-02-01 | 9:28 | 上層（表層） | 晴れ | 降雨なし | 5.6 | 6.9 |  |  | 0.5 | 18.9 |  | 2.9 | 通常の状況 | 黄緑色・中 | 無臭 | 7.8 | 0.9 | 1.1 | 3 | 11.3 |  | <0.5 | 1.3 | 0.11 | 0.0022 | [27 empty] | 1.1 | 0.01 | 1.1 | [8 empty] | <0.04 | 0.094 | 15 | 5.5 |  | <0.03 | 5.8 | [5 empty] | <
2023-02-01 | 9:28 | 下層 | 晴れ | 降雨なし |  | 6.8 |  |  | 17.9 |  |  |  | 通常の状況 |  | 無臭 | 7.8 | 0.7 | 1.1 | 4 | 11.2 |  |  | 1.2 | 0.1 | 0.0047 | [27 empty] | 1.1 | 0.01 | 1.1 | [8 empty] | <0.04 | 0.096 | 15 | 5.7
2023-02-01 | 9:28 | 上層、下層の混合 | 晴れ | 降雨なし |  |  |  |  | 9.2 | 流況: 通常の状況 | [7 empty] | <0.0003 | <0.01 | <0.0005 | <0.01 | <0.005 | <0.0005 |  | <0.0005 | <0.0001 | <0.0001 | <0.0001 | <0.0001 | <0.0001 | <0.0001 | <0.0001 | <0.0001 | <0.0001 | <0.0002 |  |  |  | <0.0001 | <0.002 | 0.08 | 0.02 |  |  |  | <0.005 | <0.005 | 0.0006 | <0.02 | <0.01 | <0.01 |  | <0.001 | [7 empty] | 0.02 | 0.011 | 0.0052 | 0.0008 | 0.0023
2023-03-01 | 8:27 | 上層（表層） | 曇り | 降雨なし | 8.2 | 8.4 |  |  | 0.5 | 20.1 |  | 2.8 | 通常の状況 | 黄緑色・中 | 無臭 | 8 | 1 | 1.6 | 1 | 11.7 |  | <0.5 | 1.2 | 0.11 | [28 empty] | 1 | 0.01 | 1 | [8 empty] | <0.04 | 0.093 | 15 | 6.4 |  |  | 10 | [5 empty] | <
2023-03-01 | 8:27 | 下層 | 曇り | 降雨なし |  | 8 |  |  | 19.1 |  |  |  | 通常の状況 |  | 無臭 | 7.9 | 0.9 | 1.5 | 3 | 9.8 |  |  | 1.2 | 0.1 | [28 empty] | 1 | 0.01 | 1 | [8 empty] | <0.04 | 0.088 | 15 | 7
2023-03-01 | 8:27 | 上層、下層の混合 | 曇り | 降雨なし |  |  |  |  | 9.8 | 流況: 通常の状況 | [25 empty] | <0.0005 | <0.0003 | <0.0003 | [13 empty] | <0.0005

## 相模湖大橋
水域名称 | 相模湖 | 地点名称 | 相模湖大橋 | 類型名称 | 湖沼Ａ | 測定機関名称 | 相模原市
採取年月日 | 採取時刻 | 採取位置 | 天候 | 前日天候 | 気温 | 水温 | 流速 | 流量 | 採取水深 | 全水深 | 透視度 | 透明度 | 流況 | 色相 | 臭気 | pH | BOD | COD | SS | DO | 大腸菌群数 | n-ヘキサン抽出物質_油分等 | 全窒素 | 全燐 | 全亜鉛 | ノニルフェノール | LAS | カドミウム | 全シアン | 鉛 | 六価クロム | 砒素 | 総水銀 | アルキル水銀 | PCB | ジクロロメタン | 四塩化炭素 | 1,2-ジクロロエタン | 1,1-ジクロロエチレン | シス-1,2-ジクロロエチレン | 1,1,1-トリクロロエタン | 1,1,2-トリクロロエタン | トリクロロエチレン | テトラクロロエチレン | 1,3-ジクロロプロペン | チウラム | シマジン | チオベンカルブ | ベンゼン | セレン | ふっ素 | ほう素 | 硝酸性窒素 | 亜硝酸性窒素 | 硝酸性窒素及び亜硝酸性窒素 | 1,4-ジオキサン | フェノール類 | 銅 | 鉄_溶解性 | マンガン_溶解性 | クロム | EPN | ニッケル | アンモニア性窒素 | 燐酸態燐 | 電気伝導率 | 塩化物イオン | 塩分 | 陰イオン界面活性剤 | クロロフィルa | トリハロメタン生成能 | クロロホルム生成能 | ブロモジクロロメタン生成能 | ジブロモクロロメタン生成能 | ブロモホルム生成能
年/月/日 | 時:分 |  |  |  | ℃ | ℃ | m/s | m3/s | m | m | cm | m |  |  |  |  | mg/L | mg/L | mg/L | mg/L | MPN/100mL | mg/L | mg/L | mg/L | mg/L | mg/L | mg/L | mg/L | mg/L | mg/L | mg/L | mg/L | mg/L | mg/L | mg/L | mg/L | mg/L | mg/L | mg/L | mg/L | mg/L | mg/L | mg/L | mg/L | mg/L | mg/L | mg/L | mg/L | mg/L | mg/L | mg/L | mg/L | mg/L | mg/L | mg/L | mg/L | mg/L | mg/L | mg/L | mg/L | mg/L | mg/L | mg/L | mg/L | mg/L | mS/m | mg/L | ‰ | mg/L | μg/L | mg/L | mg/L | mg/L | mg/L | mg/L
2022-04-20 | 9:46 | 上層（表層） | 曇り | 降雨量 0mm以上5mm未満 | 11.4 | 13.3 |  |  | 0.5 | 25.9 |  | 3 | 通常の状況 | 灰黄緑色・中 | 無臭 | 7.8 | 0.3 | 1.5 | 3 | 10.2 |  |  | 1.1 | 0.08 | 0.002 | [27 empty] | 0.97 | 0.01 | 1 | [8 empty] | 0.04 | 0.07 | 14 | 4.7 |  |  | 3.6
2022-04-20 | 9:46 | 下層 | 曇り | 降雨量 0mm以上5mm未満 |  | 12 |  |  | 24.9 |  |  |  | 通常の状況 |  | 無臭 | 7.6 | 0.3 | 1.9 | 3 | 7.2 |  |  | 1.1 | 0.068 | 0.0026 | [27 empty] | 0.93 | 0.01 | 0.98 | [8 empty] | 0.07 | 0.059 | 14 | 4.8
2022-04-20 | 9:46 | 上層、下層の混合 | 曇り | 降雨量 0mm以上5mm未満 |  |  |  |  | 12.7 | 流況: 通常の状況 | [12 empty] | <0.0005 | [9 empty] | <0.0001 | <0.0001
2022-06-01 | 9:27 | 上層（表層） | 晴れ | 降雨量 10mm以上20mm未満 | 23.1 | 18.3 |  |  | 0.5 | 25.6 |  | 1.8 | 赤潮（またはアオコ等）が発生している | 灰黄緑色・中 | 無臭 | 8.3 | 1.9 | 2.4 | 5 | 9.9 |  |  | 0.91 | 0.07 | 0.001 | [27 empty] | 0.65 | 0.01 | 0.7 | [8 empty] | 0.06 | 0.039 | 13 | 4.1 |  |  | 15
2022-06-01 | 9:27 | 下層 | 晴れ | 降雨量 10mm以上20mm未満 |  | 16.2 |  |  | 24.6 |  |  |  | 赤潮（またはアオコ等）が発生している |  | 無臭 | 7.5 | 1.8 | 1.6 | 3 | 4.7 |  |  | 1.1 | 0.11 | 0.0018 | [27 empty] | 0.74 | 0.02 | 0.79 | [8 empty] | 0.24 | 0.091 | 14 | 5.6
2022-06-01 | 9:27 | 上層、下層の混合 | 晴れ | 降雨量 10mm以上20mm未満 |  |  |  |  | 12.6 | 流況: 赤潮（またはアオコ等）が発生している | [12 empty] | <0.0005 | [9 empty] | <0.0001 | <0.0001
2022-08-03 | 9:27 | 上層（表層） | 晴れ | 降雨なし | 28.9 | 25.8 |  |  | 0.5 | 24.5 |  | 2.5 | 通常の状況 | 黄緑色・中 | 無臭 | 8.8 | 2.9 | 4.1 | 3 | 12.8 |  |  | 0.84 | 0.074 | 0.0052 | [27 empty] | 0.42 | 0.01 | 0.47 | [8 empty] | <0.04 | 0.022 | 14 | 4 |  | <0.03 | 58 | [5 empty] | <
2022-08-03 | 9:27 | 下層 | 晴れ | 降雨なし |  | 19.3 |  |  | 23.5 |  |  |  | 通常の状況 |  | 無臭 | 7.5 | 3.1 | 1.7 | 2 | 0.9 |  |  | 1.1 | 0.1 | 0.0068 | [27 empty] | 0.59 | 0.05 | 0.65 | [8 empty] | 0.26 | 0.082 | 14 | 4.2
2022-08-03 | 9:27 | 上層、下層の混合 | 晴れ | 降雨なし |  |  |  |  | 12 | 流況: 通常の状況 | [7 empty] | <0.0003 | <0.01 | <0.0005 | <0.01 | <0.005 | <0.0005 |  |  | <0.0001 | <0.0001 | <0.0001 | <0.0001 | <0.0001 | <0.0001 | <0.0001 | <0.0001 | <0.0001 | <0.0002 | <0.0005 | <0.0003 | <0.0003 | <0.0001 | <0.002 | <0.08 | 0.03
2022-10-13 | 9:34 | 上層（表層） | 曇り | 降雨量 0mm以上5mm未満 | 15.5 | 15.6 |  |  | 0.5 | 25.2 |  | 2.3 | 通常の状況 | 黄緑色・中 | 無臭 | 7.7 | 0.6 | 1.5 | 3 | 9.4 |  |  | 0.87 | 0.055 | 0.0011 | [27 empty] | 0.82 | <0.01 | 0.87 | [8 empty] | <0.04 | 0.04 | 12 | 3 |  |  | 6.4
2022-10-13 | 9:34 | 下層 | 曇り | 降雨量 0mm以上5mm未満 |  | 15.1 |  |  | 24.2 |  |  |  | 通常の状況 |  | 無臭 | 7.5 | 0.5 | 1.9 | 5 | 8 |  |  | 0.93 | 0.06 | 0.0014 | [27 empty] | 0.81 | <0.01 | 0.86 | [8 empty] | 0.05 | 0.045 | 12 | 2.9
2022-10-13 | 9:34 | 上層、下層の混合 | 曇り | 降雨量 0mm以上5mm未満 |  |  |  |  | 12.4 | 流況: 通常の状況 | [12 empty] | <0.0005 | [9 empty] | <0.0001 | <0.0001
2022-12-07 | 9:12 | 上層（表層） | 快晴 | 降雨量 0mm以上5mm未満 | 6.3 | 10.6 |  |  | 0.5 | 23.1 |  | 3 | 通常の状況 | 黄緑色・中 | 無臭 | 7.8 | 0.5 | 1.5 | 2 | 9.6 |  |  | 1.1 | 0.086 | 0.0017 | [27 empty] | 0.96 | 0.01 | 1 | [8 empty] | <0.04 | 0.069 | 14 | 4.9 |  |  | 5.3
2022-12-07 | 9:12 | 下層 | 快晴 | 降雨量 0mm以上5mm未満 |  | 11 |  |  | 22.1 |  |  |  | 通常の状況 |  | 無臭 | 7.7 | 0.5 | 1.5 | 4 | 9.3 |  |  | 1.1 | 0.1 | 0.0016 | [27 empty] | 0.97 | 0.01 | 1 | [8 empty] | 0.05 | 0.082 | 14 | 4.9
2022-12-07 | 9:12 | 上層、下層の混合 | 快晴 | 降雨量 0mm以上5mm未満 |  |  |  |  | 11.3 | 流況: 通常の状況 | [12 empty] | <0.0005 | [9 empty] | <0.0001 | <0.0001
2023-02-01 | 9:56 | 上層（表層） | 晴れ | 降雨なし | 6.9 | 6.9 |  |  | 0.5 | 22.8 |  | 2.9 | 通常の状況 | 黄緑色・中 | 無臭 | 7.8 | 0.8 | 1.2 | 3 | 11.1 |  |  | 1.2 | 0.1 | 0.0029 | [27 empty] | 1.1 | 0.01 | 1.1 | [8 empty] | <0.04 | 0.093 | 15 | 5.6 |  | <0.03 | 5.5
2023-02-01 | 9:56 | 下層 | 晴れ | 降雨なし |  | 6.8 |  |  | 21.8 |  |  |  | 通常の状況 |  | 無臭 | 7.8 | 1.1 | 1.2 | 4 | 10.8 |  |  | 1.2 | 0.1 | 0.0022 | [27 empty] | 1 | 0.01 | 1.1 | [8 empty] | <0.04 | 0.092 | 15 | 5.7
2023-02-01 | 9:56 | 上層、下層の混合 | 晴れ | 降雨なし |  |  |  |  | 11.2 | 流況: 通常の状況 | [7 empty] | <0.0003 | <0.01 | <0.0005 | <0.01 | <0.005 | <0.0005 |  |  | <0.0001 | <0.0001 | <0.0001 | <0.0001 | <0.0001 | <0.0001 | <0.0001 | <0.0001 | <0.0001 | <0.0002 | <0.0005 | <0.0003 | <0.0003 | <0.0001 | <0.002 | 0.08 | 0.02