## ダムサイト
水域名称 | 宮ヶ瀬湖 | 地点名称 | ダムサイト | 類型名称 | 湖沼Ａ | 測定機関名称 | 国土交通省
採取年月日 | 採取時刻 | 採取位置 | 天候 | 前日天候 | 気温 | 水温 | 流速 | 流量 | 採取水深 | 全水深 | 透視度 | 透明度 | 流況 | 色相 | 臭気 | pH | BOD | COD | SS | DO | 大腸菌群数 | n-ヘキサン抽出物質_油分等 | 全窒素 | 全燐 | 全亜鉛 | ノニルフェノール | LAS | カドミウム | 全シアン | 鉛 | 六価クロム | 砒素 | 総水銀 | アルキル水銀 | PCB | ジクロロメタン | 四塩化炭素 | 1,2-ジクロロエタン | 1,1-ジクロロエチレン | シス-1,2-ジクロロエチレン | 1,1,1-トリクロロエタン | 1,1,2-トリクロロエタン | トリクロロエチレン | テトラクロロエチレン | 1,3-ジクロロプロペン | チウラム | シマジン | チオベンカルブ | ベンゼン | セレン | ふっ素 | ほう素 | 硝酸性窒素 | 亜硝酸性窒素 | 硝酸性窒素及び亜硝酸性窒素 | 1,4-ジオキサン | フェノール類 | 銅 | 鉄_溶解性 | マンガン_溶解性 | クロム | EPN | ニッケル | アンモニア性窒素 | 燐酸態燐 | 電気伝導率 | 塩化物イオン | 塩分 | 陰イオン界面活性剤 | クロロフィルa | トリハロメタン生成能 | クロロホルム生成能 | ブロモジクロロメタン生成能 | ジブロモクロロメタン生成能 | ブロモホルム生成能
年/月/日 | 時:分 |  |  |  | ℃ | ℃ | m/s | m3/s | m | m | cm | m |  |  |  |  | mg/L | mg/L | mg/L | mg/L | MPN/100mL | mg/L | mg/L | mg/L | mg/L | mg/L | mg/L | mg/L | mg/L | mg/L | mg/L | mg/L | mg/L | mg/L | mg/L | mg/L | mg/L | mg/L | mg/L | mg/L | mg/L | mg/L | mg/L | mg/L | mg/L | mg/L | mg/L | mg/L | mg/L | mg/L | mg/L | mg/L | mg/L | mg/L | mg/L | mg/L | mg/L | mg/L | mg/L | mg/L | mg/L | mg/L | mg/L | mg/L | mg/L | mS/m | mg/L | ‰ | mg/L | μg/L | mg/L | mg/L | mg/L | mg/L | mg/L
2022-04-13 | 9:25 | 上層（表層） | 晴れ |  | 22.4 | 16.1 |  |  | 0.5 | 113 | >100 | 3.6 | 通常の状況 | 無色 | 無臭 | 7.9 | 0.8 | 1.6 | 1 | 10 |  |  | 0.35 | 0.004 | 0.004 | [27 empty] | 0.21 | 0.003 | 0.21 | [8 empty] | <0.01 | <0.003 |  |  |  |  | 2
2022-04-13 | 9:35 | 下層 | 晴れ |  | 22.4 | 8.5 |  |  | 56.5 | 113 | >100 | 3.6 | 通常の状況 | 無色 | 無臭 | 7.5 | 0.3 | 0.9 | 1 | 9.9 |  |  | 0.32 | 0.003 | 0.001 | [27 empty] | 0.23 | 0.003 | 0.23 | [8 empty] | <0.01 | <0.003 |  |  |  |  | <1
2022-05-11 | 9:27 | 上層（表層） | 晴れ |  | 19.9 | 17.5 |  |  | 0.5 | 119.5 | >100 | 4.5 | 通常の状況 | 無色 | 無臭 | 8.3 | 0.9 | 1.9 | 1 | 10 |  |  | 0.35 | 0.006 | 0.004 | [27 empty] | 0.19 | 0.003 | 0.19 | [8 empty] | <0.01 | <0.003 |  |  |  |  | 3 | 0.014 | 0.013 | 0.0015 | 0.0001 | <0.0001
2022-05-11 | 9:42 | 下層 | 晴れ |  | 19.9 | 8.8 |  |  | 59.8 | 119.5 | >100 | 4.5 | 通常の状況 | 無色 | 無臭 | 7.5 | 0.3 | 0.9 | <1 | 9 |  |  | 0.37 | 0.004 | 0.001 | [27 empty] | 0.25 | <0.002 | 0.25 | [8 empty] | <0.01 | <0.003 |  |  |  |  | <1
2022-06-01 | 9:35 | 上層（表層） | 晴れ |  | 25.2 | 21.2 |  |  | 0.5 | 116.5 | >100 | 5.1 | 通常の状況 | 無色 | 無臭 | 8.2 | 0.4 | 1.6 | <1 | 9.3 |  |  | 0.32 | 0.005 | 0.002 | [27 empty] | 0.19 | 0.002 | 0.19 | [8 empty] | 0.01 | <0.003 |  |  |  |  | 1
2022-06-01 | 9:48 | 下層 | 晴れ |  | 25.2 | 8.9 |  |  | 58.3 | 116.5 | >100 | 5.1 | 通常の状況 | 無色 | 無臭 | 7.4 | 0.3 | 0.8 | <1 | 8.5 |  |  | 0.34 | 0.005 | 0.005 | [27 empty] | 0.25 | <0.002 | 0.25 | [8 empty] | <0.01 | <0.003 |  |  |  |  | <1
2022-07-13 | 9:28 | 上層（表層） | 雨 |  | 21.9 | 25.5 |  |  | 0.5 | 114 | >100 | 6.4 | 通常の状況 | 無色 | 無臭 | 8.5 | 0.4 | 1.6 | 1 | 8.3 |  |  | 0.3 | <0.003 | 0.001 | [27 empty] | 0.17 | 0.005 | 0.17 | [8 empty] | <0.01 | <0.003 |  |  |  |  | 2
2022-07-13 | 9:42 | 下層 | 雨 |  | 21.9 | 8.8 |  |  | 57 | 114 | >100 | 6.4 | 通常の状況 | 無色 | 無臭 | 7.4 | 0.4 | 0.9 | <1 | 8 |  |  | 0.35 | <0.003 | 0.002 | [27 empty] | 0.25 | <0.002 | 0.25 | [8 empty] | <0.01 | <0.003 |  |  |  |  | <1
2022-08-03 | 9:20 | 上層（表層） | 晴れ |  | 33.1 | 28.5 |  |  | 0.5 | 113.5 | >100 | 9.4 | 通常の状況 | 無色 | 無臭 | 8.4 | 0.4 | 1.5 | <1 | 7.8 |  |  | 0.32 | 0.003 | 0.002 | <0.00006 | <0.0001 | <0.0003 | <0.01 | <0.001 | <0.005 | <0.001 | <0.0003 |  | <0.0003 | <0.0002 | <0.0002 | <0.0002 | <0.0002 | <0.0002 | <0.0002 | <0.0002 | <0.0002 | <0.0002 | <0.0002 | <0.0006 | <0.0003 | <0.0003 | <0.0002 | <0.001 | <0.02 | <0.02 | 0.16 | 0.005 | 0.16 | <0.005 | [7 empty] | 0.01 | <0.003 |  |  |  |  | <1 | 0.012 | 0.011 | 0.0013 | 0.0002 | <0.0001
2022-08-03 | 9:42 | 下層 | 晴れ |  | 33.1 | 10.5 |  |  | 56.8 | 113.5 | >100 | 9.4 | 通常の状況 | 無色 | 無臭 | 7.4 | 0.2 | 0.8 | <1 | 8.2 |  |  | 0.36 | <0.003 | 0.002 | [27 empty] | 0.25 | <0.002 | 0.25 | [8 empty] | <0.01 | <0.003 |  |  |  |  | <1
2022-09-07 | 9:35 | 上層（表層） | 曇り |  | 27.2 | 25.7 |  |  | 0.5 | 116.4 | >100 | 4.5 | 通常の状況 | 無色 | 無臭 | 8.4 | 0.6 | 1.5 | <1 | 8.3 |  |  | 0.32 | 0.003 | 0.005 | [27 empty] | 0.2 | 0.002 | 0.2 | [8 empty] | <0.01 | <0.003 |  |  |  |  | <1
2022-09-07 | 9:45 | 下層 | 曇り |  | 27.2 | 8.9 |  |  | 58.2 | 116.4 | >100 | 4.5 | 通常の状況 | 無色 | 無臭 | 7.3 | 0.3 | 0.8 | <1 | 7.4 |  |  | 0.34 | <0.003 | 0.002 | [27 empty] | 0.25 | <0.002 | 0.25 | [8 empty] | <0.01 | <0.003 |  |  |  |  | <1
2022-10-06 | 9:26 | 上層（表層） | 雨 |  | 11.2 | 20.2 |  |  | 0.5 | 115.4 | >100 | 3.5 | 通常の状況 | 無色 | 無臭 | 8 | 0.5 | 1.3 | 1 | 8.7 |  |  | 0.37 | 0.004 | 0.002 | [27 empty] | 0.24 | 0.006 | 0.24 | [8 empty] | <0.01 | <0.003 |  |  |  |  | <1
2022-10-06 | 9:38 | 下層 | 雨 |  | 11.2 | 8.2 |  |  | 57.7 | 115.4 | >100 | 3.5 | 通常の状況 | 無色 | 無臭 | 7.2 | 0.4 | 0.7 | 1 | 6.5 |  |  | 0.33 | 0.004 | 0.002 | [27 empty] | 0.24 | <0.002 | 0.24 | [8 empty] | <0.01 | <0.003 |  |  |  |  | <1
2022-11-09 | 9:16 | 上層（表層） | 晴れ |  | 14.8 | 15.5 |  |  | 0.5 | 118.5 | >100 | 7.2 | 通常の状況 | 無色 | 無臭 | 7.7 | 0.6 | 1.4 | <1 | 9.2 |  |  | 0.36 | 0.009 | 0.002 | [27 empty] | 0.24 | 0.004 | 0.24 | [8 empty] | <0.01 | <0.003 |  |  |  |  | 1 | 0.02 | 0.018 | 0.0022 | 0.0002 | <0.0001
2022-11-09 | 9:25 | 下層 | 晴れ |  | 14.8 | 8.2 |  |  | 59.3 | 118.5 | >100 | 7.2 | 通常の状況 | 無色 | 無臭 | 7.2 | 0.3 | 1 | 1 | 6.3 |  |  | 0.33 | <0.003 | 0.002 | [27 empty] | 0.23 | <0.002 | 0.23 | [8 empty] | <0.01 | <0.003 |  |  |  |  | <1
2022-12-07 | 9:25 | 上層（表層） | 晴れ |  | 7.3 | 12.9 |  |  | 0.5 | 119.5 | >100 | 9.5 | 通常の状況 | 無色 | 無臭 | 7.7 | 0.4 | 0.9 | <1 | 9.4 |  |  | 0.37 | <0.003 | 0.003 | [27 empty] | 0.25 | 0.005 | 0.25 | [8 empty] | <0.01 | <0.003 |  |  |  |  | 3
2022-12-07 | 9:37 | 下層 | 晴れ |  | 7.3 | 8.5 |  |  | 59.8 | 119.5 | >100 | 9.5 | 通常の状況 | 無色 | 無臭 | 7.3 | 0.4 | 0.8 | 1 | 7 |  |  | 0.37 | <0.003 | 0.006 | [27 empty] | 0.26 | <0.002 | 0.26 | [8 empty] | <0.01 | <0.003 |  |  |  |  | <1
2023-01-11 | 10:15 | 上層（表層） | 晴れ |  | 6.7 | 9 |  |  | 0.5 | 120.6 | >100 | 7.3 | 通常の状況 | 無色 | 無臭 | 7.7 | 0.2 | 0.7 | <1 | 9.7 |  |  | 0.38 | 0.004 | 0.004 | [27 empty] | 0.24 | 0.005 | 0.24 | [8 empty] | <0.01 | <0.003 |  |  |  |  | 2
2023-01-11 | 10:25 | 下層 | 晴れ |  | 6.7 | 7.8 |  |  | 60.3 | 120.6 | >100 | 7.3 | 通常の状況 | 無色 | 無臭 | 7.3 | 0.1 | 0.5 | 1 | 6.3 |  |  | 0.32 | 0.004 | 0.001 | [27 empty] | 0.25 | <0.002 | 0.25 | [8 empty] | <0.01 | <0.003 |  |  |  |  | <1
2023-02-01 | 9:35 | 上層（表層） | 晴れ |  | 6.5 | 7.8 |  |  | 0.5 | 118 | >100 | 7 | 通常の状況 | 無色 | 無臭 | 7.5 | 0.2 | 0.8 | <1 | 9 |  |  | 0.32 | 0.003 | 0.002 | <0.00006 | <0.0001 | [23 empty] | <0.02 |  | 0.24 | <0.002 | 0.24 | [8 empty] | <0.01 | <0.003 |  |  |  |  | 1 | 0.017 | 0.015 | 0.0025 | 0.0003 | <0.0001
2023-02-01 | 9:48 | 下層 | 晴れ |  | 6.5 | 7.9 |  |  | 59 | 118 | >100 | 7 | 通常の状況 | 無色 | 無臭 | 7.6 | 0.1 | 0.7 | 1 | 8.9 |  |  | 0.32 | 0.003 | 0.002 | [27 empty] | 0.24 | <0.002 | 0.24 | [8 empty] | <0.01 | <0.003 |  |  |  |  | 1
2023-03-01 | 9:35 | 上層（表層） | 曇り |  | 11.1 | 8 |  |  | 0.5 | 113 | >100 | 4.7 | 通常の状況 | 無色 | 無臭 | 7.5 | 0.6 | 0.8 | 1 | 10 |  |  | 0.36 | 0.005 | 0.002 | [27 empty] | 0.24 | <0.002 | 0.24 | [8 empty] | <0.01 | <0.003 |  |  |  |  | 2
2023-03-01 | 9:45 | 下層 | 曇り |  | 11.1 | 7.7 |  |  | 56.5 | 113 | >100 | 4.7 | 通常の状況 | 無色 | 無臭 | 7.4 | 0.3 | 0.7 | 1 | 8.9 |  |  | 0.33 | 0.003 | 0.001 | [27 empty] | 0.24 | <0.002 | 0.24 | [8 empty] | <0.01 | <0.003 |  |  |  |  | <1

## ダム中央
水域名称 | 宮ヶ瀬湖 | 地点名称 | ダム中央 | 類型名称 | 湖沼Ａ | 測定機関名称 | 国土交通省
採取年月日 | 採取時刻 | 採取位置 | 天候 | 前日天候 | 気温 | 水温 | 流速 | 流量 | 採取水深 | 全水深 | 透視度 | 透明度 | 流況 | 色相 | 臭気 | pH | BOD | COD | SS | DO | 大腸菌群数 | n-ヘキサン抽出物質_油分等 | 全窒素 | 全燐 | 全亜鉛 | ノニルフェノール | LAS | カドミウム | 全シアン | 鉛 | 六価クロム | 砒素 | 総水銀 | アルキル水銀 | PCB | ジクロロメタン | 四塩化炭素 | 1,2-ジクロロエタン | 1,1-ジクロロエチレン | シス-1,2-ジクロロエチレン | 1,1,1-トリクロロエタン | 1,1,2-トリクロロエタン | トリクロロエチレン | テトラクロロエチレン | 1,3-ジクロロプロペン | チウラム | シマジン | チオベンカルブ | ベンゼン | セレン | ふっ素 | ほう素 | 硝酸性窒素 | 亜硝酸性窒素 | 硝酸性窒素及び亜硝酸性窒素 | 1,4-ジオキサン | フェノール類 | 銅 | 鉄_溶解性 | マンガン_溶解性 | クロム | EPN | ニッケル | アンモニア性窒素 | 燐酸態燐 | 電気伝導率 | 塩化物イオン | 塩分 | 陰イオン界面活性剤 | クロロフィルa | トリハロメタン生成能 | クロロホルム生成能 | ブロモジクロロメタン生成能 | ジブロモクロロメタン生成能 | ブロモホルム生成能
年/月/日 | 時:分 |  |  |  | ℃ | ℃ | m/s | m3/s | m | m | cm | m |  |  |  |  | mg/L | mg/L | mg/L | mg/L | MPN/100mL | mg/L | mg/L | mg/L | mg/L | mg/L | mg/L | mg/L | mg/L | mg/L | mg/L | mg/L | mg/L | mg/L | mg/L | mg/L | mg/L | mg/L | mg/L | mg/L | mg/L | mg/L | mg/L | mg/L | mg/L | mg/L | mg/L | mg/L | mg/L | mg/L | mg/L | mg/L | mg/L | mg/L | mg/L | mg/L | mg/L | mg/L | mg/L | mg/L | mg/L | mg/L | mg/L | mg/L | mg/L | mS/m | mg/L | ‰ | mg/L | μg/L | mg/L | mg/L | mg/L | mg/L | mg/L
2022-04-13 | 10:18 | 上層（表層） | 晴れ |  | 22.9 | 15.6 |  |  | 0.5 | 81 | >100 | 3.1 | 通常の状況 | 無色 | 無臭 | 7.9 | 0.7 | 1.4 | 1 | 10 |  |  | 0.33 | 0.005 | [28 empty] | 0.22 | <0.002 | 0.22 | [8 empty] | <0.01 | <0.003 |  |  |  |  | 3
2022-04-13 | 10:30 | 下層 | 晴れ |  | 22.9 | 8.2 |  |  | 40.5 | 81 | >100 | 3.1 | 通常の状況 | 無色 | 無臭 | 7.5 | 0.3 | 0.8 | 1 | 10 |  |  | 0.31 | 0.003 | [28 empty] | 0.23 | <0.002 | 0.23 | [8 empty] | <0.01 | <0.003 |  |  |  |  | <1
2022-05-11 | 11:19 | 上層（表層） | 晴れ |  | 21.8 | 18.6 |  |  | 0.5 | 89.6 | >100 | 4.2 | 通常の状況 | 無色 | 無臭 | 8.3 | 1.1 | 2 | 2 | 9.8 |  |  | 0.3 | 0.006 | [28 empty] | 0.2 | 0.002 | 0.2 | [8 empty] | 0.01 | <0.003 |  |  |  |  | 5 | 0.02 | 0.018 | 0.0019 | 0.0002 | <0.0001
2022-05-11 | 11:32 | 下層 | 晴れ |  | 21.8 | 9.3 |  |  | 44.8 | 89.6 | >100 | 4.2 | 通常の状況 | 無色 | 無臭 | 7.5 | 0.3 | 0.8 | <1 | 8.6 |  |  | 0.31 | 0.003 | [28 empty] | 0.25 | 0.005 | 0.25 | [8 empty] | <0.01 | <0.003 |  |  |  |  | <1
2022-06-01 | 10:55 | 上層（表層） | 晴れ |  | 24.8 | 21.9 |  |  | 0.5 | 84 | >100 | 4.4 | 通常の状況 | 無色 | 無臭 | 8.5 | 0.6 | 1.9 | <1 | 9.5 |  |  | 0.3 | 0.004 | [28 empty] | 0.18 | 0.002 | 0.18 | [8 empty] | <0.01 | <0.003 |  |  |  |  | 3
2022-06-01 | 11:05 | 下層 | 晴れ |  | 24.8 | 8.8 |  |  | 42 | 84 | >100 | 4.4 | 通常の状況 | 無色 | 無臭 | 7.5 | 0.2 | 0.8 | <1 | 8.3 |  |  | 0.34 | 0.006 | [28 empty] | 0.24 | <0.002 | 0.24 | [8 empty] | <0.01 | <0.003 |  |  |  |  | <1
2022-07-13 | 10:42 | 上層（表層） | 雨 |  | 23.2 | 26 |  |  | 0.5 | 86 | >100 | 5.4 | 通常の状況 | 無色 | 無臭 | 8.7 | 0.5 | 1.9 | 1 | 8.3 |  |  | 0.29 | <0.003 | [28 empty] | 0.16 | 0.002 | 0.16 | [8 empty] | <0.01 | <0.003 |  |  |  |  | 2
2022-07-13 | 10:51 | 下層 | 雨 |  | 23.2 | 9.2 |  |  | 43 | 86 | >100 | 5.4 | 通常の状況 | 無色 | 無臭 | 7.4 | 0.3 | 0.8 | <1 | 7.6 |  |  | 0.37 | <0.003 | [28 empty] | 0.25 | <0.002 | 0.25 | [8 empty] | <0.01 | <0.003 |  |  |  |  | <1
2022-08-03 | 11:15 | 上層（表層） | 晴れ |  | 34.8 | 29.5 |  |  | 0.5 | 85 | >100 | 7.8 | 通常の状況 | 無色 | 無臭 | 8.5 | 0.4 | 1.4 | <1 | 7.7 |  |  | 0.28 | <0.003 | [28 empty] | 0.16 | 0.002 | 0.16 | [8 empty] | <0.01 | <0.003 |  |  |  |  | 1 | 0.012 | 0.011 | 0.0013 | 0.0002 | <0.0001
2022-08-03 | 11:32 | 下層 | 晴れ |  | 34.8 | 11 |  |  | 42.5 | 85 | >100 | 7.8 | 通常の状況 | 無色 | 無臭 | 7.3 | 0.3 | 1 | <1 | 7.6 |  |  | 0.36 | 0.003 | [28 empty] | 0.25 | <0.002 | 0.25 | [8 empty] | <0.01 | <0.003 |  |  |  |  | 1
2022-09-07 | 11:17 | 上層（表層） | 曇り |  | 28.2 | 26.2 |  |  | 0.5 | 77.8 | >100 | 4.7 | 通常の状況 | 無色 | 無臭 | 8.5 | 0.7 | 2.1 | 1 | 8.4 |  |  | 0.34 | 0.005 | [28 empty] | 0.18 | 0.003 | 0.18 | [8 empty] | <0.01 | <0.003 |  |  |  |  | 2
2022-09-07 | 11:28 | 下層 | 曇り |  | 28.2 | 9.2 |  |  | 38.9 | 77.8 | >100 | 4.7 | 通常の状況 | 無色 | 無臭 | 7.3 | 0.4 | 0.8 | <1 | 6.8 |  |  | 0.33 | <0.003 | [28 empty] | 0.25 | <0.002 | 0.25 | [8 empty] | <0.01 | <0.003 |  |  |  |  | <1
2022-10-06 | 10:50 | 上層（表層） | 雨 |  | 11.5 | 20.2 |  |  | 0.5 | 85.6 | >100 | 3.6 | 通常の状況 | 無色 | 無臭 | 8 | 0.5 | 1.3 | 1 | 8.6 |  |  | 0.35 | 0.005 | [28 empty] | 0.23 | 0.002 | 0.23 | [8 empty] | <0.01 | <0.003 |  |  |  |  | 1
2022-10-06 | 11:00 | 下層 | 雨 |  | 11.5 | 8.8 |  |  | 42.8 | 85.6 | >100 | 3.6 | 通常の状況 | 無色 | 無臭 | 7.2 | 0.3 | 0.7 | 1 | 6.5 |  |  | 0.32 | <0.003 | [28 empty] | 0.25 | <0.002 | 0.25 | [8 empty] | <0.01 | <0.003 |  |  |  |  | <1
2022-11-09 | 10:28 | 上層（表層） | 晴れ |  | 14.9 | 15.7 |  |  | 0.5 | 89 | >100 | 7.7 | 通常の状況 | 無色 | 無臭 | 7.8 | 0.5 | 1.1 | <1 | 9.2 |  |  | 0.32 | <0.003 | [28 empty] | 0.22 | <0.002 | 0.22 | [8 empty] | <0.01 | <0.003 |  |  |  |  | <1 | 0.016 | 0.014 | 0.0019 | 0.0002 | <0.0001
2022-11-09 | 10:41 | 下層 | 晴れ |  | 14.9 | 9 |  |  | 44.5 | 89 | >100 | 7.7 | 通常の状況 | 無色 | 無臭 | 7.2 | 0.3 | 0.9 | <1 | 6.4 |  |  | 0.32 | <0.003 | [28 empty] | 0.25 | <0.002 | 0.25 | [8 empty] | <0.01 | <0.003 |  |  |  |  | <1
2022-12-07 | 10:48 | 上層（表層） | 晴れ |  | 8.7 | 13.2 |  |  | 0.5 | 90.6 | >100 | 7.7 | 通常の状況 | 無色 | 無臭 | 7.7 | 0.4 | 0.8 | <1 | 9.3 |  |  | 0.33 | <0.003 | [28 empty] | 0.24 | <0.002 | 0.24 | [8 empty] | <0.01 | <0.003 |  |  |  |  | 2
2022-12-07 | 10:57 | 下層 | 晴れ |  | 8.7 | 8.2 |  |  | 45.3 | 90.6 | >100 | 7.7 | 通常の状況 | 無色 | 無臭 | 7.4 | 0.2 | 0.4 | 1 | 5.6 |  |  | 0.33 | <0.003 | [28 empty] | 0.26 | <0.002 | 0.26 | [8 empty] | 0.01 | <0.003 |  |  |  |  | <1
2023-01-11 | 11:35 | 上層（表層） | 晴れ |  | 9.2 | 9.3 |  |  | 0.5 | 90 | >100 | 6.4 | 通常の状況 | 無色 | 無臭 | 7.7 | 0.2 | 0.8 | <1 | 9.8 |  |  | 0.32 | 0.003 | [28 empty] | 0.24 | <0.002 | 0.24 | [8 empty] | <0.01 | <0.003 |  |  |  |  | 1
2023-01-11 | 11:50 | 下層 | 晴れ |  | 9.2 | 8.5 |  |  | 45 | 90 | >100 | 6.4 | 通常の状況 | 無色 | 無臭 | 7.4 | 0.1 | 0.6 | 1 | 6.2 |  |  | 0.32 | 0.004 | [28 empty] | 0.26 | <0.002 | 0.26 | [8 empty] | <0.01 | <0.003 |  |  |  |  | <1
2023-02-01 | 11:18 | 上層（表層） | 晴れ |  | 9.9 | 8.1 |  |  | 0.5 | 82.2 | >100 | 6.5 | 通常の状況 | 無色 | 無臭 | 7.6 | 0.1 | 0.7 | 1 | 9.1 |  |  | 0.31 | 0.003 | [28 empty] | 0.23 | <0.002 | 0.23 | [8 empty] | <0.01 | <0.003 |  |  |  |  | 1 | 0.022 | 0.019 | 0.0031 | 0.0004 | <0.0001
2023-02-01 | 11:34 | 下層 | 晴れ |  | 9.9 | 7.8 |  |  | 41.1 | 82.2 | >100 | 6.5 | 通常の状況 | 無色 | 無臭 | 7.6 | 0.2 | 0.8 | 1 | 9.2 |  |  | 0.32 | 0.004 | [28 empty] | 0.23 | <0.002 | 0.23 | [8 empty] | <0.01 | <0.003 |  |  |  |  | 2
2023-03-01 | 10:49 | 上層（表層） | 曇り |  | 12.8 | 8.8 |  |  | 0.5 | 84.6 | >100 | 4.9 | 通常の状況 | 無色 | 無臭 | 7.6 | 0.7 | 1 | <1 | 9.9 |  |  | 0.33 | <0.003 | [28 empty] | 0.23 | <0.002 | 0.23 | [8 empty] | <0.01 | <0.003 |  |  |  |  | 2
2023-03-01 | 10:57 | 下層 | 曇り |  | 12.8 | 7.8 |  |  | 42.3 | 84.6 | >100 | 4.9 | 通常の状況 | 無色 | 無臭 | 7.5 | 0.4 | 1 | 1 | 8.7 |  |  | 0.39 | <0.003 | [28 empty] | 0.24 | <0.002 | 0.24 | [8 empty] | 0.01 | <0.003 |  |  |  |  | <1