## 川崎市
調査機関 | 測定地点名 | 採取年月日 | 採取時刻 | 採取水層 | 採取水深 | 全水深 | 天候 | 流量 | 気温 | 水温 | 濁度 | 色度 | 色相 | 外観 | 透視度 | 透明度 | 臭気 | シアン | カドミウム | 鉛 | 六価クロム | 砒素 | 総水銀 | アルキル水銀 | 有機りん | P C B | pH | BOD | COD | SS | DO(溶存酸素量) | 大腸菌群数(MPN法) | 大腸菌群数(デソ法) | 大腸菌数 | n-ﾍｷｻﾝ抽出物質 | 銅 | 全亜鉛 | 溶解性鉄 | 溶解性マンガン | 総クロム | ふっ素 | フェノール類 | ニッケル | 総鉄 | 総マンガン | 溶性ケイ酸 | 全窒素 | アンモ二ア性窒素 | 亜硝酸性窒素 | 硝酸性窒素 | 1,4-ジオキサン | 全燐 | 燐酸態燐 | 燐酸イオン | 塩化物イオン | 塩分 | 陰イオン界面活性剤 | 蒸発残留物 | 酸素飽和百分率 | 電気伝導率 | 総硬度 | 総アルカリ度 | 一般細菌数 | 一般菌群数(デソ法) | クロロフィルａ | セレン | ほう素 | 四塩化炭素 | シス-1,2-ジクロロエチレン及び トランス-1,2-ジクロロエチレン | シス-1,2-ジクロロエチレン | ジクロロメタン | テトラクロロエチレン | トリクロロエチレン | ベンゼン | 1,2-ジクロロエタン | 1,1,1-トリクロロエタン | 1,1,2-トリクロロエタン | 1,1-ジクロロエチレン | チウラム | シマジン | チオベンカルブ | 1,3-ジクロロプロペン | 有機物（全有機炭素（ＴＯＣ）の量） | 非イオン界面活性剤 | EPN | 直鎖アルキルベンゼンスルホン酸及びその塩（ＬＡＳ） | ノニルフェノール
[5 empty] | m | m |  | ｍ3／ｓ | ℃ | ℃ | 度 | 度 |  |  | ｃｍ |  |  | ｍｇ/Ｌ | ｍｇ/Ｌ | ｍｇ/Ｌ | ｍｇ/Ｌ | ｍｇ/Ｌ | ｍｇ/Ｌ | ｍｇ/Ｌ | ｍｇ/Ｌ | ｍｇ/Ｌ |  | ｍｇ/Ｌ | ｍｇ/Ｌ | ｍｇ/Ｌ | ｍｇ/Ｌ | MPN/100mL | 個/100mL | MPN/100mL | ｍｇ/Ｌ | ｍｇ/Ｌ | ｍｇ/Ｌ | ｍｇ/Ｌ | ｍｇ/Ｌ | ｍｇ/Ｌ | ｍｇ/Ｌ | ｍｇ/Ｌ | ｍｇ/Ｌ | ｍｇ/Ｌ | ｍｇ/Ｌ | ｍｇ/Ｌ | ｍｇ/Ｌ | ｍｇ/Ｌ | ｍｇ/Ｌ | ｍｇ/Ｌ | ｍｇ/Ｌ | ｍｇ/Ｌ | ｍｇ/Ｌ | ｍｇ/Ｌ | ｍｇ/Ｌ |  | ｍｇ/Ｌ | ｍｇ/Ｌ | ％ | ｍＳ/ｍ |  |  | MPN/100mL | 個/100mL | μg/L | ｍｇ/Ｌ | ｍｇ/Ｌ | ｍｇ/Ｌ | ｍｇ/Ｌ | ｍｇ/Ｌ | ｍｇ/Ｌ | ｍｇ/Ｌ | ｍｇ/Ｌ | ｍｇ/Ｌ | ｍｇ/Ｌ | ｍｇ/Ｌ | ｍｇ/Ｌ | ｍｇ/Ｌ | ｍｇ/Ｌ | ｍｇ/Ｌ | ｍｇ/Ｌ | ｍｇ/Ｌ | ｍｇ/Ｌ | ｍｇ/Ｌ | ｍｇ/Ｌ | ｍｇ/Ｌ | ｍｇ/Ｌ
川崎市 | 末広運河先(Ｎ35ﾟ31'46"E139ﾟ45'34") | 2022.04.13 | 8:44 | 上 層 | 0.5 | 10.7 | 晴れ |  | 23.2 | 18.7 |  |  | 緑色・濃（暗） | 通常の状況 |  | 2.7 | 無臭 | [9 empty] | 8.3 |  | 3.6 |  | 8.5 |  |  |  | <0.5 | [11 empty] | 2.4 |  |  |  |  | 0.088 |  |  |  | 28.13 | [8 empty] | 5.3
川崎市 | 末広運河先(Ｎ35ﾟ31'46"E139ﾟ45'34") | 2022.04.13 |  | 下 層 | 9.7 | 水温: 14.2; 臭気: 無臭 | [8 empty] | 8.1 |  | 1.7 |  | 5.2 | [15 empty] | 0.74 |  |  |  |  | 0.074 |  |  |  | 32.34
川崎市 | 末広運河先(Ｎ35ﾟ31'46"E139ﾟ45'34") | 2022.04.13 |  | 2層混合
川崎市 | 大師運河先(Ｎ35ﾟ30'44"E139ﾟ46'17") | 2022.04.13 | 11:34 | 上 層 | 0.5 | 14.6 | 晴れ |  | 26 | 18.7 |  |  | 緑色・濃（暗） | 通常の状況 |  | 3.2 | 無臭 | [9 empty] | 8.4 |  | 3.0 |  | 8.7 |  |  |  | <0.5 | [11 empty] | 1.0 |  |  |  |  | 0.068 |  |  |  | 30.28 | [8 empty] | 6.5
川崎市 | 大師運河先(Ｎ35ﾟ30'44"E139ﾟ46'17") | 2022.04.13 |  | 下 層 | 13.6 | 水温: 14; 臭気: 無臭 | [8 empty] | 8.1 |  | 2.2 |  | 5.9 | [15 empty] | 0.70 |  |  |  |  | 0.073 |  |  |  | 32.53
川崎市 | 大師運河先(Ｎ35ﾟ30'44"E139ﾟ46'17") | 2022.04.13 |  | 2層混合
川崎市 | 夜光運河先(Ｎ35ﾟ31'05"E139ﾟ44'48") | 2022.04.13 | 8:26 | 上 層 | 0.5 | 8 | 晴れ |  | 24.4 | 19.1 |  |  | 緑色・濃（暗） | 通常の状況 |  | 3 | 無臭 | [9 empty] | 8.3 |  | 3.7 |  | 9.1 |  |  |  | <0.5 | [11 empty] | 1.2 |  |  |  |  | 0.075 |  |  |  | 29.99 | [8 empty] | 6.9
川崎市 | 夜光運河先(Ｎ35ﾟ31'05"E139ﾟ44'48") | 2022.04.13 |  | 下 層 | 7 | 水温: 15.2; 臭気: 無臭 | [8 empty] | 8.2 |  | 2.1 |  | 6.4 | [15 empty] | 0.66 |  |  |  |  | 0.064 |  |  |  | 31.86
川崎市 | 夜光運河先(Ｎ35ﾟ31'05"E139ﾟ44'48") | 2022.04.13 |  | 2層混合
川崎市 | 桜堀運河先(Ｎ35ﾟ30'44"E139ﾟ43'52") | 2022.04.13 | 11:06 | 上 層 | 0.5 | 9.6 | 晴れ |  | 22.9 | 19.8 |  |  | 緑色・濃（暗） | 通常の状況 |  | 2.9 | 無臭 | [9 empty] | 8.2 |  | 4.8 |  | 9.1 |  |  |  | <0.5 | [11 empty] | 2.2 |  |  |  |  | 0.27 |  |  |  | 24.44 | [8 empty] | 7.4
川崎市 | 桜堀運河先(Ｎ35ﾟ30'44"E139ﾟ43'52") | 2022.04.13 |  | 下 層 | 8.6 | 水温: 14.5; 臭気: 無臭 | [8 empty] | 8.2 |  | 2.0 |  | 5.9 | [15 empty] | 0.72 |  |  |  |  | 0.064 |  |  |  | 31.86
川崎市 | 桜堀運河先(Ｎ35ﾟ30'44"E139ﾟ43'52") | 2022.04.13 |  | 2層混合
川崎市 | 池上運河(Ｎ35ﾟ29'59"E139ﾟ44'00") | 2022.04.13 | 10:55 | 上 層 | 0.5 | 12.4 | 晴れ |  | 23.6 | 18.2 |  |  | 緑色・濃（暗） | 通常の状況 |  | 3.4 | 無臭 | [9 empty] | 8.4 |  | 3.8 |  | 9.8 |  |  |  | <0.5 | [11 empty] | 1.2 |  |  |  |  | 0.10 |  |  |  | 29.05 | [8 empty] | 8.0
川崎市 | 池上運河(Ｎ35ﾟ29'59"E139ﾟ44'00") | 2022.04.13 |  | 下 層 | 11.4 | 水温: 14; 臭気: 無臭 | [8 empty] | 8.1 |  | 1.6 |  | 5.7 | [15 empty] | 0.55 |  |  |  |  | 0.062 |  |  |  | 32.55
川崎市 | 池上運河(Ｎ35ﾟ29'59"E139ﾟ44'00") | 2022.04.13 |  | 2層混合
川崎市 | 南渡田運河先(Ｎ35ﾟ30'13"E139ﾟ42'46") | 2022.04.13 | 10:43 | 上 層 | 0.5 | 8.8 | 薄曇り |  | 26.3 | 20.5 |  |  | 緑色・濃（暗） | 通常の状況 |  | 3.4 | 無臭 | [9 empty] | 8.1 |  | 3.8 |  | 8.3 |  |  |  | <0.5 | [11 empty] | 1.4 |  |  |  |  | 0.12 |  |  |  | 27.28 | [8 empty] | 4.1
川崎市 | 南渡田運河先(Ｎ35ﾟ30'13"E139ﾟ42'46") | 2022.04.13 |  | 下 層 | 7.8 | 水温: 15; 臭気: 無臭 | [8 empty] | 8.2 |  | 2.0 |  | 5.8 | [15 empty] | 0.68 |  |  |  |  | 0.065 |  |  |  | 31.76
川崎市 | 南渡田運河先(Ｎ35ﾟ30'13"E139ﾟ42'46") | 2022.04.13 |  | 2層混合
川崎市 | 末広運河先(Ｎ35ﾟ31'46"E139ﾟ45'34") | 2022.07.08 | 8:37 | 上 層 | 0.5 | 11.1 | 曇り |  | 27.8 | 27.9 |  |  | 灰黄緑色・濃（暗） | 通常の状況 |  | 1.8 | 無臭 | [9 empty] | 8.4 |  | 4.6 |  | 6.4 |  |  | 5.0E+00 | <0.5 | [11 empty] | 1.4 |  | 0.03 | 0.37 |  | 0.13 |  |  |  | 28.36 | [8 empty] | 28
川崎市 | 末広運河先(Ｎ35ﾟ31'46"E139ﾟ45'34") | 2022.07.08 |  | 下 層 | 10.1 | 水温: 26.1; 臭気: 無臭 | [8 empty] | 8.2 |  | 3.1 |  | 1.3 | [15 empty] | 0.95 |  | 0.02 | 0.13 |  | 0.15 |  |  |  | 30.49
川崎市 | 末広運河先(Ｎ35ﾟ31'46"E139ﾟ45'34") | 2022.07.08 |  | 2層混合 |  | シアン: <0.01 | <0.0003 | <0.005 | <0.01 | <0.005 | <0.0005 |  |  | <0.0005 | [24 empty] | <0.005 | [14 empty] | <0.002 |  | <0.0001 |  | <0.0001 | <0.0001 | <0.0001 | <0.0001 | <0.0001 | <0.0001 | <0.0001 | <0.0001 | <0.0001 | <0.0005 | <0.0003 | <0.0003 | <0.0002
川崎市 | 大師運河先(Ｎ35ﾟ30'44"E139ﾟ46'17") | 2022.07.08 | 8:54 | 上 層 | 0.5 | 14.7 | 曇り |  | 28.2 | 27.2 |  |  | 灰黄緑色・濃（暗） | 通常の状況 |  | 1.8 | 無臭 | [9 empty] | 8.5 |  | 4.3 |  | 6.3 |  |  | 1.0E+00 | <0.5 | [11 empty] | 0.99 |  | 0.02 | 0.23 |  | 0.11 |  |  |  | 28.51 | [8 empty] | 25
川崎市 | 大師運河先(Ｎ35ﾟ30'44"E139ﾟ46'17") | 2022.07.08 |  | 下 層 | 13.7 | 水温: 17.4; 臭気: 無臭 | [8 empty] | 8.2 |  | 2.6 |  | 1.2 | [15 empty] | 0.66 |  | <0.01 | 0.24 |  | 0.12 |  |  |  | 32.00
川崎市 | 大師運河先(Ｎ35ﾟ30'44"E139ﾟ46'17") | 2022.07.08 |  | 2層混合 |  | シアン: <0.01 | <0.0003 | <0.005 | <0.01 | <0.005 | <0.0005 |  |  | <0.0005 | [24 empty] | <0.005 | [14 empty] | <0.002 |  | <0.0001 |  | <0.0001 | <0.0001 | <0.0001 | <0.0001 | <0.0001 | <0.0001 | <0.0001 | <0.0001 | <0.0001 | <0.0005 | <0.0003 | <0.0003 | <0.0002
川崎市 | 夜光運河先(Ｎ35ﾟ31'05"E139ﾟ44'48") | 2022.07.08 | 8:10 | 上 層 | 0.5 | 8.3 | 曇り |  | 28.4 | 27 |  |  | 灰黄緑色・濃（暗） | 通常の状況 |  | 1.6 | 無臭 | [9 empty] | 8.4 |  | 5.5 |  | 6.9 |  |  | <1.0E+00 | <0.5 | [11 empty] | 1.2 |  | 0.03 | 0.40 |  | 0.15 |  |  |  | 27.41 | [8 empty] | 34
川崎市 | 夜光運河先(Ｎ35ﾟ31'05"E139ﾟ44'48") | 2022.07.08 |  | 下 層 | 7.3 | 水温: 26.1; 臭気: 無臭 | [8 empty] | 8.3 |  | 3.8 |  | 3.8 | [15 empty] | 0.94 |  | 0.03 | 0.20 |  | 0.12 |  |  |  | 29.15
川崎市 | 夜光運河先(Ｎ35ﾟ31'05"E139ﾟ44'48") | 2022.07.08 |  | 2層混合 |  | シアン: <0.01 | <0.0003 | <0.005 | <0.01 | <0.005 | <0.0005 |  |  | <0.0005 | [24 empty] | <0.005 | [14 empty] | <0.002 |  | <0.0001 |  | <0.0001 | <0.0001 | <0.0001 | <0.0001 | <0.0001 | <0.0001 | <0.0001 | <0.0001 | <0.0001 | <0.0005 | <0.0003 | <0.0003 | <0.0002
川崎市 | 桜堀運河先(Ｎ35ﾟ30'44"E139ﾟ43'52") | 2022.07.08 | 11:06 | 上 層 | 0.5 | 11.2 | 曇り |  | 28.8 | 26.7 |  |  | 灰黄緑色・濃（暗） | 通常の状況 |  | 1.7 | 無臭 | [9 empty] | 8.5 |  | 6.4 |  | 8.0 |  |  | 1.0E+00 | <0.5 | [11 empty] | 2.5 |  |  |  |  | 0.17 |  |  |  | 25.08 | [8 empty] | 50
川崎市 | 桜堀運河先(Ｎ35ﾟ30'44"E139ﾟ43'52") | 2022.07.08 |  | 下 層 | 10.2 | 水温: 23.9; 臭気: 無臭 | [8 empty] | 8.3 |  | 3.4 |  | 1.2 | [15 empty] | 0.86 |  |  |  |  | 0.15 |  |  |  | 30.21
川崎市 | 桜堀運河先(Ｎ35ﾟ30'44"E139ﾟ43'52") | 2022.07.08 |  | 2層混合
川崎市 | 池上運河(Ｎ35ﾟ29'59"E139ﾟ44'00") | 2022.07.08 | 10:54 | 上 層 | 0.5 | 12.8 | 曇り |  | 28.6 | 26.5 |  |  | 灰黄緑色・濃（暗） | 通常の状況 |  | 1.3 | 無臭 | [9 empty] | 8.6 |  | 5.5 |  | 8.3 |  |  | 2.0E+00 | <0.5 | [11 empty] | 1.2 |  |  |  |  | 0.11 |  |  |  | 28.16 | [8 empty] | 49
川崎市 | 池上運河(Ｎ35ﾟ29'59"E139ﾟ44'00") | 2022.07.08 |  | 下 層 | 11.8 | 水温: 21.1; 臭気: 無臭 | [8 empty] | 8.2 |  | 2.6 |  | 1.1 | [15 empty] | 0.85 |  |  |  |  | 0.14 |  |  |  | 31.74
川崎市 | 池上運河(Ｎ35ﾟ29'59"E139ﾟ44'00") | 2022.07.08 |  | 2層混合
川崎市 | 南渡田運河先(Ｎ35ﾟ30'13"E139ﾟ42'46") | 2022.07.08 | 10:40 | 上 層 | 0.5 | 9 | 曇り |  | 28.8 | 28.1 |  |  | 灰黄緑色・濃（暗） | 通常の状況 |  | 1.3 | 無臭 | [9 empty] | 8.3 |  | 4.3 |  | 5.4 |  |  | 4.0E+00 | <0.5 | [11 empty] | 1.3 |  |  |  |  | 0.12 |  |  |  | 28.47 | [8 empty] | 26
川崎市 | 南渡田運河先(Ｎ35ﾟ30'13"E139ﾟ42'46") | 2022.07.08 |  | 下 層 | 8 | 水温: 27.1; 臭気: 無臭 | [8 empty] | 8.3 |  | 3.2 |  | 2.5 | [15 empty] | 0.81 |  |  |  |  | 0.11 |  |  |  | 29.51
川崎市 | 南渡田運河先(Ｎ35ﾟ30'13"E139ﾟ42'46") | 2022.07.08 |  | 2層混合 | [17 empty] | <0.005
川崎市 | 末広運河先(Ｎ35ﾟ31'46"E139ﾟ45'34") | 2022.10.06 | 8:34 | 上 層 | 0.5 | 10 | 雨 |  | 15.9 | 23.3 |  |  | 緑色・濃（暗） | 通常の状況 |  | 2.3 | 無臭 | [9 empty] | 7.9 |  | 3.1 |  | 4.0 |  |  |  | <0.5 | [11 empty] | 2.2 |  |  |  |  | 0.15 |  |  |  | 20.28 | [8 empty] | 5.0
川崎市 | 末広運河先(Ｎ35ﾟ31'46"E139ﾟ45'34") | 2022.10.06 |  | 下 層 | 9 | 水温: 24.2; 臭気: 無臭 | [8 empty] | 7.9 |  | 1.9 |  | 2.2 | [15 empty] | 0.65 |  |  |  |  | 0.095 |  |  |  | 30.73
川崎市 | 末広運河先(Ｎ35ﾟ31'46"E139ﾟ45'34") | 2022.10.06 |  | 2層混合
川崎市 | 大師運河先(Ｎ35ﾟ30'44"E139ﾟ46'17") | 2022.10.06 | 8:44 | 上 層 | 0.5 | 13 | 曇り |  | 15.9 | 25.7 |  |  | 緑色・濃（暗） | 通常の状況 |  | 4 | 無臭 | [9 empty] | 7.9 |  | 2.1 |  | 3.7 |  |  |  | <0.5 | [11 empty] | 1.1 |  |  |  |  | 0.10 |  |  |  | 29.15 | [8 empty] | 2.2
川崎市 | 大師運河先(Ｎ35ﾟ30'44"E139ﾟ46'17") | 2022.10.06 |  | 下 層 | 12 | 水温: 22.3; 臭気: 無臭 | [8 empty] | 7.9 |  | 1.6 |  | 0.7 | [15 empty] | 0.66 |  |  |  |  | 0.11 |  |  |  | 31.61
川崎市 | 大師運河先(Ｎ35ﾟ30'44"E139ﾟ46'17") | 2022.10.06 |  | 2層混合
川崎市 | 夜光運河先(Ｎ35ﾟ31'05"E139ﾟ44'48") | 2022.10.06 | 8:16 | 上 層 | 0.5 | 7.3 | 雨 |  | 15.7 | 23.2 |  |  | 緑色・濃（暗） | 通常の状況 |  | 3.5 | 無臭 | [9 empty] | 7.9 |  | 2.6 |  | 4.2 |  |  |  | <0.5 | [11 empty] | 1.1 |  |  |  |  | 0.11 |  |  |  | 27.89 | [8 empty] | 2.6
川崎市 | 夜光運河先(Ｎ35ﾟ31'05"E139ﾟ44'48") | 2022.10.06 |  | 下 層 | 6.3 | 水温: 23.9; 臭気: 無臭 | [8 empty] | 7.9 |  | 2.1 |  | 2.6 | [15 empty] | 0.83 |  |  |  |  | 0.098 |  |  |  | 29.58
川崎市 | 夜光運河先(Ｎ35ﾟ31'05"E139ﾟ44'48") | 2022.10.06 |  | 2層混合
川崎市 | 桜堀運河先(Ｎ35ﾟ30'44"E139ﾟ43'52") | 2022.10.06 | 11:15 | 上 層 | 0.5 | 10.1 | 雨 |  | 15.7 | 23.7 |  |  | 緑色・濃（暗） | 通常の状況 |  | 3.5 | 無臭 | [9 empty] | 7.9 |  | 2.4 |  | 4.6 |  |  |  | <0.5 | [11 empty] | 1.3 |  |  |  |  | 0.11 |  |  |  | 28.25 | [8 empty] | 3.8
川崎市 | 桜堀運河先(Ｎ35ﾟ30'44"E139ﾟ43'52") | 2022.10.06 |  | 下 層 | 9.1 | 水温: 22.6; 臭気: 無臭 | [8 empty] | 7.9 |  | 2.0 |  | 0.7 | [15 empty] | 0.78 |  |  |  |  | 0.10 |  |  |  | 29.86
川崎市 | 桜堀運河先(Ｎ35ﾟ30'44"E139ﾟ43'52") | 2022.10.06 |  | 2層混合
川崎市 | 池上運河(Ｎ35ﾟ29'59"E139ﾟ44'00") | 2022.10.06 | 11:05 | 上 層 | 0.5 | 11.9 | 雨 |  | 16 | 22.8 |  |  | 灰黄緑色・濃（暗） | 通常の状況 |  | 3.5 | 無臭 | [9 empty] | 8.0 |  | 2.6 |  | 5.1 |  |  |  | <0.5 | [11 empty] | 0.89 |  |  |  |  | 0.099 |  |  |  | 29.08 | [8 empty] | 7.0
川崎市 | 池上運河(Ｎ35ﾟ29'59"E139ﾟ44'00") | 2022.10.06 |  | 下 層 | 10.9 | 水温: 22.6; 臭気: 無臭 | [8 empty] | 8.0 |  | 2.4 |  | 2.3 | [15 empty] | 0.74 |  |  |  |  | 0.093 |  |  |  | 30.34
川崎市 | 池上運河(Ｎ35ﾟ29'59"E139ﾟ44'00") | 2022.10.06 |  | 2層混合
川崎市 | 南渡田運河先(Ｎ35ﾟ30'13"E139ﾟ42'46") | 2022.10.06 | 10:54 | 上 層 | 0.5 | 7.9 | 雨 |  | 15.9 | 24.8 |  |  | 緑色・濃（暗） | 通常の状況 |  | 2.5 | 無臭 | [9 empty] | 7.8 |  | 2.2 |  | 3.2 |  |  |  | <0.5 | [11 empty] | 1.2 |  |  |  |  | 0.11 |  |  |  | 29.53 | [8 empty] | 1.3
川崎市 | 南渡田運河先(Ｎ35ﾟ30'13"E139ﾟ42'46") | 2022.10.06 |  | 下 層 | 6.9 | 水温: 24.4; 臭気: 無臭 | [8 empty] | 7.9 |  | 2.3 |  | 2.2 | [15 empty] | 1.0 |  |  |  |  | 0.11 |  |  |  | 29.92
川崎市 | 南渡田運河先(Ｎ35ﾟ30'13"E139ﾟ42'46") | 2022.10.06 |  | 2層混合
川崎市 | 末広運河先(Ｎ35ﾟ31'46"E139ﾟ45'34") | 2023.01.11 | 8:52 | 上 層 | 0.5 | 11.6 | 晴れ |  | 6.8 | 13.8 |  |  | 緑色・濃（暗） | 通常の状況 |  | 3.1 | 無臭 | [9 empty] | 8.1 |  | 2.2 |  | 8.1 |  |  | 1.0E+00 | <0.5 | [11 empty] | 1.0 |  |  |  |  | 0.071 |  |  |  | 31.30 | [8 empty] | 3.4
川崎市 | 末広運河先(Ｎ35ﾟ31'46"E139ﾟ45'34") | 2023.01.11 |  | 下 層 | 10.6 | 水温: 13.8; 臭気: 無臭 | [8 empty] | 8.1 |  | 1.5 |  | 7.1 | [15 empty] | 0.63 |  |  |  |  | 0.053 |  |  |  | 32.68
川崎市 | 末広運河先(Ｎ35ﾟ31'46"E139ﾟ45'34") | 2023.01.11 |  | 2層混合
川崎市 | 大師運河先(Ｎ35ﾟ30'44"E139ﾟ46'17") | 2023.01.11 | 9:09 | 上 層 | 0.5 | 14.7 | 曇り |  | 6.9 | 13.7 |  |  | 緑色・濃（暗） | 通常の状況 |  | 3.1 | 無臭 | [9 empty] | 8.1 |  | 2.5 |  | 8.5 |  |  | 1.0E+00 | <0.5 | [11 empty] | 1.2 |  |  |  |  | 0.077 |  |  |  | 30.77 | [8 empty] | 3.7
川崎市 | 大師運河先(Ｎ35ﾟ30'44"E139ﾟ46'17") | 2023.01.11 |  | 下 層 | 13.7 | 水温: 13.4; 臭気: 無臭 | [8 empty] | 8.1 |  | 1.8 |  | 7.8 | [15 empty] | 0.61 |  |  |  |  | 0.048 |  |  |  | 32.74
川崎市 | 大師運河先(Ｎ35ﾟ30'44"E139ﾟ46'17") | 2023.01.11 |  | 2層混合
川崎市 | 夜光運河先(Ｎ35ﾟ31'05"E139ﾟ44'48") | 2023.01.11 | 8:31 | 上 層 | 0.5 | 8.3 | 晴れ |  | 6.4 | 12.6 |  |  | 緑色・濃（暗） | 通常の状況 |  | 3.4 | 無臭 | [9 empty] | 8.1 |  | 2.5 |  | 8.3 |  |  | 3.0E+00 | <0.5 | [11 empty] | 0.90 |  |  |  |  | 0.069 |  |  |  | 31.35 | [8 empty] | 4.9
川崎市 | 夜光運河先(Ｎ35ﾟ31'05"E139ﾟ44'48") | 2023.01.11 |  | 下 層 | 7.3 | 水温: 12.9; 臭気: 無臭 | [8 empty] | 8.1 |  | 2.0 |  | 8.0 | [15 empty] | 0.81 |  |  |  |  | 0.055 |  |  |  | 32.20
川崎市 | 夜光運河先(Ｎ35ﾟ31'05"E139ﾟ44'48") | 2023.01.11 |  | 2層混合
川崎市 | 桜堀運河先(Ｎ35ﾟ30'44"E139ﾟ43'52") | 2023.01.11 | 11:30 | 上 層 | 0.5 | 11.1 | 快晴 |  | 8.6 | 12.7 |  |  | 緑色・濃（暗） | 通常の状況 |  | 4.8 | 無臭 | [9 empty] | 8.1 |  | 2.7 |  | 9.1 |  |  | 1.0E+00 | <0.5 | [11 empty] | 1.2 |  |  |  |  | 0.093 |  |  |  | 30.51 | [8 empty] | 5.7
川崎市 | 桜堀運河先(Ｎ35ﾟ30'44"E139ﾟ43'52") | 2023.01.11 |  | 下 層 | 10.1 | 水温: 12.5; 臭気: 無臭 | [8 empty] | 8.1 |  | 1.9 |  | 8.2 | [15 empty] | 0.67 |  |  |  |  | 0.054 |  |  |  | 32.22
川崎市 | 桜堀運河先(Ｎ35ﾟ30'44"E139ﾟ43'52") | 2023.01.11 |  | 2層混合
川崎市 | 池上運河(Ｎ35ﾟ29'59"E139ﾟ44'00") | 2023.01.11 | 11:18 | 上 層 | 0.5 | 12.6 | 快晴 |  | 8.4 | 12.4 |  |  | 緑色・濃（暗） | 通常の状況 |  | 3.6 | 無臭 | [9 empty] | 8.1 |  | 2.5 |  | 9.5 |  |  | <1.0E+00 | <0.5 | [11 empty] | 0.96 |  |  |  |  | 0.062 |  |  |  | 31.16 | [8 empty] | 6.4
川崎市 | 池上運河(Ｎ35ﾟ29'59"E139ﾟ44'00") | 2023.01.11 |  | 下 層 | 11.6 | 水温: 13; 臭気: 無臭 | [8 empty] | 8.1 |  | 2.0 |  | 8.0 | [15 empty] | 0.62 |  |  |  |  | 0.054 |  |  |  | 32.59
川崎市 | 池上運河(Ｎ35ﾟ29'59"E139ﾟ44'00") | 2023.01.11 |  | 2層混合
川崎市 | 南渡田運河先(Ｎ35ﾟ30'13"E139ﾟ42'46") | 2023.01.11 | 11:01 | 上 層 | 0.5 | 8.9 | 快晴 |  | 8.1 | 14.5 |  |  | 緑色・濃（暗） | 通常の状況 |  | 3.4 | 無臭 | [9 empty] | 8.1 |  | 2.5 |  | 9.4 |  |  | 1.0E+00 | <0.5 | [11 empty] | 0.94 |  |  |  |  | 0.058 |  |  |  | 31.31 | [8 empty] | 6.6
川崎市 | 南渡田運河先(Ｎ35ﾟ30'13"E139ﾟ42'46") | 2023.01.11 |  | 下 層 | 7.9 | 水温: 12.8; 臭気: 無臭 | [8 empty] | 8.1 |  | 1.8 |  | 8.6 | [15 empty] | 0.70 |  |  |  |  | 0.053 |  |  |  | 32.14
川崎市 | 南渡田運河先(Ｎ35ﾟ30'13"E139ﾟ42'46") | 2023.01.11 |  | 2層混合 | [17 empty] | <0.005

## 逗子市
調査機関 | 測定地点名 | 採取年月日 | 採取時刻 | 採取水層 | 採取水深 | 全水深 | 天候 | 流量 | 気温 | 水温 | 濁度 | 色度 | 色相 | 外観 | 透視度 | 透明度 | 臭気 | シアン | カドミウム | 鉛 | 六価クロム | 砒素 | 総水銀 | アルキル水銀 | 有機りん | P C B | pH | BOD | COD | SS | DO(溶存酸素量) | 大腸菌群数(MPN法) | 大腸菌群数(デソ法) | 大腸菌数 | n-ﾍｷｻﾝ抽出物質 | 銅 | 全亜鉛 | 溶解性鉄 | 溶解性マンガン | 総クロム | ふっ素 | フェノール類 | ニッケル | 総鉄 | 総マンガン | 溶性ケイ酸 | 全窒素 | アンモ二ア性窒素 | 亜硝酸性窒素 | 硝酸性窒素 | 1,4-ジオキサン | 全燐 | 燐酸態燐 | 燐酸イオン | 塩化物イオン | 塩分 | 陰イオン界面活性剤 | 蒸発残留物 | 酸素飽和百分率 | 電気伝導率 | 総硬度 | 総アルカリ度 | 一般細菌数 | 一般菌群数(デソ法) | クロロフィルａ | セレン | ほう素 | 四塩化炭素 | シス-1,2-ジクロロエチレン及び トランス-1,2-ジクロロエチレン | シス-1,2-ジクロロエチレン | ジクロロメタン | テトラクロロエチレン | トリクロロエチレン | ベンゼン | 1,2-ジクロロエタン | 1,1,1-トリクロロエタン | 1,1,2-トリクロロエタン | 1,1-ジクロロエチレン | チウラム | シマジン | チオベンカルブ | 1,3-ジクロロプロペン | 有機物（全有機炭素（ＴＯＣ）の量） | 非イオン界面活性剤 | EPN | 直鎖アルキルベンゼンスルホン酸及びその塩（ＬＡＳ） | ノニルフェノール
[5 empty] | m | m |  | ｍ3／ｓ | ℃ | ℃ | 度 | 度 |  |  | ｃｍ |  |  | ｍｇ/Ｌ | ｍｇ/Ｌ | ｍｇ/Ｌ | ｍｇ/Ｌ | ｍｇ/Ｌ | ｍｇ/Ｌ | ｍｇ/Ｌ | ｍｇ/Ｌ | ｍｇ/Ｌ |  | ｍｇ/Ｌ | ｍｇ/Ｌ | ｍｇ/Ｌ | ｍｇ/Ｌ | MPN/100mL | 個/100mL | MPN/100mL | ｍｇ/Ｌ | ｍｇ/Ｌ | ｍｇ/Ｌ | ｍｇ/Ｌ | ｍｇ/Ｌ | ｍｇ/Ｌ | ｍｇ/Ｌ | ｍｇ/Ｌ | ｍｇ/Ｌ | ｍｇ/Ｌ | ｍｇ/Ｌ | ｍｇ/Ｌ | ｍｇ/Ｌ | ｍｇ/Ｌ | ｍｇ/Ｌ | ｍｇ/Ｌ | ｍｇ/Ｌ | ｍｇ/Ｌ | ｍｇ/Ｌ | ｍｇ/Ｌ | ｍｇ/Ｌ |  | ｍｇ/Ｌ | ｍｇ/Ｌ | ％ | ｍＳ/ｍ |  |  | MPN/100mL | 個/100mL | μg/L | ｍｇ/Ｌ | ｍｇ/Ｌ | ｍｇ/Ｌ | ｍｇ/Ｌ | ｍｇ/Ｌ | ｍｇ/Ｌ | ｍｇ/Ｌ | ｍｇ/Ｌ | ｍｇ/Ｌ | ｍｇ/Ｌ | ｍｇ/Ｌ | ｍｇ/Ｌ | ｍｇ/Ｌ | ｍｇ/Ｌ | ｍｇ/Ｌ | ｍｇ/Ｌ | ｍｇ/Ｌ | ｍｇ/Ｌ | ｍｇ/Ｌ | ｍｇ/Ｌ | ｍｇ/Ｌ | ｍｇ/Ｌ
逗子市 | 逗子海岸 | 2022.4.20 |  |  |  | 水温: 16.2; 透視度: >100 | [8 empty] | 8.2 | 1.7 | 3 | 32.1 | 9.5 | 0
逗子市 | 逗子海岸 | 2022.5.18 |  |  |  | 水温: 21.3; 透視度: >100 | [8 empty] | 8.3 | 2 | 4.1 | 11.3 | 8.7 | 0
逗子市 | 逗子海岸 | 2022.7.13 |  |  |  | 水温: 26.3; 透視度: 26 | [8 empty] | 7.9 | 0.5 | 6.3 | 113.5 | 8.2 | 14
逗子市 | 逗子海岸 | 2022.8.10 |  |  |  | 水温: 30; 透視度: 27 | [8 empty] | 8.3 | - | 6.7 | 33.5 | 7.5 | 9
逗子市 | 逗子海岸 | 2022.9.21 |  |  |  | 水温: 24.6; 透視度: 79 | [8 empty] | 8.2 | 0.7 | 2.6 | 10.9 | 8.5 | 4
逗子市 | 逗子海岸 | 2022.10.12 |  |  |  | 水温: 19.8; 透視度: 50 | [8 empty] | 8.1 | - | 2.8 | 16.7 | 8.6 | 2
逗子市 | 逗子海岸 | 2022.11.2 |  |  |  | 水温: 20.3; 透視度: 66 | [8 empty] | 8.4 | 0.6 | 3.2 | 14.9 | 8.4 | 0
逗子市 | 逗子海岸 | 2022.12.14 |  |  |  | 水温: 15; 透視度: 21 | [8 empty] | 8.2 | 0.7 | 26.4 | 52.3 | 9.3 | 3
逗子市 | 逗子海岸 | 2023.1.18 |  |  |  | 水温: 13.2; 透視度: >100 | [8 empty] | 8.1 | 0.6 | 1.8 | 2.2 | 10.2 | 0
逗子市 | 逗子海岸 | 2023.2.8 |  |  |  | 水温: 14.2; 透視度: >100 | [8 empty] | 8.1 | 0.5 | 2.7 | 2.2 | 11.2 | 0
逗子市 | 逗子海岸 | 2023.3.8 |  |  |  | 水温: 14.9; 透視度: >100 | [8 empty] | 8.1 | 0.9 | 1.5 | 7.4 | 10.8 | 0