## 多摩川原橋
水域名称 | 多摩川 | 地点名称 | 多摩川原橋 | 類型名称 | 河川Ｂ | 測定機関名称 | 国土交通省
採取年月日 | 採取時刻 | 採取位置 | 天候 | 前日天候 | 気温 | 水温 | 流速 | 流量 | 採取水深 | 全水深 | 透視度 | 透明度 | 流況 | 色相 | 臭気 | pH | BOD | COD | SS | DO | 大腸菌群数 | n-ヘキサン抽出物質_油分等 | 全窒素 | 全燐 | 全亜鉛 | ノニルフェノール | LAS | カドミウム | 全シアン | 鉛 | 六価クロム | 砒素 | 総水銀 | アルキル水銀 | PCB | ジクロロメタン | 四塩化炭素 | 1,2-ジクロロエタン | 1,1-ジクロロエチレン | シス-1,2-ジクロロエチレン | 1,1,1-トリクロロエタン | 1,1,2-トリクロロエタン | トリクロロエチレン | テトラクロロエチレン | 1,3-ジクロロプロペン | チウラム | シマジン | チオベンカルブ | ベンゼン | セレン | ふっ素 | ほう素 | 硝酸性窒素 | 亜硝酸性窒素 | 硝酸性窒素及び亜硝酸性窒素 | 1,4-ジオキサン | フェノール類 | 銅 | 鉄_溶解性 | マンガン_溶解性 | クロム | EPN | ニッケル | アンモニア性窒素 | 燐酸態燐 | 電気伝導率 | 塩化物イオン | 塩分 | 陰イオン界面活性剤 | クロロフィルa | トリハロメタン生成能 | クロロホルム生成能 | ブロモジクロロメタン生成能 | ジブロモクロロメタン生成能 | ブロモホルム生成能
年/月/日 | 時:分 |  |  |  | ℃ | ℃ | m/s | m3/s | m | m | cm | m |  |  |  |  | mg/L | mg/L | mg/L | mg/L | MPN/100mL | mg/L | mg/L | mg/L | mg/L | mg/L | mg/L | mg/L | mg/L | mg/L | mg/L | mg/L | mg/L | mg/L | mg/L | mg/L | mg/L | mg/L | mg/L | mg/L | mg/L | mg/L | mg/L | mg/L | mg/L | mg/L | mg/L | mg/L | mg/L | mg/L | mg/L | mg/L | mg/L | mg/L | mg/L | mg/L | mg/L | mg/L | mg/L | mg/L | mg/L | mg/L | mg/L | mg/L | mg/L | mS/m | mg/L | ‰ | mg/L | μg/L | mg/L | mg/L | mg/L | mg/L | mg/L
2022-04-13 | 9:30 | 流心（中央） | 晴れ |  | 21.6 | 18.6 |  | 18.55 | 0.29 | 1.47 | >100 |  | 通常の状況 | 無色 | 無臭 | 7.9 | 1.2 | 4.1 | 2 | 11 |  |  | 4.5 | 0.22 | 0.011 | [27 empty] | 3.9 | 0.031 | 3.9 | [8 empty] | 0.03 | 0.17
2022-04-13 | 21:50 | 流心（中央） | 晴れ |  | 20.5 | 20.5 |  |  | 0.3 | 1.52 | >100 |  | 通常の状況 | 無色 | 無臭 | 7.6 | 1.8 |  | 3 | 7.3 |  |  | 4.5 | 0.28
2022-05-11 | 9:10 | 流心（中央） | 晴れ |  | 21.6 | 18.8 |  | 15.91 | 0.28 | 1.39 | >100 |  | 通常の状況 | 無色 | 無臭 | 7.9 | 1.3 | 4 | 4 | 11 |  |  | 4.6 | 0.4 | 0.013 | <0.00006 | 0.0003 | [25 empty] | 4.1 | 0.028 | 4.1 | [8 empty] | 0.04 | 0.35
2022-05-11 | 21:15 | 流心（中央） | 晴れ |  | 21.6 | 20.4 |  |  | 0.28 | 1.42 | >100 |  | 通常の状況 | 無色 | 無臭 | 7.5 | 1.7 |  | 6 | 6.9 |  |  | 4.7 | 0.42
2022-06-01 | 9:47 | 流心（中央） | 晴れ |  | 25.8 | 21.4 |  | 21.41 | 0.29 | 1.45 | >100 |  | 通常の状況 | 無色 | 無臭 | 7.6 | 2.1 | 3.2 | 1 | 8.9 |  |  | 4.1 | 0.34 | 0.012 | [27 empty] | 3.8 | 0.027 | 3.8 | [8 empty] | 0.06 | 0.32
2022-06-01 | 21:25 | 流心（中央） | 曇り |  | 21.8 | 21.2 |  |  | 0.29 | 1.46 | >100 |  | 通常の状況 | 無色 | 無臭 | 7.5 | 1.4 |  | 2 | 7.3 |  |  | 4.7 | 0.4
2022-07-19 | 7:24 | 流心（中央） | 曇り |  | 28.9 | 24 |  | 28.93 | 0.34 | 1.71 | >100 |  | 通常の状況 | 無色 | 下水臭 (微) | 7.6 | 1.1 | 2.9 | 5 | 7.7 |  |  | 3.3 | 0.23 | 0.014 | [27 empty] | 2.8 | 0.043 | 2.8 | [8 empty] | 0.09 | 0.2
2022-07-19 | 18:56 | 流心（中央） | 晴れ |  | 28.2 | 24.5 |  |  | 0.34 | 1.7 | >100 |  | 通常の状況 | 無色 | 下水臭 (微) | 7.6 | 1 |  | 4 | 7.3 |  |  | 3 | 0.21
2022-08-03 | 7:23 | 流心（中央） | 晴れ |  | 33 | 27.1 |  | 11.93 | 0.25 | 1.23 | >100 |  | 通常の状況 | 緑褐色・淡（明） | 下水臭 (微) | 7.7 | 1.5 | 3.8 | 2 | 8.4 |  |  | 4 | 0.2 | 0.012 | <0.00006 | 0.0001 | <0.0003 | <0.01 | <0.001 | <0.005 | <0.001 | <0.0003 |  | <0.0003 | <0.0002 | <0.0002 | <0.0002 | <0.0002 | <0.0002 | <0.0002 | <0.0002 | <0.0002 | <0.0002 | <0.0002 | <0.0006 | <0.0003 | <0.0003 | <0.0002 | <0.001 | 0.06 | 0.02 | 3.6 | 0.051 | 3.6 | <0.005 | <0.005 | <0.004 | <0.02 | <0.02 | <0.005 | <0.0006 | 0.001 | 0.06 | 0.15
2022-08-03 | 18:55 | 流心（中央） | 晴れ |  | 36.2 | 29.3 |  |  | 0.25 | 1.26 | >100 |  | 通常の状況 | 緑褐色・淡（明） | 下水臭 (微) | 8.5 | 1.2 |  | 4 | 6.3 |  |  | 3.9 | 0.25
2022-09-07 | 9:45 | 流心（中央） | 曇り |  | 29.8 | 25.1 |  | 17.31 | 0.26 | 1.29 | >100 |  | 通常の状況 | 無色 | カビ臭 (微) | 7.7 | 1.6 | 4 | 5 | 9 |  |  | 4.3 | 0.28 | 0.012 | [27 empty] | 3.8 | 0.03 | 3.8 | [8 empty] | 0.06 | 0.25
2022-09-07 | 21:21 | 流心（中央） | 雨 |  | 27.8 | 25.1 |  |  | 0.27 | 1.35 | 95.7 |  | 通常の状況 | 無色 | 無臭 | 7.3 | 3.9 |  | 6 | 6.1 |  |  | 4.7 | 0.35
2022-10-06 | 9:44 | 流心（中央） | 雨 |  | 14 | 18.2 |  | 35.32 | 0.39 | 1.96 | >100 |  | 通常の状況 | 無色 | カビ臭 (微) | 7.6 | 1.7 | 3 | 1 | 9.1 |  |  | 4.1 | 0.23 | 0.009 | [27 empty] | 3.2 | 0.032 | 3.2 | [8 empty] | 0.25 | 0.22
2022-10-06 | 21:15 | 流心（中央） | 曇り |  | 13.8 | 17.2 |  |  | 0.41 | 2.05 | 73.7 |  | 通常の状況 | 灰黄色・淡（明） | 下水臭 (微) | 7.5 | 2.5 |  | 3 | 8.4 |  |  | 4.1 | 0.25
2022-11-09 | 9:30 | 流心（中央） | 晴れ |  | 14 | 17.5 |  | 15.92 | 0.32 | 1.58 | >100 |  | 通常の状況 | 黄緑色・淡（明） | 下水臭 (微) | 7.5 | 0.8 | 4.1 | 2 | 10 |  |  | 5.2 | 0.42 | 0.012 | <0.00006 | 0.0003 | [25 empty] | 4.8 | 0.043 | 4.8 | [8 empty] | 0.06 | 0.39
2022-11-09 | 21:25 | 流心（中央） | 晴れ |  | 12.6 | 17.8 |  |  | 0.33 | 1.63 | >100 |  | 通常の状況 | 黄緑色・淡（明） | 下水臭 (微) | 7.4 | 1.1 |  | 2 | 7.5 |  |  | 5.1 | 0.41
2022-12-07 | 7:08 | 流心（中央） | 快晴 |  | 5.8 | 14.6 |  | 16.13 | 0.31 | 1.54 | >100 |  | 通常の状況 | 無色 | 無臭 | 7.3 | 1.4 | 3.2 | 2 | 8.8 |  |  | 5.1 | 0.34 | 0.014 | [27 empty] | 4.7 | 0.038 | 4.7 | [8 empty] | 0.03 | 0.32
2022-12-07 | 18:38 | 流心（中央） | 晴れ |  | 11.2 | 15.8 |  |  | 0.32 | 1.61 | >100 |  | 通常の状況 | 無色 | カビ臭 (微) | 7.4 | 0.9 |  | 3 | 8.5 |  |  | 5.1 | 0.38
2023-01-11 | 7:07 | 流心（中央） | 晴れ |  | 1.3 | 8.9 |  | 12.36 | 0.28 | 1.42 | >100 |  | 通常の状況 | 無色 | 無臭 | 7.3 | 1.2 | 4.3 | 2 | 9.3 |  |  | 6.6 | 0.42 | 0.017 | [27 empty] | 5.7 | 0.046 | 5.7 | [8 empty] | 0.06 | 0.39
2023-01-11 | 18:37 | 流心（中央） | 快晴 |  | 8.2 | 12.9 |  |  | 0.28 | 1.39 | >100 |  | 通常の状況 | 無色 | カビ臭 (微) | 7.6 | 1.1 |  | 4 | 9.5 |  |  | 6.1 | 0.33
2023-02-01 | 7:22 | 流心（中央） | 晴れ |  | 3.6 | 10.9 |  | 13.49 | 0.3 | 1.51 | >100 |  | 通常の状況 | 無色 | 下水臭 (微) | 7.4 | 2.5 | 5 | 3 | 9.1 |  |  | 5.9 | 0.4 | 0.017 | <0.00006 | 0.0003 | <0.0003 |  | <0.001 |  | <0.001 | [18 empty] | 0.08 | 0.04 | 5.4 | 0.088 | 5.4 |  | <0.005 | <0.004 | 0.03 | <0.02 | <0.005 |  |  | 0.21 | 0.36
2023-02-01 | 18:52 | 流心（中央） | 快晴 |  | 12.6 | 12.9 |  |  | 0.31 | 1.53 | >100 |  | 通常の状況 | 無色 | 下水臭 (微) | 7.6 | 1.8 |  | 5 | 9.6 |  |  | 5.3 | 0.33
2023-03-01 | 7:20 | 流心（中央） | 晴れ |  | 9.8 | 12.6 |  | 12.8 | 0.3 | 1.5 | >100 |  | 通常の状況 | 灰黄色・淡（明） | カビ臭 (微) | 7.4 | 3.1 | 4.4 | 4 | 8.8 |  |  | 6.1 | 0.39 | 0.028 | [27 empty] | 5.2 | 0.049 | 5.2 | [8 empty] | 0.09 | 0.32
2023-03-01 | 18:53 | 流心（中央） | 曇り |  | 16.4 | 15.7 |  |  | 0.3 | 1.49 | >100 |  | 通常の状況 | 無色 | 下水臭 (微) | 7.6 | 2 |  | 4 | 9 |  |  | 5.2 | 0.38

## 多摩水道橋
水域名称 | 多摩川 | 地点名称 | 多摩水道橋 | 類型名称 | 河川Ｂ | 測定機関名称 | 国土交通省
採取年月日 | 採取時刻 | 採取位置 | 天候 | 前日天候 | 気温 | 水温 | 流速 | 流量 | 採取水深 | 全水深 | 透視度 | 透明度 | 流況 | 色相 | 臭気 | pH | BOD | COD | SS | DO | 大腸菌群数 | n-ヘキサン抽出物質_油分等 | 全窒素 | 全燐 | 全亜鉛 | ノニルフェノール | LAS | カドミウム | 全シアン | 鉛 | 六価クロム | 砒素 | 総水銀 | アルキル水銀 | PCB | ジクロロメタン | 四塩化炭素 | 1,2-ジクロロエタン | 1,1-ジクロロエチレン | シス-1,2-ジクロロエチレン | 1,1,1-トリクロロエタン | 1,1,2-トリクロロエタン | トリクロロエチレン | テトラクロロエチレン | 1,3-ジクロロプロペン | チウラム | シマジン | チオベンカルブ | ベンゼン | セレン | ふっ素 | ほう素 | 硝酸性窒素 | 亜硝酸性窒素 | 硝酸性窒素及び亜硝酸性窒素 | 1,4-ジオキサン | フェノール類 | 銅 | 鉄_溶解性 | マンガン_溶解性 | クロム | EPN | ニッケル | アンモニア性窒素 | 燐酸態燐 | 電気伝導率 | 塩化物イオン | 塩分 | 陰イオン界面活性剤 | クロロフィルa | トリハロメタン生成能 | クロロホルム生成能 | ブロモジクロロメタン生成能 | ジブロモクロロメタン生成能 | ブロモホルム生成能
年/月/日 | 時:分 |  |  |  | ℃ | ℃ | m/s | m3/s | m | m | cm | m |  |  |  |  | mg/L | mg/L | mg/L | mg/L | MPN/100mL | mg/L | mg/L | mg/L | mg/L | mg/L | mg/L | mg/L | mg/L | mg/L | mg/L | mg/L | mg/L | mg/L | mg/L | mg/L | mg/L | mg/L | mg/L | mg/L | mg/L | mg/L | mg/L | mg/L | mg/L | mg/L | mg/L | mg/L | mg/L | mg/L | mg/L | mg/L | mg/L | mg/L | mg/L | mg/L | mg/L | mg/L | mg/L | mg/L | mg/L | mg/L | mg/L | mg/L | mg/L | mS/m | mg/L | ‰ | mg/L | μg/L | mg/L | mg/L | mg/L | mg/L | mg/L
2022-04-13 | 7:56 | 流心（中央） | 晴れ |  | 19.8 | 18.6 |  | 15.46 | 0.16 | 0.82 | >100 |  | 通常の状況 | 無色 | 無臭 | 7.7 | 1.3 | 3.8 | 4 | 9.6 |  |  | 4.1 | 0.22 | 0.009 | [27 empty] | 3.6 | 0.035 | 3.6 | [8 empty] | 0.03 | 0.18 | [5 empty] | 0.05 | 0.025 | 0.017 | 0.0075 | 0.0006
2022-05-11 | 11:10 | 流心（中央） | 晴れ |  | 22.3 | 20.3 |  | 15.31 | 0.16 | 0.78 | >100 |  | 通常の状況 | 無色 | 無臭 | 8 | 1 | 3.4 | 3 | 11 |  |  | 5 | 0.33 | 0.01 | [27 empty] | 3.9 | 0.028 | 3.9 | [8 empty] | 0.01 | 0.29 | [5 empty] | 0.048 | 0.032 | 0.013 | 0.0034 | 0.0002
2022-06-01 | 8:12 | 流心（中央） | 晴れ |  | 22.6 | 20.8 |  | 19.43 | 0.16 | 0.78 | >100 |  | 通常の状況 | 無色 | 無臭 | 7.5 | 1 | 3 | 4 | 8.3 |  |  | 4 | 0.31 | 0.009 | [27 empty] | 3.3 | 0.019 | 3.3 | [8 empty] | 0.02 | 0.25 | [5 empty] | 0.05 | 0.027 | 0.015 | 0.0074 | 0.0006
2022-07-19 | 9:41 | 流心（中央） | 曇り |  | 32.2 | 24.4 |  | 28.78 | 0.16 | 0.8 | >100 |  | 通常の状況 | 無色 | 下水臭 (微) | 7.6 | 0.6 | 2.7 | 4 | 7.8 |  |  | 3 | 0.27 | 0.011 | [27 empty] | 2.8 | 0.043 | 2.8 | [8 empty] | 0.05 | 0.24 | [5 empty] | 0.043 | 0.029 | 0.011 | 0.0034 | 0.0002
2022-08-03 | 11:09 | 流心（中央） | 晴れ |  | 38.4 | 29.9 |  | 12.11 | 0.16 | 0.8 | >100 |  | 通常の状況 | 緑褐色・淡（明） | 下水臭 (微) | 8.5 | 1.6 | 3.7 | 2 | 10 |  |  | 3.7 | 0.2 | 0.011 | [27 empty] | 3.2 | 0.038 | 3.2 | [8 empty] | 0.04 | 0.15 | [5 empty] | 0.073 | 0.039 | 0.024 | 0.01 | 0.0008
2022-09-07 | 8:15 | 流心（中央） | 晴れ |  | 29.3 | 26.2 |  | 15.18 | 0.16 | 0.81 | >100 |  | 通常の状況 | 無色 | 無臭 | 7.6 | 1.3 | 3.6 | 5 | 8 |  |  | 3.9 | 0.28 | 0.01 | [27 empty] | 3.5 | 0.03 | 3.5 | [8 empty] | 0.09 | 0.25 | [5 empty] | 0.047 | 0.023 | 0.017 | 0.0069 | 0.0006
2022-10-06 | 8:24 | 流心（中央） | 雨 |  | 14.1 | 18.9 |  | 31.47 | 0.16 | 0.78 | >100 |  | 通常の状況 | 無色 | カビ臭 (微) | 7.5 | 1.6 | 3.2 | 2 | 8.2 |  |  | 4 | 0.24 | 0.008 | [27 empty] | 3.3 | 0.036 | 3.3 | [8 empty] | 0.23 | 0.22 | [5 empty] | 0.046 | 0.029 | 0.013 | 0.004 | 0.0002
2022-11-09 | 11:00 | 流心（中央） | 晴れ |  | 18.1 | 18.4 |  | 15.41 | 0.12 | 0.62 | >100 |  | 通常の状況 | 黄緑色・淡（明） | 下水臭 (微) | 7.9 | 0.7 | 3.1 | 2 | 11 |  |  | 5 | 0.41 | 0.009 | [27 empty] | 4.7 | 0.025 | 4.7 | [8 empty] | 0.02 | 0.37 | [5 empty] | 0.044 | 0.029 | 0.012 | 0.0034 | 0.0002
2022-12-07 | 8:19 | 流心（中央） | 晴れ |  | 6.3 | 13.8 |  | 16.08 | 0.13 | 0.65 | >100 |  | 通常の状況 | 無色 | 無臭 | 7.4 | 1 | 3 | 2 | 9.2 |  |  | 4.7 | 0.31 | 0.01 | [27 empty] | 4.2 | 0.035 | 4.2 | [8 empty] | 0.04 | 0.27 | [5 empty] | 0.042 | 0.021 | 0.013 | 0.0078 | 0.0006
2023-01-11 | 8:12 | 流心（中央） | 晴れ |  | 2.1 | 8.6 |  | 13.92 | 0.12 | 0.58 | >100 |  | 通常の状況 | 無色 | 無臭 | 7.5 | 0.9 | 3.6 | 2 | 9.8 |  |  | 6.1 | 0.31 | 0.012 | [27 empty] | 5 | 0.039 | 5 | [8 empty] | 0.01 | 0.29 | [5 empty] | 0.051 | 0.032 | 0.015 | 0.0042 | 0.0003
2023-02-01 | 9:35 | 流心（中央） | 晴れ |  | 5.6 | 11.4 |  | 10.92 | 0.12 | 0.58 | >100 |  | 通常の状況 | 無色 | 無臭 | 7.6 | 0.8 | 4 | 2 | 11 |  |  | 5.2 | 0.27 | 0.012 | [27 empty] | 4.8 | 0.051 | 4.8 | [8 empty] | 0.03 | 0.25 | [5 empty] | 0.06 | 0.027 | 0.022 | 0.01 | 0.0013
2023-03-01 | 8:21 | 流心（中央） | 晴れ |  | 10.6 | 12.6 |  | 11.8 | 0.14 | 0.68 | >100 |  | 通常の状況 | 灰黄色・淡（明） | 下水臭 (微) | 7.6 | 1.2 | 3.7 | 3 | 9.7 |  |  | 5.5 | 0.34 | 0.013 | [27 empty] | 4.9 | 0.027 | 4.9 | [8 empty] | <0.01 | 0.28 | [5 empty] | 0.054 | 0.033 | 0.016 | 0.0053 | 0.0003

## 二子橋（第三京浜）
水域名称 | 多摩川 | 地点名称 | 二子橋（第三京浜） | 類型名称 | 河川Ｂ | 測定機関名称 | 国土交通省
採取年月日 | 採取時刻 | 採取位置 | 天候 | 前日天候 | 気温 | 水温 | 流速 | 流量 | 採取水深 | 全水深 | 透視度 | 透明度 | 流況 | 色相 | 臭気 | pH | BOD | COD | SS | DO | 大腸菌群数 | n-ヘキサン抽出物質_油分等 | 全窒素 | 全燐 | 全亜鉛 | ノニルフェノール | LAS | カドミウム | 全シアン | 鉛 | 六価クロム | 砒素 | 総水銀 | アルキル水銀 | PCB | ジクロロメタン | 四塩化炭素 | 1,2-ジクロロエタン | 1,1-ジクロロエチレン | シス-1,2-ジクロロエチレン | 1,1,1-トリクロロエタン | 1,1,2-トリクロロエタン | トリクロロエチレン | テトラクロロエチレン | 1,3-ジクロロプロペン | チウラム | シマジン | チオベンカルブ | ベンゼン | セレン | ふっ素 | ほう素 | 硝酸性窒素 | 亜硝酸性窒素 | 硝酸性窒素及び亜硝酸性窒素 | 1,4-ジオキサン | フェノール類 | 銅 | 鉄_溶解性 | マンガン_溶解性 | クロム | EPN | ニッケル | アンモニア性窒素 | 燐酸態燐 | 電気伝導率 | 塩化物イオン | 塩分 | 陰イオン界面活性剤 | クロロフィルa | トリハロメタン生成能 | クロロホルム生成能 | ブロモジクロロメタン生成能 | ジブロモクロロメタン生成能 | ブロモホルム生成能
年/月/日 | 時:分 |  |  |  | ℃ | ℃ | m/s | m3/s | m | m | cm | m |  |  |  |  | mg/L | mg/L | mg/L | mg/L | MPN/100mL | mg/L | mg/L | mg/L | mg/L | mg/L | mg/L | mg/L | mg/L | mg/L | mg/L | mg/L | mg/L | mg/L | mg/L | mg/L | mg/L | mg/L | mg/L | mg/L | mg/L | mg/L | mg/L | mg/L | mg/L | mg/L | mg/L | mg/L | mg/L | mg/L | mg/L | mg/L | mg/L | mg/L | mg/L | mg/L | mg/L | mg/L | mg/L | mg/L | mg/L | mg/L | mg/L | mg/L | mg/L | mS/m | mg/L | ‰ | mg/L | μg/L | mg/L | mg/L | mg/L | mg/L | mg/L
2022-04-13 | 10:15 | 流心（中央） | 晴れ |  | 24.2 | 21.2 |  | 16.8 | 0.2 | 1 | >100 |  | 通常の状況 | 緑褐色・淡（明） | カビ臭 (微) | 8.8 | 1.8 | 4 | 4 | 12 |  |  | 4 | 0.18 | 0.009 | [27 empty] | 3.4 | 0.045 | 3.4 | [8 empty] | 0.06 | 0.14
2022-05-11 | 9:53 | 流心（中央） | 晴れ |  | 21.2 | 20.3 |  | 15.36 | 0.2 | 1 | >100 |  | 通常の状況 | 無色 | 無臭 | 8.7 | 1.1 | 3.6 | 4 | 12 |  |  | 4.4 | 0.23 | 0.017 | [27 empty] | 3.6 | 0.043 | 3.6 | [8 empty] | 0.11 | 0.19
2022-06-01 | 9:57 | 流心（中央） | 晴れ |  | 26.1 | 21.9 |  | 19.7 | 0.2 | 1 | >100 |  | 通常の状況 | 無色 | 無臭 | 7.9 | 1.1 | 2.7 | 4 | 9.4 |  |  | 3.9 | 0.22 | 0.009 | [27 empty] | 3.1 | 0.038 | 3.1 | [8 empty] | 0.06 | 0.18
2022-07-19 | 10:24 | 流心（中央） | 曇り |  | 29.4 | 25 |  | 35.25 | 0.23 | 1.15 | >100 |  | 通常の状況 | 無色 | 下水臭 (微) | 7.8 | 0.8 | 2.7 | 5 | 8.6 |  |  | 2.9 | 0.26 | 0.01 | [27 empty] | 2.7 | 0.038 | 2.7 | [8 empty] | 0.01 | 0.23
2022-08-03 | 12:45 | 流心（中央） | 晴れ |  | 37.2 | 32.1 |  | 13.22 | 0.17 | 0.84 | 89 |  | 通常の状況 | 黄緑色・淡（明） | 下水臭 (微) | 9.3 | 1.9 | 3.9 | 3 | 12 |  |  | 3.6 | 0.17 | 0.011 | [27 empty] | 3 | 0.045 | 3 | [8 empty] | 0.04 | 0.11
2022-09-07 | 9:42 | 流心（中央） | 曇り |  | 30.4 | 26.2 |  | 16.72 | 0.17 | 0.85 | 96 |  | 通常の状況 | 黄緑色・淡（明） | カビ臭 (微) | 8.1 | 1.5 | 3.4 | 4 | 9.2 |  |  | 3.7 | 0.23 | 0.01 | [27 empty] | 3.3 | 0.023 | 3.3 | [8 empty] | 0.04 | 0.21
2022-10-06 | 9:48 | 流心（中央） | 曇り |  | 14.4 | 18.8 |  | 37.98 | 0.22 | 1.08 | >100 |  | 通常の状況 | 無色 | 無臭 | 7.7 | 2.4 | 3.6 | 4 | 8.9 |  |  | 4.1 | 0.23 | 0.009 | [27 empty] | 3.2 | 0.043 | 3.2 | [8 empty] | 0.36 | 0.21
2022-11-09 | 10:18 | 流心（中央） | 晴れ |  | 17.4 | 18 |  | 16.32 | 0.21 | 1.03 | >100 |  | 通常の状況 | 無色 | カビ臭 (微) | 8.1 | 0.5 | 2.9 | 3 | 11 |  |  | 4.9 | 0.26 | 0.008 | [27 empty] | 4.6 | 0.031 | 4.6 | [8 empty] | 0.03 | 0.24
2022-12-07 | 9:20 | 流心（中央） | 快晴 |  | 7.9 | 13.4 |  | 18.34 | 0.18 | 0.88 | >100 |  | 通常の状況 | 灰黄色・淡（明） | カビ臭 (微) | 7.7 | 1.4 | 3 | 3 | 10 |  |  | 4.6 | 0.25 | 0.011 | [27 empty] | 4.1 | 0.048 | 4.1 | [8 empty] | 0.08 | 0.22
2023-01-11 | 10:46 | 流心（中央） | 快晴 |  | 8.4 | 9.7 |  | 10.78 | 0.22 | 1.1 | >100 |  | 通常の状況 | 無色 | カビ臭 (微) | 8 | 1.7 | 3.8 | 5 | 13 |  |  | 6.4 | 0.34 | 0.013 | [27 empty] | 5.1 | 0.043 | 5.1 | [8 empty] | 0.01 | 0.3
2023-02-01 | 9:42 | 流心（中央） | 晴れ |  | 5.8 | 9.7 |  | 9.68 | 0.21 | 1.03 | >100 |  | 通常の状況 | 無色 | カビ臭 (微) | 7.8 | 1.1 | 4 | 6 | 12 |  |  | 5.5 | 0.25 | 0.013 | [27 empty] | 5.1 | 0.049 | 5.1 | [8 empty] | 0.02 | 0.22
2023-03-01 | 9:51 | 流心（中央） | 晴れ |  | 14.6 | 12.7 |  | 10.13 | 0.19 | 0.97 | >100 |  | 通常の状況 | 無色 | カビ臭 (微) | 7.9 | 1.1 | 3.6 | 5 | 11 |  |  | 5.6 | 0.27 | 0.012 | [27 empty] | 4.9 | 0.032 | 4.9 | [8 empty] | <0.01 | 0.24

## 田園調布取水堰（上）
水域名称 | 多摩川 | 地点名称 | 田園調布取水堰（上） | 類型名称 | 河川Ｂ | 測定機関名称 | 国土交通省
採取年月日 | 採取時刻 | 採取位置 | 天候 | 前日天候 | 気温 | 水温 | 流速 | 流量 | 採取水深 | 全水深 | 透視度 | 透明度 | 流況 | 色相 | 臭気 | pH | BOD | COD | SS | DO | 大腸菌群数 | n-ヘキサン抽出物質_油分等 | 全窒素 | 全燐 | 全亜鉛 | ノニルフェノール | LAS | カドミウム | 全シアン | 鉛 | 六価クロム | 砒素 | 総水銀 | アルキル水銀 | PCB | ジクロロメタン | 四塩化炭素 | 1,2-ジクロロエタン | 1,1-ジクロロエチレン | シス-1,2-ジクロロエチレン | 1,1,1-トリクロロエタン | 1,1,2-トリクロロエタン | トリクロロエチレン | テトラクロロエチレン | 1,3-ジクロロプロペン | チウラム | シマジン | チオベンカルブ | ベンゼン | セレン | ふっ素 | ほう素 | 硝酸性窒素 | 亜硝酸性窒素 | 硝酸性窒素及び亜硝酸性窒素 | 1,4-ジオキサン | フェノール類 | 銅 | 鉄_溶解性 | マンガン_溶解性 | クロム | EPN | ニッケル | アンモニア性窒素 | 燐酸態燐 | 電気伝導率 | 塩化物イオン | 塩分 | 陰イオン界面活性剤 | クロロフィルa | トリハロメタン生成能 | クロロホルム生成能 | ブロモジクロロメタン生成能 | ジブロモクロロメタン生成能 | ブロモホルム生成能
年/月/日 | 時:分 |  |  |  | ℃ | ℃ | m/s | m3/s | m | m | cm | m |  |  |  |  | mg/L | mg/L | mg/L | mg/L | MPN/100mL | mg/L | mg/L | mg/L | mg/L | mg/L | mg/L | mg/L | mg/L | mg/L | mg/L | mg/L | mg/L | mg/L | mg/L | mg/L | mg/L | mg/L | mg/L | mg/L | mg/L | mg/L | mg/L | mg/L | mg/L | mg/L | mg/L | mg/L | mg/L | mg/L | mg/L | mg/L | mg/L | mg/L | mg/L | mg/L | mg/L | mg/L | mg/L | mg/L | mg/L | mg/L | mg/L | mg/L | mg/L | mS/m | mg/L | ‰ | mg/L | μg/L | mg/L | mg/L | mg/L | mg/L | mg/L
2022-04-13 | 8:50 | 流心（中央） | 晴れ |  | 23.4 | 20.2 |  | 31.9 | 0.19 | 0.96 | >100 |  | 通常の状況 | 緑色・淡（明） | カビ臭 (微) | 8.2 | 1.5 | 3.6 | 4 | 10 |  |  | 3.7 | 0.18 | 0.008 | [27 empty] | 3.3 | 0.028 | 3.3 | [8 empty] | 0.02 | 0.14 | [5 empty] | 0.047 | 0.024 | 0.016 | 0.0071 | 0.0007
2022-04-13 | 20:30 | 流心（中央） | 晴れ |  | 21.2 | 20.8 |  | 31.9 | 0.17 | 0.87 | >100 |  | 通常の状況 | 無色 | 無臭 | 8.5 | 1.7 |  | 4 | 9.4 |  |  | 3.6 | 0.18
2022-05-11 | 8:52 | 流心（中央） | 晴れ |  | 19.8 | 18.9 |  | 31.9 | 0.16 | 0.82 | >100 |  | 通常の状況 | 無色 | 無臭 | 8.3 | 1.5 | 3.4 | 4 | 11 |  |  | 4.2 | 0.22 | 0.011 | <0.00006 | 0.0007 | [25 empty] | 3.6 | 0.03 | 3.6 | [8 empty] | 0.06 | 0.18 | [5 empty] | 0.05 | 0.033 | 0.013 | 0.004 | 0.0002
2022-05-11 | 20:28 | 流心（中央） | 晴れ |  | 21.9 | 20.3 |  | 29.24 | 0.17 | 0.86 | >100 |  | 通常の状況 | 無色 | 無臭 | 8.7 | 1.3 |  | 3 | 9.6 |  |  | 4.5 | 0.26
2022-06-01 | 8:44 | 流心（中央） | 晴れ |  | 24.6 | 21.4 |  | 37.98 | 0.16 | 0.82 | >100 |  | 通常の状況 | 無色 | 下水臭 (微) | 7.8 | 2 | 2.8 | 4 | 8.8 |  |  | 3.6 | 0.19 | 0.009 | [27 empty] | 3 | 0.027 | 3 | [8 empty] | 0.14 | 0.16 | [5 empty] | 0.053 | 0.03 | 0.016 | 0.0071 | 0.0006
2022-06-01 | 20:21 | 流心（中央） | 曇り |  | 22.8 | 21.4 |  | 34.94 | 0.16 | 0.8 | >100 |  | 通常の状況 | 無色 | 無臭 | 7.9 | 1.2 |  | 3 | 8.4 |  |  | 4 | 0.25
2022-07-19 | 8:09 | 流心（中央） | 曇り |  | 28.2 | 24.9 |  | 47.1 | 0.17 | 0.85 | >100 |  | 通常の状況 | 無色 | 下水臭 (微) | 7.8 | 0.9 | 2.4 | 4 | 7.8 |  |  | 2.7 | 0.26 | 0.01 | [27 empty] | 2.6 | 0.029 | 2.6 | [8 empty] | 0.02 | 0.23 | [5 empty] | 0.044 | 0.028 | 0.012 | 0.0043 | 0.0003
2022-07-19 | 20:24 | 流心（中央） | 晴れ |  | 27.8 | 24.7 |  | 44.06 | 0.16 | 0.8 | >100 |  | 通常の状況 | 無色 | 下水臭 (微) | 7.7 | 1 |  | 4 | 7.4 |  |  | 3 | 0.23
2022-08-03 | 8:30 | 流心（中央） | 晴れ |  | 34.8 | 29.1 |  | 29.24 | 0.11 | 0.53 | >100 |  | 通常の状況 | 無色 | 川藻臭 (微) | 8 | 1.5 | 3.3 | 3 | 8 |  |  | 3.5 | 0.15 | 0.009 | <0.00006 | 0.0013 | <0.0003 | <0.01 | <0.001 | <0.005 | <0.001 | <0.0003 |  | <0.0003 | <0.0002 | <0.0002 | <0.0002 | <0.0002 | <0.0002 | <0.0002 | <0.0002 | <0.0002 | <0.0002 | <0.0002 | <0.0006 | <0.0003 | <0.0003 | <0.0002 | <0.001 | 0.09 | 0.03 | 3.1 | 0.039 | 3.1 | <0.005 | <0.005 | <0.004 | <0.02 | <0.02 | <0.005 | <0.0006 | 0.001 | 0.08 | 0.078 | [5 empty] | 0.078 | 0.042 | 0.026 | 0.01 | 0.0009
2022-08-03 | 20:29 | 流心（中央） | 晴れ |  | 34.1 | 30.1 |  | 26.58 | 0.14 | 0.72 | >100 |  | 通常の状況 | 無色 | 無臭 | 8.8 | 1.7 |  | 4 | 8 |  |  | 3.6 | 0.19
2022-09-07 | 8:26 | 流心（中央） | 曇り |  | 30.7 | 26.5 |  | 31.9 | 0.17 | 0.85 | >100 |  | 通常の状況 | 無色 | 無臭 | 7.8 | 1.2 | 3.2 | 4 | 7.9 |  |  | 3.6 | 0.21 | 0.009 | [27 empty] | 3.3 | 0.02 | 3.3 | [8 empty] | 0.05 | 0.19 | [5 empty] | 0.043 | 0.02 | 0.016 | 0.0072 | 0.0007
2022-09-07 | 19:58 | 流心（中央） | 曇り |  | 26.1 | 25.9 |  | 37.98 | 0.19 | 0.95 | 91 |  | 通常の状況 | 黄緑色・淡（明） | 無臭 | 7.8 | 0.9 |  | 5 | 7.3 |  |  | 4.1 | 0.25
2022-10-06 | 8:30 | 流心（中央） | 曇り |  | 14.4 | 19 |  | 50.22 | 0.16 | 0.81 | >100 |  | 通常の状況 | 無色 | 無臭 | 7.6 | 1.7 | 3.3 | 4 | 8.5 |  |  | 3.7 | 0.22 | 0.008 | [27 empty] | 2.9 | 0.035 | 2.9 | [8 empty] | 0.27 | 0.19 | [5 empty] | 0.042 | 0.026 | 0.012 | 0.0042 | 0.0002
2022-10-06 | 20:01 | 流心（中央） | 曇り |  | 14.2 | 18 |  | 59.8 | 0.21 | 1.03 | 72 |  | 通常の状況 | 灰黄色・淡（明） | 下水臭 (微) | 7.7 | 1.1 |  | 5 | 8.7 |  |  | 3.8 | 0.21
2022-11-09 | 8:32 | 流心（中央） | 晴れ |  | 15.2 | 16.1 |  | 26.58 | 0.15 | 0.75 | >100 |  | 通常の状況 | 無色 | 下水臭 (微) | 7.7 | 0.6 | 2.9 | 2 | 9.4 |  |  | 4.8 | 0.27 | 0.01 | <0.00006 | 0.0001 | [25 empty] | 4.5 | 0.024 | 4.5 | [8 empty] | 0.03 | 0.25 | [5 empty] | 0.033 | 0.019 | 0.01 | 0.0043 | 0.0003
2022-11-09 | 20:02 | 流心（中央） | 晴れ |  | 15.8 | 17 |  | 29.24 | 0.14 | 0.72 | >100 |  | 通常の状況 | 無色 | 下水臭 (微) | 8 | 1 |  | 4 | 9.6 |  |  | 4.9 | 0.32
2022-12-07 | 8:05 | 流心（中央） | 快晴 |  | 6.4 | 10.4 |  | 31.9 | 0.12 | 0.6 | >100 |  | 通常の状況 | 無色 | 無臭 | 7.5 | 1.3 | 3.3 | 4 | 9.2 |  |  | 4.6 | 0.26 | 0.016 | [27 empty] | 3.9 | 0.051 | 3.9 | [8 empty] | 0.21 | 0.23 | [5 empty] | 0.045 | 0.025 | 0.013 | 0.0072 | 0.0004
2022-12-07 | 20:10 | 流心（中央） | 晴れ |  | 10.4 | 12.6 |  | 31.9 | 0.12 | 0.58 | >100 |  | 通常の状況 | 無色 | カビ臭 (微) | 7.7 | 0.6 |  | 4 | 9.8 |  |  | 4.8 | 0.25
2023-01-11 | 8:10 | 流心（中央） | 晴れ |  | 3.6 | 7.8 |  | 23.93 | 0.13 | 0.64 | >100 |  | 通常の状況 | 無色 | カビ臭 (微) | 7.7 | 1.4 | 3.2 | 3 | 10 |  |  | 5.7 | 0.33 | 0.012 | [27 empty] | 4.9 | 0.032 | 4.9 | [8 empty] | <0.01 | 0.31 | [5 empty] | 0.047 | 0.028 | 0.015 | 0.0046 | 0.0003
2023-01-11 | 20:01 | 流心（中央） | 快晴 |  | 5.6 | 10.5 |  | 23.93 | 0.13 | 0.65 | >100 |  | 通常の状況 | 無色 | 無臭 | 8.6 | 0.6 |  | 3 | 12 |  |  | 5.4 | 0.29
2023-02-01 | 8:48 | 流心（中央） | 晴れ |  | 4 | 9.1 |  | 23.93 | 0.14 | 0.72 | >100 |  | 通常の状況 | 無色 | カビ臭 (微) | 7.6 | 1 | 3.8 | 4 | 10 |  |  | 5.1 | 0.26 | 0.012 | <0.00006 | 0.0005 |  |  | <0.001 | [13 empty] | <0.0002 | [6 empty] | 0.05 | 0.04 | 4.9 | 0.046 | 4.9 |  | <0.005 | <0.004 | 0.06 | <0.02 | <0.005 |  |  | 0.01 | 0.23 | [5 empty] | 0.057 | 0.025 | 0.021 | 0.0099 | 0.0013
2023-02-01 | 20:30 | 流心（中央） | 快晴 |  | 10.4 | 10.5 |  | 23.93 | 0.14 | 0.71 | >100 |  | 通常の状況 | 無色 | カビ臭 (微) | 8.3 | 0.9 |  | 5 | 11 |  |  | 5.1 | 0.24
2023-03-01 | 8:42 | 流心（中央） | 晴れ |  | 10.8 | 12.2 |  | 23.93 | 0.16 | 0.81 | >100 |  | 通常の状況 | 無色 | カビ臭 (微) | 7.6 | 1 | 3.7 | 7 | 9.9 |  |  | 5 | 0.28 | 0.012 | [27 empty] | 4.7 | 0.03 | 4.7 | [8 empty] | <0.01 | 0.24 | [5 empty] | 0.051 | 0.029 | 0.016 | 0.006 | 0.0004
2023-03-01 | 20:31 | 流心（中央） | 曇り |  | 15.2 | 13.6 |  | 23.93 | 0.16 | 0.8 | >100 |  | 通常の状況 | 無色 | カビ臭 (微) | 8.5 | 2 |  | 5 | 10 |  |  | 5.9 | 0.28

## 六郷橋
水域名称 | 多摩川 | 地点名称 | 六郷橋 | 類型名称 | 河川Ｂ | 測定機関名称 | 国土交通省
採取年月日 | 採取時刻 | 採取位置 | 天候 | 前日天候 | 気温 | 水温 | 流速 | 流量 | 採取水深 | 全水深 | 透視度 | 透明度 | 流況 | 色相 | 臭気 | pH | BOD | COD | SS | DO | 大腸菌群数 | n-ヘキサン抽出物質_油分等 | 全窒素 | 全燐 | 全亜鉛 | ノニルフェノール | LAS | カドミウム | 全シアン | 鉛 | 六価クロム | 砒素 | 総水銀 | アルキル水銀 | PCB | ジクロロメタン | 四塩化炭素 | 1,2-ジクロロエタン | 1,1-ジクロロエチレン | シス-1,2-ジクロロエチレン | 1,1,1-トリクロロエタン | 1,1,2-トリクロロエタン | トリクロロエチレン | テトラクロロエチレン | 1,3-ジクロロプロペン | チウラム | シマジン | チオベンカルブ | ベンゼン | セレン | ふっ素 | ほう素 | 硝酸性窒素 | 亜硝酸性窒素 | 硝酸性窒素及び亜硝酸性窒素 | 1,4-ジオキサン | フェノール類 | 銅 | 鉄_溶解性 | マンガン_溶解性 | クロム | EPN | ニッケル | アンモニア性窒素 | 燐酸態燐 | 電気伝導率 | 塩化物イオン | 塩分 | 陰イオン界面活性剤 | クロロフィルa | トリハロメタン生成能 | クロロホルム生成能 | ブロモジクロロメタン生成能 | ジブロモクロロメタン生成能 | ブロモホルム生成能
年/月/日 | 時:分 |  |  |  | ℃ | ℃ | m/s | m3/s | m | m | cm | m |  |  |  |  | mg/L | mg/L | mg/L | mg/L | MPN/100mL | mg/L | mg/L | mg/L | mg/L | mg/L | mg/L | mg/L | mg/L | mg/L | mg/L | mg/L | mg/L | mg/L | mg/L | mg/L | mg/L | mg/L | mg/L | mg/L | mg/L | mg/L | mg/L | mg/L | mg/L | mg/L | mg/L | mg/L | mg/L | mg/L | mg/L | mg/L | mg/L | mg/L | mg/L | mg/L | mg/L | mg/L | mg/L | mg/L | mg/L | mg/L | mg/L | mg/L | mg/L | mS/m | mg/L | ‰ | mg/L | μg/L | mg/L | mg/L | mg/L | mg/L | mg/L
2022-04-13 | 7:50 | 流心（中央） | 晴れ |  | 19.8 | 20.6 |  |  | 1.27 | 6.37 | 61.7 |  | 通常の状況 | 緑褐色・淡（明） | 無臭 | 7.7 | 3.2 | 6.3 | 4 | 8.8 |  |  | 5.3 | 0.35 | 0.013 | [38 empty] | 1.1 | 0.25 | 380 | 1100
2022-05-11 | 7:03 | 流心（中央） | 曇り |  | 18.2 | 18.9 |  |  | 1.26 | 6.31 | 82 |  | 通常の状況 | 緑色・淡（明） | 無臭 | 7.7 | 1.5 | 4.6 | 3 | 9.5 |  |  | 5.1 | 0.38 | 0.016 | [38 empty] | 1.1 | 0.33 | 310 | 900
2022-06-01 | 8:02 | 流心（中央） | 晴れ |  | 23.7 | 21.4 |  |  | 1.37 | 6.87 | 96 |  | 通常の状況 | 黄緑色・淡（明） | 無臭 | 7.5 | 1.4 | 4.2 | 4 | 7 |  |  | 4.2 | 0.27 | 0.011 | [38 empty] | 0.82 | 0.24 | 310 | 920
2022-07-19 | 9:47 | 流心（中央） | 曇り |  | 30.3 | 25.9 |  |  | 1.4 | 6.98 | >100 |  | 通常の状況 | 無色 | 下水臭 (微) | 7.5 | 1.2 | 3.8 | 3 | 6.5 |  |  | 3.5 | 0.33 | 0.018 | [38 empty] | 1 | 0.29 | 220 | 630
2022-08-03 | 11:06 | 流心（中央） | 晴れ |  | 36.8 | 31.6 |  |  | 1.32 | 6.59 | 87 |  | 通常の状況 | 黄緑色・淡（明） | 下水臭 (微) | 7.8 | 1.2 | 4.7 | 2 | 7.3 |  |  | 5.1 | 0.33 | 0.012 | [27 empty] | 2.7 | 0.14 | 2.8 | [8 empty] | 1.8 | 0.27 | 260 | 740
2022-09-07 | 7:42 | 流心（中央） | 晴れ |  | 30.1 | 26.7 |  |  | 1.13 | 5.67 | 96 |  | 通常の状況 | 緑色・淡（明） | カビ臭 (微) | 7.6 | 1.8 | 5 | 2 | 6.5 |  |  | 5.1 | 0.33 | 0.012 | [38 empty] | 1.3 | 0.3 | 510 | 1500
2022-10-06 | 7:46 | 流心（中央） | 雨 |  | 14.8 | 19 |  |  | 1.14 | 5.69 | >100 |  | 通常の状況 | 黄色・淡（明） | カビ臭 (微) | 7.5 | 1.4 | 4 | 4 | 6.7 |  |  | 4.1 | 0.22 | 0.026 | [38 empty] | 0.88 | 0.2 | 450 | 1300
2022-11-09 | 7:45 | 流心（中央） | 晴れ |  | 14.7 | 17.2 |  |  | 1.35 | 6.74 | >100 |  | 通常の状況 | 黄緑色・淡（明） | カビ臭 (微) | 7.6 | 0.7 | 3.6 | 3 | 8.4 |  |  | 5.5 | 0.29 | 0.033 | [38 empty] | 1 | 0.26 | 910 | 2900
2022-12-07 | 10:02 | 流心（中央） | 快晴 |  | 11.6 | 13.5 |  |  | 1.23 | 6.14 | 60.7 |  | 通常の状況 | 灰色・淡（明） | 無臭 | 7.4 | 2.5 | 4.1 | 5 | 6.7 |  |  | 5 | 0.25 | 0.031 | [38 empty] | 0.78 | 0.21 | 1000 | 3100
2023-01-11 | 9:51 | 流心（中央） | 晴れ |  | 7.6 | 9.6 |  |  | 1.3 | 6.5 | >100 |  | 通常の状況 | 無色 | カビ臭 (微) | 7.7 | 2.6 | 4 | 5 | 8.9 |  |  | 5.5 | 0.33 | 0.018 | [38 empty] | 0.82 | 0.29 | 2000 | 7300
2023-02-01 | 6:01 | 流心（中央） | 晴れ |  | 3.2 | 7.7 |  |  | 1.27 | 6.36 | >100 |  | 通常の状況 | 無色 | カビ臭 (微) | 7.9 | 1.1 | 2.3 | 2 | 8.3 |  |  | 2.6 | 0.16 | 0.012 | [38 empty] | 0.45 | 0.13 | 3600 | 14000
2023-03-01 | 15:52 | 流心（中央） | 晴れ |  | 19.6 | 16.4 |  |  | 1.23 | 6.15 | >100 |  | 通常の状況 | 緑褐色・淡（明） | カビ臭 (微) | 7.9 | 2.6 | 3.1 | 3 | 9.6 |  |  | 4.6 | 0.27 | 0.019 | [38 empty] | 1 | 0.22 | 2400 | 8900

## 大師橋
水域名称 | 多摩川 | 地点名称 | 大師橋 | 類型名称 | 河川Ｂ | 測定機関名称 | 国土交通省
採取年月日 | 採取時刻 | 採取位置 | 天候 | 前日天候 | 気温 | 水温 | 流速 | 流量 | 採取水深 | 全水深 | 透視度 | 透明度 | 流況 | 色相 | 臭気 | pH | BOD | COD | SS | DO | 大腸菌群数 | n-ヘキサン抽出物質_油分等 | 全窒素 | 全燐 | 全亜鉛 | ノニルフェノール | LAS | カドミウム | 全シアン | 鉛 | 六価クロム | 砒素 | 総水銀 | アルキル水銀 | PCB | ジクロロメタン | 四塩化炭素 | 1,2-ジクロロエタン | 1,1-ジクロロエチレン | シス-1,2-ジクロロエチレン | 1,1,1-トリクロロエタン | 1,1,2-トリクロロエタン | トリクロロエチレン | テトラクロロエチレン | 1,3-ジクロロプロペン | チウラム | シマジン | チオベンカルブ | ベンゼン | セレン | ふっ素 | ほう素 | 硝酸性窒素 | 亜硝酸性窒素 | 硝酸性窒素及び亜硝酸性窒素 | 1,4-ジオキサン | フェノール類 | 銅 | 鉄_溶解性 | マンガン_溶解性 | クロム | EPN | ニッケル | アンモニア性窒素 | 燐酸態燐 | 電気伝導率 | 塩化物イオン | 塩分 | 陰イオン界面活性剤 | クロロフィルa | トリハロメタン生成能 | クロロホルム生成能 | ブロモジクロロメタン生成能 | ジブロモクロロメタン生成能 | ブロモホルム生成能
年/月/日 | 時:分 |  |  |  | ℃ | ℃ | m/s | m3/s | m | m | cm | m |  |  |  |  | mg/L | mg/L | mg/L | mg/L | MPN/100mL | mg/L | mg/L | mg/L | mg/L | mg/L | mg/L | mg/L | mg/L | mg/L | mg/L | mg/L | mg/L | mg/L | mg/L | mg/L | mg/L | mg/L | mg/L | mg/L | mg/L | mg/L | mg/L | mg/L | mg/L | mg/L | mg/L | mg/L | mg/L | mg/L | mg/L | mg/L | mg/L | mg/L | mg/L | mg/L | mg/L | mg/L | mg/L | mg/L | mg/L | mg/L | mg/L | mg/L | mg/L | mS/m | mg/L | ‰ | mg/L | μg/L | mg/L | mg/L | mg/L | mg/L | mg/L
2022-04-13 | 7:13 | 流心（中央） | 晴れ |  | 20.3 | 18.1 |  |  | 0.57 | 2.87 | 69 |  | 通常の状況 | 緑褐色・淡（明） | カビ臭 (微) | 7.7 | 3.7 | 5 | 5 | 8.2 |  |  | 3.9 | 0.3 | 0.019 | [38 empty] | 0.75 | 0.2 | 1400 | 4900
2022-04-13 | 19:35 | 流心（中央） | 晴れ |  | 20.6 | 19.3 |  |  | 0.48 | 2.41 | 68 |  | 通常の状況 | 緑褐色・淡（明） | 無臭 | 8.1 | 2.6 |  | 6 | 10 |  |  | 3.1 | 0.23
2022-05-11 | 6:27 | 流心（中央） | 曇り |  | 17.4 | 17.7 |  |  | 0.55 | 2.77 | 87.7 |  | 通常の状況 | 黄緑色・淡（明） | 無臭 | 7.5 | 1.4 | 4.3 | 6 | 6.2 |  |  | 4.7 | 0.31 | 0.014 | <0.00006 | 0.0003 | [36 empty] | 1 | 0.28 | 920 | 2700
2022-05-11 | 18:03 | 流心（中央） | 晴れ |  | 22.5 | 20.9 |  |  | 0.48 | 2.41 | 63 |  | 通常の状況 | 黄緑色・淡（明） | 下水臭 (微) | 7.6 | 2.2 |  | 19 | 7.4 |  |  | 5.1 | 0.36
2022-06-01 | 7:30 | 流心（中央） | 晴れ |  | 22.9 | 21.7 |  |  | 0.64 | 3.2 | 56.7 |  | 通常の状況 | 緑色・淡（明） | 無臭 | 7.5 | 2.2 | 4.2 | 8 | 5.4 |  |  | 3.8 | 0.3 | 0.014 | [38 empty] | 0.83 | 0.25 | 950 | 3100
2022-06-01 | 19:12 | 流心（中央） | 曇り |  | 23.6 | 22.3 |  |  | 0.69 | 3.43 | 55.7 |  | 通常の状況 | 灰黄色・淡（明） | 無臭 | 8 | 1.9 |  | 7 | 7.8 |  |  | 3.3 | 0.24
2022-07-19 | 9:12 | 流心（中央） | 曇り |  | 29.6 | 26.3 |  |  | 0.69 | 3.43 | 79.7 |  | 通常の状況 | 黄緑色・淡（明） | 下水臭 (微) | 7.6 | 1.2 | 3.7 | 7 | 5.9 |  |  | 3 | 0.34 | 0.015 | [38 empty] | 0.76 | 0.3 | 800 | 2500
2022-07-19 | 21:20 | 流心（中央） | 晴れ |  | 27.7 | 25.3 |  |  | 0.7 | 3.48 | 71.7 |  | 通常の状況 | 黄緑色・淡（明） | 下水臭 (微) | 7.7 | 2.5 |  | 7 | 6.1 |  |  | 2.8 | 0.32
2022-08-03 | 9:55 | 流心（中央） | 晴れ |  | 36.1 | 32.1 |  |  | 0.64 | 3.2 | 40.3 |  | 通常の状況 | 黄緑色・淡（明） | 無臭 | 8.3 | 2.8 | 6.1 | 10 | 10 |  |  | 3.9 | 0.31 | 0.008 | <0.00006 | 0.0002 | <0.0003 | <0.01 | <0.001 | <0.005 | 0.001 | <0.0003 |  | <0.0003 | <0.0002 | <0.0002 | <0.0002 | <0.0002 | <0.0002 | <0.0002 | <0.0002 | <0.0002 | <0.0002 | <0.0002 | <0.0006 | <0.0003 | <0.0003 | <0.0002 | <0.001 |  |  | 2.5 | 0.12 | 2.6 | <0.005 | <0.005 | <0.004 | 0.02 | <0.02 | <0.005 | <0.0006 | 0.001 | 0.83 | 0.19 | 840 | 2700
2022-08-03 | 21:23 | 流心（中央） | 晴れ |  | 35.2 | 31 |  |  | 0.72 | 3.59 | 26.7 |  | 通常の状況 | 黄緑色・淡（明） | 無臭 | 8.6 | 4 |  | 9 | 11 |  |  | 3 | 0.28
2022-09-07 | 7:02 | 流心（中央） | 晴れ |  | 29.8 | 26.6 |  |  | 0.46 | 2.3 | 43.3 |  | 通常の状況 | 緑褐色・淡（明） | カビ臭 (微) | 7.7 | 5.8 | 6.2 | 13 | 4.9 |  |  | 3.5 | 0.31 | 0.028 | [38 empty] | 0.73 | 0.24 | 2100 | 7200
2022-09-07 | 18:36 | 流心（中央） | 曇り |  | 28.2 | 26.5 |  |  | 0.63 | 3.13 | 38.7 |  | 通常の状況 | 緑褐色・淡（明） | カビ臭 (微) | 8 | 2.1 |  | 10 | 6.8 |  |  | 3.2 | 0.28
2022-10-06 | 7:09 | 流心（中央） | 雨 |  | 15.2 | 18.2 |  |  | 0.48 | 2.4 | 83.3 |  | 通常の状況 | 黄色・淡（明） | カビ臭 (微) | 7.5 | 1.4 | 3.6 | 6 | 6.6 |  |  | 3.8 | 0.21 | 0.011 | [38 empty] | 0.7 | 0.19 | 770 | 2400
2022-10-06 | 18:56 | 流心（中央） | 曇り |  | 14.6 | 17.1 |  |  | 0.6 | 3.02 | 62.7 |  | 通常の状況 | 灰黄色・淡（明） | 下水臭 (微) | 7.5 | 1 |  | 4 | 6 |  |  | 4.4 | 0.21
2022-11-09 | 6:55 | 流心（中央） | 晴れ |  | 13.8 | 16.2 |  |  | 0.7 | 3.48 | >100 |  | 通常の状況 | 無色 | カビ臭 (微) | 7.7 | 0.8 | 3 | 3 | 7 |  |  | 4.2 | 0.22 | 0.1 | <0.00006 | <0.0001 | [36 empty] | 0.81 | 0.19 | 2200 | 7600
2022-11-09 | 18:32 | 流心（中央） | 晴れ |  | 16.2 | 16.9 |  |  | 0.69 | 3.43 | >100 |  | 通常の状況 | 無色 | カビ臭 (微) | 7.7 | 0.9 |  | 5 | 7.9 |  |  | 4.1 | 0.23
2022-12-07 | 9:10 | 流心（中央） | 快晴 |  | 9.8 | 13.3 |  |  | 0.56 | 2.8 | 63.3 |  | 通常の状況 | 無色 | 無臭 | 7.6 | 0.9 | 2.9 | 6 | 7.8 |  |  | 3.9 | 0.33 | 0.039 | [38 empty] | 0.57 | 0.29 | 2100 | 7400
2022-12-07 | 21:00 | 流心（中央） | 晴れ |  | 10 | 13.4 |  |  | 0.58 | 2.92 | 53.3 |  | 通常の状況 | 灰黄色・淡（明） | 無臭 | 7.4 | 1.7 |  | 6 | 5.9 |  |  | 4.6 | 0.31
2023-01-11 | 8:58 | 流心（中央） | 晴れ |  | 6.8 | 9.4 |  |  | 0.64 | 3.21 | >100 |  | 通常の状況 | 無色 | 無臭 | 7.9 | 1.4 | 3.6 | 4 | 9.4 |  |  | 4.3 | 0.26 | 0.026 | [38 empty] | 0.58 | 0.22 | 3100 | 12000
2023-01-11 | 20:56 | 流心（中央） | 快晴 |  | 8.6 | 10.8 |  |  | 0.59 | 2.96 | >100 |  | 通常の状況 | 無色 | 無臭 | 8 | 1.2 |  | 4 | 9 |  |  | 3.4 | 0.2
2023-02-01 | 5:05 | 流心（中央） | 晴れ |  | 3.8 | 6.8 |  |  | 0.62 | 3.12 | >100 |  | 通常の状況 | 無色 | 無臭 | 7.9 | 0.9 | 2.4 | 2 | 8.1 |  |  | 3.2 | 0.19 | 0.015 | <0.00006 | 0.0019 |  |  | <0.001 |  | 0.001 | [20 empty] | 2.2 | 0.085 | 2.2 |  | <0.005 | <0.004 | 0.02 | <0.02 | <0.005 |  |  | 0.72 | 0.16 | 3000 | 11000
2023-02-01 | 16:35 | 流心（中央） | 晴れ |  | 13 | 10.8 |  |  | 0.59 | 2.94 | >100 |  | 通常の状況 | 無色 | カビ臭 (微) | 8 | 1.3 |  | 4 | 9 |  |  | 2.6 | 0.15
2023-03-01 | 16:30 | 流心（中央） | 晴れ |  | 18.4 | 12.5 |  |  | 0.52 | 2.62 | >100 |  | 通常の状況 | 緑褐色・淡（明） | 無臭 | 8.3 | 2 | 3.1 | 7 | 11 |  |  | 2.8 | 0.19 | 0.015 | [38 empty] | 0.64 | 0.14 | 3200 | 12000 | [8 empty] | <
2023-03-02 | 4:34 | 流心（中央） | 晴れ |  | 15.2 | 12.4 |  |  | 0.57 | 2.86 | >100 |  | 通常の状況 | 無色 | 無臭 | 8.1 | 1.8 |  | 4 | 9.4 |  |  | 2.7 | 0.16

## 一の橋
水域名称 | 多摩川（三沢川） | 地点名称 | 一の橋 | 類型名称 | 河川Ｃ | 測定機関名称 | 川崎市
採取年月日 | 採取時刻 | 採取位置 | 天候 | 前日天候 | 気温 | 水温 | 流速 | 流量 | 採取水深 | 全水深 | 透視度 | 透明度 | 流況 | 色相 | 臭気 | pH | BOD | COD | SS | DO | 大腸菌群数 | n-ヘキサン抽出物質_油分等 | 全窒素 | 全燐 | 全亜鉛 | ノニルフェノール | LAS | カドミウム | 全シアン | 鉛 | 六価クロム | 砒素 | 総水銀 | アルキル水銀 | PCB | ジクロロメタン | 四塩化炭素 | 1,2-ジクロロエタン | 1,1-ジクロロエチレン | シス-1,2-ジクロロエチレン | 1,1,1-トリクロロエタン | 1,1,2-トリクロロエタン | トリクロロエチレン | テトラクロロエチレン | 1,3-ジクロロプロペン | チウラム | シマジン | チオベンカルブ | ベンゼン | セレン | ふっ素 | ほう素 | 硝酸性窒素 | 亜硝酸性窒素 | 硝酸性窒素及び亜硝酸性窒素 | 1,4-ジオキサン | フェノール類 | 銅 | 鉄_溶解性 | マンガン_溶解性 | クロム | EPN | ニッケル | アンモニア性窒素 | 燐酸態燐 | 電気伝導率 | 塩化物イオン | 塩分 | 陰イオン界面活性剤 | クロロフィルa | トリハロメタン生成能 | クロロホルム生成能 | ブロモジクロロメタン生成能 | ジブロモクロロメタン生成能 | ブロモホルム生成能
年/月/日 | 時:分 |  |  |  | ℃ | ℃ | m/s | m3/s | m | m | cm | m |  |  |  |  | mg/L | mg/L | mg/L | mg/L | MPN/100mL | mg/L | mg/L | mg/L | mg/L | mg/L | mg/L | mg/L | mg/L | mg/L | mg/L | mg/L | mg/L | mg/L | mg/L | mg/L | mg/L | mg/L | mg/L | mg/L | mg/L | mg/L | mg/L | mg/L | mg/L | mg/L | mg/L | mg/L | mg/L | mg/L | mg/L | mg/L | mg/L | mg/L | mg/L | mg/L | mg/L | mg/L | mg/L | mg/L | mg/L | mg/L | mg/L | mg/L | mg/L | mS/m | mg/L | ‰ | mg/L | μg/L | mg/L | mg/L | mg/L | mg/L | mg/L
2022-04-13 | 7:30 | 流心（中央） | 晴れ | 降雨なし | 19.2 | 17.8 | 0.31 | 0.8 | 0 | 0.2 | >100 |  | 通常の状況 | 無色 | カビ臭 (微) | 7.6 | 1.5 | 2.9 | 3 | 11.2 |  |  | 3 | 0.07 | 0.006 | <0.00006 | 0.0058 | [25 empty] | 2.6 | 0.01 | 2.6 | [8 empty] | <0.04 | 0.034 | 29 | 24
2022-04-13 | 19:30 | 流心（中央） | 晴れ | 降雨なし | 22.7 | 19.2 | 0.31 | 0.78 | 0 | 0.2 |  |  | 通常の状況 |  | カビ臭 (微) | 7.4 | 1.2 | 3.4 | 4 | 6.9 |  |  | 3 | 0.086 | [41 empty] | 29 | 23
2022-05-11 | 7:30 | 流心（中央） | 薄曇り | 降雨量 0mm以上5mm未満 | 16 | 17.5 | 0.39 | 1.13 | 0 | 0.3 | >100 |  | 通常の状況 | 無色 | 川藻臭 (微) | 7.8 | 1.2 | 3.9 | 4 | 10.9 |  |  | 3.1 | 0.083 | 0.006 |  | 0.0082 | [25 empty] | 2.9 | 0.01 | 2.9 | [8 empty] | <0.04 | 0.057 | 29 | 19
2022-05-11 | 19:30 | 流心（中央） | 晴れ | 降雨量 0mm以上5mm未満 | 20.5 | 19.4 | 0.37 | 1.06 | 0 | 0.3 |  |  | 通常の状況 |  | 無臭 | 7.8 | 1.5 | 3.7 | 5 | 7.6 |  |  | 3.1 | 0.12 | [41 empty] | 27 | 19
2022-06-01 | 7:30 | 流心（中央） | 晴れ | 降雨量 10mm以上20mm未満 | 21.1 | 19.9 | 0.38 | 1.12 | 0 | 0.3 | >100 |  | 通常の状況 | 無色 | 無臭 | 7.7 | 1.3 | 3.5 | 6 | 9.8 |  |  | 2.9 | 0.077 | 0.005 | <0.00006 | 0.0034 | [25 empty] | 2.6 | 0.01 | 2.6 | [8 empty] | <0.04 | 0.056 | 27 | 20
2022-06-01 | 19:30 | 流心（中央） | 曇り | 降雨量 10mm以上20mm未満 | 22 | 20.8 | 0.38 | 1.14 | 0 | 0.3 |  |  | 通常の状況 |  | 無臭 | 7.5 | 1.2 | 3 | 6 | 7.2 |  |  | 2.8 | 0.087 | [41 empty] | 28 | 21
2022-07-19 | 7:40 | 流心（中央） | 曇り | 降雨量 0mm以上5mm未満 | 28.8 | 23.4 | 0.38 | 1.1 | 0 | 0.3 | 88 |  | 通常の状況 | 無色 | 無臭 | 7.7 | 0.9 | 3 | 7 | 8.7 |  |  | 2.5 | 0.066 | 0.009 |  | 0.0024 | [18 empty] | <0.0005 | <0.0003 | <0.0003 |  |  |  |  | 2.3 | 0.01 | 2.3 | [8 empty] | 0.04 | 0.039 | 27 | 15
2022-07-19 | 19:40 | 流心（中央） | 曇り | 降雨量 0mm以上5mm未満 | 26.2 | 23.2 | 0.39 | 1.09 | 0 | 0.3 |  |  | 通常の状況 |  | 無臭 | 7.4 | 0.6 | 2.7 | 6 | 6.7 |  |  | 2.4 | 0.06 | [41 empty] | 27 | 15
2022-08-03 | 7:40 | 流心（中央） | 晴れ | 降雨なし | 30.9 | 26.8 | 0.45 | 1.39 | 0 | 0.3 | 84 |  | 通常の状況 | 無色 | カビ臭 (微) | 8.1 | 1.4 | 4.4 | 14 | 10.9 |  | <0.5 | 2.9 | 0.083 | 0.01 | <0.00006 | 0.0013 | <0.0003 | <0.01 | <0.005 | <0.01 | <0.005 | <0.0005 |  | <0.0005 | <0.0001 | <0.0001 | <0.0001 | <0.0001 | <0.0001 | <0.0001 | <0.0001 | <0.0001 | <0.0001 | <0.0002 |  |  |  | <0.0001 | <0.002 | 0.1 | 0.02 | 2.6 | 0.02 | 2.6 | <0.005 | <0.005 | <0.004 | 0.02 | <0.01 | <0.01 | <0.0005 | <0.008 | <0.04 | 0.05 | 29 | 23 |  | <0.03
2022-08-03 | 19:40 | 流心（中央） | 晴れ | 降雨なし | 32.9 | 28.5 | 0.47 | 1.44 | 0 | 0.3 |  |  | 通常の状況 |  | 無臭 | 7.9 | 1.3 | 3.8 | 7 | 5.8 |  |  | 2.8 | 0.085 | [41 empty] | 28 | 22
2022-09-07 | 6:55 | 流心（中央） | 曇り | 降雨量 0mm以上5mm未満 | 27.8 | 24.6 | 0.43 | 1.28 | 0 | 0.3 | >100 |  | 通常の状況 | 無色 | 無臭 | 7.7 | 1 | 3.9 | 7 | 8 |  |  | 2.8 | 0.086 | 0.007 |  | 0.0014 | [25 empty] | 2.6 | <0.01 | 2.6 | [8 empty] | <0.04 | 0.058 | 28 | 20
2022-09-07 | 18:55 | 流心（中央） | 雨 | 降雨量 0mm以上5mm未満 | 26.3 | 25 | 0.47 | 1.42 | 0 | 0.3 |  |  | 通常の状況 |  | 無臭 | 7.6 | 0.8 | 4.2 | 11 | 6.6 |  |  | 2.6 | 0.1 | [41 empty] | 26 | 17
2022-10-06 | 7:35 | 流心（中央） | 雨 | 降雨量 10mm以上20mm未満 | 15.3 | 18.9 | 0.36 | 1.03 | 0 | 0.3 | >100 |  | 通常の状況 | 無色 | 無臭 | 7.6 | 1.1 | 3.6 | 3 | 8.9 |  |  | 2.6 | 0.077 | 0.006 | <0.00006 | 0.0016 | [18 empty] | <0.0005 | <0.0003 | <0.0003 |  |  |  |  | 2.4 | 0.01 | 2.4 | [8 empty] | <0.04 | 0.058 | 23 | 13
2022-10-06 | 19:35 | 流心（中央） | 曇り | 降雨量 10mm以上20mm未満 | 13.9 | 17.8 | 0.38 | 1.14 | 0 | 0.3 |  |  | 通常の状況 |  | 無臭 | 7.5 | 0.7 | 4.2 | 8 | 7.9 |  |  | 2.2 | 0.074 | [41 empty] | 21 | 11
2022-11-09 | 7:20 | 流心（中央） | 晴れ | 降雨なし | 10.3 | 16.1 | 0.39 | 1.07 | 0 | 0.3 | >100 |  | 通常の状況 | 無色 | 無臭 | 7.6 | 0.6 | 3 | 2 | 9.1 |  |  | 3.6 | 0.12 | 0.007 |  | 0.0025 | [25 empty] | 3.5 | 0.01 | 3.5 | [8 empty] | <0.04 | 0.11 | 28 | 19
2022-11-09 | 19:20 | 流心（中央） | 晴れ | 降雨なし | 15.7 | 17.1 | 0.35 | 0.94 | 0 | 0.2 |  |  | 通常の状況 |  | 無臭 | 7.5 | 0.7 | 2.9 | 3 | 8.2 |  |  | 3.4 | 0.12 | [41 empty] | 28 | 18
2022-12-07 | 7:40 | 流心（中央） | 快晴 | 降雨量 10mm以上20mm未満 | 5.2 | 13 | 0.29 | 0.72 | 0 | 0.2 | >100 |  | 通常の状況 | 無色 | 無臭 | 7.5 | 0.8 | 2.5 | 1 | 9.4 |  |  | 3.1 | 0.09 | 0.006 | <0.00006 | 0.018 | [25 empty] | 3 | 0.01 | 3 | [8 empty] | <0.04 | 0.082 | 28 | 21
2022-12-07 | 19:40 | 流心（中央） | 快晴 | 降雨量 10mm以上20mm未満 | 9.8 | 14.1 | 0.4 | 1.06 | 0 | 0.2 |  |  | 通常の状況 |  | 無臭 | 7.5 | 0.4 | 2.9 | 6 | 8.7 |  |  | 3.5 | 0.13 | [41 empty] | 30 | 24
2023-01-11 | 8:10 | 流心（中央） | 晴れ | 降雨なし | 3.4 | 11 | 0.23 | 0.5 | 0 | 0.2 | >100 |  | 通常の状況 | 無色 | 下水臭 (微) | 7.6 | 0.8 | 3.4 | 1 | 11.2 |  |  | 4.1 | 0.16 | 0.009 |  | 0.004 | [25 empty] | 4 | 0.03 | 4 | [8 empty] | <0.04 | 0.14 | 32 | 24
2023-01-11 | 20:10 | 流心（中央） | 快晴 | 降雨なし | 6.1 | 11.9 | 0.19 | 0.41 | 0 | 0.2 |  |  | 通常の状況 |  | 無臭 | 7.5 | 0.8 | 3.2 | 1 | 8.9 |  |  | 3.8 | 0.12 | [41 empty] | 32 | 23
2023-02-01 | 8:20 | 流心（中央） | 快晴 | 降雨なし | 2.7 | 7.7 | 0.3 | 0.69 | 0 | 0.2 | >100 |  | 通常の状況 | 無色 | カビ臭 (微) | 7.6 | 1.1 | 4 | 3 | 10.6 |  | <0.5 | 4.7 | 0.16 | 0.011 | <0.00006 | 0.0021 | <0.0003 | <0.01 | <0.005 | <0.01 | <0.005 | <0.0005 |  | <0.0005 | <0.0001 | <0.0001 | <0.0001 | <0.0001 | <0.0001 | <0.0001 | <0.0001 | <0.0001 | <0.0001 | <0.0002 |  |  |  | <0.0001 | <0.002 | <0.08 | 0.04 | 4.4 | 0.02 | 4.4 | <0.005 | <0.005 | <0.004 | 0.03 | <0.01 | <0.01 | <0.0005 | <0.008 | <0.04 | 0.13 | 34 | 31 |  | <0.03
2023-02-01 | 20:20 | 流心（中央） | 快晴 | 降雨なし | 8.9 | 12.7 | 0.27 | 0.77 | 0 | 0.3 |  |  | 通常の状況 |  | 下水臭 (微) | 7.5 | 1.2 | 3.9 | 4 | 8.6 |  |  | 3.9 | 0.16 | [41 empty] | 34 | 31
2023-03-01 | 8:15 | 流心（中央） | 曇り | 降雨なし | 10.3 | 14 | 0.23 | 0.69 | 0 | 0.3 | >100 |  | 通常の状況 | 無色 | 下水臭 (微) | 7.7 | 1.2 | 4.5 | 5 | 11.3 |  |  | 5.1 | 0.21 | 0.01 |  | 0.0048 | [25 empty] | 4.5 | 0.01 | 4.5 | [8 empty] | <0.04 | 0.18 | 33 | 30
2023-03-01 | 20:15 | 流心（中央） | 曇り | 降雨なし | 15.5 | 15.2 | 0.23 | 0.68 | 0 | 0.3 |  |  | 通常の状況 |  | 無臭 | 7.5 | 1.9 | 5 | 4 | 7.9 |  |  | 4.5 | 0.2 | [41 empty] | 33 | 30

## 堰前橋
水域名称 | 多摩川（二ヶ領本川） | 地点名称 | 堰前橋 | 類型名称 | 河川Ｂ | 測定機関名称 | 川崎市
採取年月日 | 採取時刻 | 採取位置 | 天候 | 前日天候 | 気温 | 水温 | 流速 | 流量 | 採取水深 | 全水深 | 透視度 | 透明度 | 流況 | 色相 | 臭気 | pH | BOD | COD | SS | DO | 大腸菌群数 | n-ヘキサン抽出物質_油分等 | 全窒素 | 全燐 | 全亜鉛 | ノニルフェノール | LAS | カドミウム | 全シアン | 鉛 | 六価クロム | 砒素 | 総水銀 | アルキル水銀 | PCB | ジクロロメタン | 四塩化炭素 | 1,2-ジクロロエタン | 1,1-ジクロロエチレン | シス-1,2-ジクロロエチレン | 1,1,1-トリクロロエタン | 1,1,2-トリクロロエタン | トリクロロエチレン | テトラクロロエチレン | 1,3-ジクロロプロペン | チウラム | シマジン | チオベンカルブ | ベンゼン | セレン | ふっ素 | ほう素 | 硝酸性窒素 | 亜硝酸性窒素 | 硝酸性窒素及び亜硝酸性窒素 | 1,4-ジオキサン | フェノール類 | 銅 | 鉄_溶解性 | マンガン_溶解性 | クロム | EPN | ニッケル | アンモニア性窒素 | 燐酸態燐 | 電気伝導率 | 塩化物イオン | 塩分 | 陰イオン界面活性剤 | クロロフィルa | トリハロメタン生成能 | クロロホルム生成能 | ブロモジクロロメタン生成能 | ジブロモクロロメタン生成能 | ブロモホルム生成能
年/月/日 | 時:分 |  |  |  | ℃ | ℃ | m/s | m3/s | m | m | cm | m |  |  |  |  | mg/L | mg/L | mg/L | mg/L | MPN/100mL | mg/L | mg/L | mg/L | mg/L | mg/L | mg/L | mg/L | mg/L | mg/L | mg/L | mg/L | mg/L | mg/L | mg/L | mg/L | mg/L | mg/L | mg/L | mg/L | mg/L | mg/L | mg/L | mg/L | mg/L | mg/L | mg/L | mg/L | mg/L | mg/L | mg/L | mg/L | mg/L | mg/L | mg/L | mg/L | mg/L | mg/L | mg/L | mg/L | mg/L | mg/L | mg/L | mg/L | mg/L | mS/m | mg/L | ‰ | mg/L | μg/L | mg/L | mg/L | mg/L | mg/L | mg/L
2022-04-13 | 8:10 | 流心（中央） | 晴れ | 降雨なし | 20.7 | 20.2 | 0.02 | 0.68 | 0 | 2.2 | >100 |  | 通常の状況 | 灰黄緑色・濃（暗） | 無臭 | 9.5 | 2.2 | 4.5 | 1 | 13.2 |  |  | 3 | 0.15 | 0.007 | <0.00006 | 0.0069 | [25 empty] | 2.2 | 0.03 | 2.3 | [8 empty] | 0.06 | 0.1 | 28 | 22
2022-04-13 | 20:10 | 流心（中央） | 晴れ | 降雨なし | 22 | 23.6 | 0.03 | 0.71 | 0 | 2.2 |  |  | 通常の状況 |  | 無臭 | 9.8 | 1.7 | 4.7 | 2 | 20 |  |  | 2.6 | 0.14 | [41 empty] | 28 | 23
2022-05-11 | 8:05 | 流心（中央） | 薄曇り | 降雨量 0mm以上5mm未満 | 17.1 | 17.8 | 0.02 | 0.63 | 0 | 2.2 | >100 |  | 通常の状況 | 灰黄緑色・濃（暗） | 無臭 | 7.7 | 1.1 | 4.4 | 1 | 7.2 |  |  | 3.6 | 0.18 | 0.009 |  | 0.0046 | [25 empty] | 3.1 | 0.04 | 3.1 | [8 empty] | <0.04 | 0.13 | 28 | 20
2022-05-11 | 20:05 | 流心（中央） | 晴れ | 降雨量 0mm以上5mm未満 | 20.3 | 23 | 0.02 | 0.64 | 0 | 2.2 |  |  | 通常の状況 |  | 無臭 | 9.3 | 1.7 | 4.6 | 2 | 14 |  |  | 3.1 | 0.19 | [41 empty] | 27 | 19
2022-06-01 | 8:05 | 流心（中央） | 晴れ | 降雨量 10mm以上20mm未満 | 21.8 | 20.8 | 0.03 | 0.79 | 0 | 2.2 | >100 |  | 通常の状況 | 緑色・濃（暗） | 無臭 | 7.6 | 1.6 | 3.3 | 2 | 7 |  |  | 3.2 | 0.14 | 0.009 | <0.00006 | 0.0081 | [25 empty] | 2.3 | 0.03 | 2.3 | [8 empty] | 0.13 | 0.12 | 27 | 20
2022-06-01 | 20:05 | 流心（中央） | 曇り | 降雨量 10mm以上20mm未満 | 21.3 | 23.2 | 0.02 | 0.62 | 0 | 2.2 |  |  | 通常の状況 |  | 無臭 | 9.1 | 1.2 | 3.4 | 2 | 13 |  |  | 2.9 | 0.18 | [41 empty] | 26 | 21
2022-07-19 | 8:15 | 流心（中央） | 曇り | 降雨量 0mm以上5mm未満 | 29.2 | 26.5 | 0.02 | 0.62 | 0 | 2.3 | >100 |  | 通常の状況 | 緑色・濃（暗） | 無臭 | 8.9 | 1.1 | 2.9 | 1 | 9.2 |  |  | 2.3 | 0.18 | 0.005 |  | 0.0065 | [18 empty] | <0.0005 | <0.0003 | <0.0003 |  |  |  |  | 2 | 0.02 | 2.1 | [8 empty] | 0.08 | 0.14 | 23 | 12
2022-07-19 | 20:15 | 流心（中央） | 曇り | 降雨量 0mm以上5mm未満 | 25.9 | 26.1 | 0.02 | 0.66 | 0 | 2.3 |  |  | 通常の状況 |  | 無臭 | 8.8 | 0.8 | 2.8 | 1 | 11.1 |  |  | 2.3 | 0.17 | [41 empty] | 23 | 14
2022-08-03 | 8:20 | 流心（中央） | 晴れ | 降雨なし | 31.9 | 29.7 | 0.02 | 0.65 | 0 | 2.3 | >100 |  | 通常の状況 | 灰黄緑色・濃（暗） | カビ臭 (微) | 9.1 | 1.1 | 4 | <1 | 7.6 |  | <0.5 | 2.7 | 0.11 | 0.007 | <0.00006 | 0.0027 | <0.0003 | <0.01 | <0.005 | <0.01 | <0.005 | <0.0005 |  | <0.0005 | <0.0001 | <0.0001 | <0.0001 | <0.0001 | <0.0001 | <0.0001 | <0.0001 | <0.0001 | <0.0001 | <0.0002 |  |  |  | <0.0001 | <0.002 | 0.08 | 0.02 | 2.3 | 0.05 | 2.3 | <0.005 | <0.005 | 0.005 | 0.05 | <0.01 | <0.01 | <0.0005 | <0.008 | 0.06 | 0.095 | 29 | 24 |  | <0.03
2022-08-03 | 20:20 | 流心（中央） | 晴れ | 降雨なし | 31.8 | 32.5 | 0.02 | 0.68 | 0 | 2.3 |  |  | 通常の状況 |  | 無臭 | 10.1 | 1.7 | 4.6 | 3 | 19.3 |  |  | 2.1 | 0.29 | [41 empty] | 28 | 24
2022-09-07 | 7:30 | 流心（中央） | 曇り | 降雨量 0mm以上5mm未満 | 28.5 | 27.8 | 0.03 | 0.94 | 0 | 2.2 | >100 |  | 通常の状況 | 灰黄緑色・濃（暗） | 無臭 | 9.4 | 1.6 | 4.2 | 2 | 11 |  |  | 2.7 | 0.15 | 0.007 |  | 0.0036 | [25 empty] | 2.3 | 0.02 | 2.4 | [8 empty] | 0.05 | 0.11 | 25 | 19
2022-09-07 | 19:30 | 流心（中央） | 雨 | 降雨量 0mm以上5mm未満 | 25.9 | 25.6 | 0.05 | 0.69 | 0 | 1 |  |  | 通常の状況 |  | 無臭 | 7.9 | 1.5 | 4.8 | 4 | 7 |  |  | 2.7 | 0.2 | [41 empty] | 20 | 16
2022-10-06 | 8:20 | 流心（中央） | 雨 | 降雨量 10mm以上20mm未満 | 14.6 | 18.9 | 0.43 | 1.21 | 0 | 0.2 | >100 |  | 通常の状況 | 無色 | 無臭 | 8.1 | 1.6 | 4.2 | 5 | 10.5 |  |  | 2.8 | 0.16 | 0.008 | <0.00006 | 0.0033 | [18 empty] | <0.0005 | <0.0003 | <0.0003 |  |  |  |  | 2.4 | 0.02 | 2.5 | [8 empty] | <0.04 | 0.12 | 22 | 15
2022-10-06 | 20:20 | 流心（中央） | 曇り | 降雨量 10mm以上20mm未満 | 13.7 | 18.3 | 0.05 | 1.36 | 0 | 2.2 |  |  | 通常の状況 |  | 無臭 | 8 | 1.1 | 4.1 | 4 | 9.5 |  |  | 2.2 | 0.11 | [41 empty] | 18 | 9.9
2022-11-09 | 8:00 | 流心（中央） | 晴れ | 降雨なし | 11.4 | 15.7 | 0.04 | 1.2 | 0 | 2.3 | >100 |  | 通常の状況 | 緑色・濃（暗） | 無臭 | 7.8 | 0.9 | 3.6 | 1 | 8.2 |  |  | 4 | 0.22 | 0.009 |  | 0.0037 | [25 empty] | 3.9 | 0.02 | 3.9 | [8 empty] | <0.04 | 0.19 | 29 | 21
2022-11-09 | 20:00 | 流心（中央） | 晴れ | 降雨なし | 14.6 | 17.1 | 0.04 | 1.18 | 0 | 2.3 |  |  | 通常の状況 |  | 無臭 | 9.2 | 1 | 3.7 | 2 | 15.7 |  |  | 3.6 | 0.25 | [41 empty] | 28 | 21
2022-12-07 | 8:20 | 流心（中央） | 快晴 | 降雨量 10mm以上20mm未満 | 5.7 | 11.8 | 0.03 | 0.95 | 0 | 2.2 | >100 |  | 通常の状況 | 灰黄緑色・濃（暗） | 無臭 | 7.7 | 2.1 | 4.1 | 2 | 8.9 |  |  | 3.7 | 0.21 | 0.013 | <0.00006 | 0.016 | [25 empty] | 3.1 | 0.03 | 3.2 | [8 empty] | 0.17 | 0.18 | 28 | 22
2022-12-07 | 20:20 | 流心（中央） | 快晴 | 降雨量 10mm以上20mm未満 | 8.9 | 12.8 | 0.03 | 0.94 | 0 | 2.2 |  |  | 通常の状況 |  | 無臭 | 8.4 | 0.9 | 3.8 | 2 | 12.5 |  |  | 3.5 | 0.2 | [41 empty] | 29 | 23
2023-01-11 | 7:35 | 流心（中央） | 晴れ | 降雨なし | 2.4 | 8 | 0.03 | 0.83 | 0 | 2.2 | >100 |  | 通常の状況 | 灰黄緑色・濃（暗） | 無臭 | 7.8 | 1.2 | 3.9 | 1 | 10.3 |  |  | 4.5 | 0.31 | 0.012 |  | 0.015 | [25 empty] | 4.4 | 0.03 | 4.5 | [8 empty] | <0.04 | 0.29 | 31 | 26
2023-01-11 | 19:35 | 流心（中央） | 快晴 | 降雨なし | 5.7 | 8.8 | 0.03 | 0.71 | 0 | 2.2 |  |  | 通常の状況 |  | 無臭 | 8.5 | <0.1 | 4.1 | 3 | 14.5 |  |  | 4.4 | 0.27 | [41 empty] | 31 | 26
2023-02-01 | 7:35 | 流心（中央） | 快晴 | 降雨なし | 2.1 | 8.4 | 0.03 | 0.84 | 0 | 2.2 | >100 |  | 通常の状況 | 灰黄緑色・濃（暗） | 下水臭 (微) | 7.8 | 1.4 | 4 | 2 | 10 |  | <0.5 | 4.5 | 0.22 | 0.013 | <0.00006 | 0.004 | <0.0003 | <0.01 | <0.005 | <0.01 | <0.005 | <0.0005 |  | <0.0005 | <0.0001 | <0.0001 | <0.0001 | <0.0001 | <0.0001 | <0.0001 | <0.0001 | <0.0001 | <0.0001 | <0.0002 |  |  |  | <0.0001 | <0.002 | <0.08 | 0.03 | 4.3 | 0.05 | 4.4 | <0.005 | <0.005 | <0.004 | 0.11 | 0.01 | <0.01 | <0.0005 | <0.008 | <0.04 | 0.2 | 35 | 36 |  | <0.03
2023-02-01 | 19:35 | 流心（中央） | 快晴 | 降雨なし | 9.6 | 9.8 | 0.03 | 0.83 | 0 | 2.2 |  |  | 通常の状況 |  | 無臭 | 9 | 0.7 | 3.7 | 1 | 16.5 |  |  | 4.3 | 0.22 | [41 empty] | 34 | 37
2023-03-01 | 7:40 | 流心（中央） | 曇り | 降雨なし | 9.6 | 11.6 | 0.03 | 0.81 | 0 | 2.2 | >100 |  | 通常の状況 | 灰黄緑色・濃（暗） | 下水臭 (微) | 7.8 | 1.3 | 4.7 | 2 | 8.7 |  |  | 4.5 | 0.24 | 0.013 |  | 0.0044 | [25 empty] | 4.1 | 0.03 | 4.1 | [8 empty] | <0.04 | 0.22 | 33 | 32
2023-03-01 | 19:40 | 流心（中央） | 曇り | 降雨なし | 15.7 | 14.3 | 0.03 | 0.89 | 0 | 2.2 |  |  | 通常の状況 |  | 無臭 | 9.3 | 1.5 | 4.8 | 2 | 16.3 |  |  | 4.4 | 0.29 | [41 empty] | 33 | 33

## 平瀬橋（人道橋）
水域名称 | 多摩川（平瀬川） | 地点名称 | 平瀬橋（人道橋） | 類型名称 | 河川Ｂ | 測定機関名称 | 川崎市
採取年月日 | 採取時刻 | 採取位置 | 天候 | 前日天候 | 気温 | 水温 | 流速 | 流量 | 採取水深 | 全水深 | 透視度 | 透明度 | 流況 | 色相 | 臭気 | pH | BOD | COD | SS | DO | 大腸菌群数 | n-ヘキサン抽出物質_油分等 | 全窒素 | 全燐 | 全亜鉛 | ノニルフェノール | LAS | カドミウム | 全シアン | 鉛 | 六価クロム | 砒素 | 総水銀 | アルキル水銀 | PCB | ジクロロメタン | 四塩化炭素 | 1,2-ジクロロエタン | 1,1-ジクロロエチレン | シス-1,2-ジクロロエチレン | 1,1,1-トリクロロエタン | 1,1,2-トリクロロエタン | トリクロロエチレン | テトラクロロエチレン | 1,3-ジクロロプロペン | チウラム | シマジン | チオベンカルブ | ベンゼン | セレン | ふっ素 | ほう素 | 硝酸性窒素 | 亜硝酸性窒素 | 硝酸性窒素及び亜硝酸性窒素 | 1,4-ジオキサン | フェノール類 | 銅 | 鉄_溶解性 | マンガン_溶解性 | クロム | EPN | ニッケル | アンモニア性窒素 | 燐酸態燐 | 電気伝導率 | 塩化物イオン | 塩分 | 陰イオン界面活性剤 | クロロフィルa | トリハロメタン生成能 | クロロホルム生成能 | ブロモジクロロメタン生成能 | ジブロモクロロメタン生成能 | ブロモホルム生成能
年/月/日 | 時:分 |  |  |  | ℃ | ℃ | m/s | m3/s | m | m | cm | m |  |  |  |  | mg/L | mg/L | mg/L | mg/L | MPN/100mL | mg/L | mg/L | mg/L | mg/L | mg/L | mg/L | mg/L | mg/L | mg/L | mg/L | mg/L | mg/L | mg/L | mg/L | mg/L | mg/L | mg/L | mg/L | mg/L | mg/L | mg/L | mg/L | mg/L | mg/L | mg/L | mg/L | mg/L | mg/L | mg/L | mg/L | mg/L | mg/L | mg/L | mg/L | mg/L | mg/L | mg/L | mg/L | mg/L | mg/L | mg/L | mg/L | mg/L | mg/L | mS/m | mg/L | ‰ | mg/L | μg/L | mg/L | mg/L | mg/L | mg/L | mg/L
2022-04-13 | 8:30 | 流心（中央） | 晴れ | 降雨なし | 21 | 19.1 | 0.35 | 0.65 | 0 | 0.1 | >100 |  | 通常の状況 | 無色 | カビ臭 (微) | 8.9 | 2.5 | 4.5 | 7 | 13.7 |  |  | 2.8 | 0.096 | 0.007 | <0.00006 | 0.0032 | [25 empty] | 2.3 | 0.03 | 2.3 | [8 empty] | <0.04 | 0.047 | 31 | 25
2022-04-13 | 20:30 | 流心（中央） | 晴れ | 降雨なし | 22 | 20.3 | 0.32 | 0.66 | 0 | 0.1 |  |  | 通常の状況 |  | 無臭 | 8.5 | 1.8 | 4.6 | 3 | 7.1 |  |  | 2.6 | 0.074 | [41 empty] | 29 | 20
2022-05-11 | 8:25 | 流心（中央） | 晴れ | 降雨量 0mm以上5mm未満 | 17.3 | 18.2 | 0.31 | 0.65 | 0 | 0.1 | >100 |  | 通常の状況 | 無色 | カビ臭 (微) | 8.7 | 1.4 | 4.3 | 3 | 12.3 |  |  | 3 | 0.11 | 0.006 |  | 0.0051 | [25 empty] | 2.6 | 0.03 | 2.7 | [8 empty] | 0.04 | 0.088 | 32 | 21
2022-05-11 | 20:25 | 流心（中央） | 晴れ | 降雨量 0mm以上5mm未満 | 19.9 | 19.5 | 0.34 | 0.73 | 0 | 0.1 |  |  | 通常の状況 |  | 無臭 | 8.1 | 1.3 | 4.4 | 6 | 7.4 |  |  | 3 | 0.1 | [41 empty] | 29 | 18
2022-06-01 | 8:25 | 流心（中央） | 晴れ | 降雨量 10mm以上20mm未満 | 22.5 | 20.7 | 0.39 | 0.99 | 0 | 0.1 | >100 |  | 通常の状況 | 無色 | カビ臭 (微) | 8.5 | 1.5 | 3.1 | 2 | 11.3 |  |  | 2.5 | 0.095 | 0.007 | <0.00006 | 0.0058 | [25 empty] | 2.1 | 0.02 | 2.2 | [8 empty] | <0.04 | 0.073 | 26 | 19
2022-06-01 | 20:25 | 流心（中央） | 曇り | 降雨量 10mm以上20mm未満 | 21 | 21.1 | 0.35 | 0.94 | 0 | 0.1 |  |  | 通常の状況 |  | カビ臭 (微) | 8.1 | 1.3 | 3.4 | 5 | 7.4 |  |  | 2.6 | 0.099 | [41 empty] | 28 | 18
2022-07-19 | 8:35 | 流心（中央） | 曇り | 降雨量 0mm以上5mm未満 | 29.3 | 24.9 | 0.44 | 1.18 | 0 | 0.1 | >100 |  | 通常の状況 | 無色 | 無臭 | 8.3 | 0.6 | 2.5 | 1 | 9.6 |  |  | 2.4 | 0.099 | 0.006 |  | 0.0034 | [18 empty] | <0.0005 | <0.0003 | <0.0003 |  |  |  |  | 2.2 | 0.01 | 2.2 | [8 empty] | 0.04 | 0.082 | 26 | 12
2022-07-19 | 20:35 | 流心（中央） | 曇り | 降雨量 0mm以上5mm未満 | 25.5 | 25 | 0.43 | 1.17 | 0 | 0.1 |  |  | 通常の状況 |  | カビ臭 (微) | 7.9 | 0.9 | 2.9 | 6 | 7.2 |  |  | 2.6 | 0.096 | [41 empty] | 27 | 15
2022-08-03 | 8:45 | 流心（中央） | 晴れ | 降雨なし | 32.3 | 29.1 | 0.38 | 0.85 | 0 | 0.1 | >100 |  | 通常の状況 | 無色 | カビ臭 (微) | 9.3 | 1.8 | 4.2 | 5 | 13.8 |  | <0.5 | 2.3 | 0.092 | 0.007 | <0.00006 | 0.004 | <0.0003 | <0.01 | <0.005 | <0.01 | <0.005 | <0.0005 |  | <0.0005 | 0.0002 | <0.0001 | <0.0001 | <0.0001 | <0.0001 | <0.0001 | <0.0001 | <0.0001 | <0.0001 | <0.0002 |  |  |  | <0.0001 | <0.002 | 0.09 | 0.02 | 1.7 | 0.04 | 1.7 | <0.005 | <0.005 | 0.005 | 0.04 | <0.01 | <0.01 | <0.0005 | <0.008 | 0.06 | 0.049 | 30 | 23 |  | <0.03
2022-08-03 | 20:45 | 流心（中央） | 晴れ | 降雨なし | 30.7 | 30.3 | 0.38 | 0.93 | 0 | 0.1 |  |  | 通常の状況 |  | カビ臭 (微) | 8.9 | 1.5 | 4.5 | 7 | 5.8 |  |  | 2.2 | 0.068 | [41 empty] | 30 | 24
2022-09-07 | 7:50 | 流心（中央） | 曇り | 降雨量 0mm以上5mm未満 | 28.8 | 27 | 0.37 | 0.83 | 0 | 0.1 | >100 |  | 通常の状況 | 無色 | カビ臭 (微) | 8.9 | 1.2 | 3.7 | 3 | 11.9 |  |  | 2.4 | 0.1 | 0.005 |  | 0.0015 | [25 empty] | 2.1 | 0.03 | 2.1 | [8 empty] | <0.04 | 0.078 | 29 | 21
2022-09-07 | 19:50 | 流心（中央） | 雨 | 降雨量 0mm以上5mm未満 | 25.2 | 25.5 | 0.33 | 0.63 | 0 | 0.1 |  |  | 通常の状況 |  | カビ臭 (微) | 8.2 | 1.1 | 3.9 | 4 | 6.8 |  |  | 2.3 | 0.066 | [41 empty] | 36 | 27
2022-10-06 | 8:40 | 流心（中央） | 雨 | 降雨量 10mm以上20mm未満 | 14.6 | 18 | 0.45 | 1.38 | 0 | 0.1 | >100 |  | 通常の状況 | 無色 | カビ臭 (微) | 7.9 | 1.1 | 3.1 | 4 | 9.4 |  |  | 2.5 | 0.093 | 0.007 | <0.00006 | 0.0037 | [18 empty] | <0.0005 | <0.0003 | <0.0003 |  |  |  |  | 2.3 | 0.02 | 2.3 | [8 empty] | 0.04 | 0.078 | 23 | 13
2022-10-06 | 20:40 | 流心（中央） | 曇り | 降雨量 10mm以上20mm未満 | 13.5 | 18.6 | 0.47 | 1.8 | 0 | 0.2 |  |  | 通常の状況 |  | カビ臭 (微) | 7.8 | 1.1 | 3.8 | 5 | 8.8 |  |  | 2.1 | 0.075 | [41 empty] | 21 | 13
2022-11-09 | 8:30 | 流心（中央） | 晴れ | 降雨なし | 12.3 | 15.3 | 0.36 | 0.73 | 0 | 0.1 | >100 |  | 通常の状況 | 無色 | カビ臭 (微) | 8.2 | 0.8 | 3.3 | 3 | 10.8 |  |  | 3.4 | 0.15 | 0.007 |  | 0.0017 | [25 empty] | 3.1 | 0.02 | 3.1 | [8 empty] | <0.04 | 0.14 | 30 | 20
2022-11-09 | 20:30 | 流心（中央） | 晴れ | 降雨なし | 13.9 | 14.9 | 0.35 | 0.82 | 0 | 0.1 |  |  | 通常の状況 |  | カビ臭 (微) | 7.9 | 0.9 | 3.7 | 3 | 9.1 |  |  | 3.7 | 0.17 | [41 empty] | 32 | 24
2022-12-07 | 8:40 | 流心（中央） | 快晴 | 降雨量 10mm以上20mm未満 | 6.7 | 11.9 | 0.36 | 0.8 | 0 | 0.1 | >100 |  | 通常の状況 | 無色 | カビ臭 (微) | 8 | 1.4 | 3.1 | 2 | 11 |  |  | 2.8 | 0.12 | 0.01 | <0.00006 | 0.015 | [25 empty] | 2.6 | 0.02 | 2.7 | [8 empty] | 0.11 | 0.093 | 27 | 18
2022-12-07 | 20:40 | 流心（中央） | 快晴 | 降雨量 10mm以上20mm未満 | 8.4 | 11.1 | 0.35 | 0.89 | 0 | 0.1 |  |  | 通常の状況 |  | カビ臭 (微) | 7.9 | 1.1 | 3.7 | 3 | 10.2 |  |  | 3.2 | 0.13 | [41 empty] | 30 | 21
2023-01-11 | 7:15 | 流心（中央） | 晴れ | 降雨なし | 1.3 | 7.2 | 0.32 | 0.63 | 0 | 0.1 | >100 |  | 通常の状況 | 無色 | 無臭 | 8 | 1.6 | 3.3 | 4 | 11.5 |  |  | 3.9 | 0.21 | 0.011 |  | 0.0037 | [25 empty] | 3.6 | 0.03 | 3.7 | [8 empty] | <0.04 | 0.18 | 32 | 24
2023-01-11 | 19:15 | 流心（中央） | 快晴 | 降雨なし | 5.7 | 7.3 | 0.27 | 0.53 | 0 | 0.1 |  |  | 通常の状況 |  | 無臭 | 8 | 1.1 | 4 | 2 | 11.2 |  |  | 4 | 0.22 | [41 empty] | 35 | 32
2023-02-01 | 7:10 | 流心（中央） | 快晴 | 降雨なし | 1 | 6.9 | 0.27 | 0.49 | 0 | 0.1 | >100 |  | 通常の状況 | 無色 | カビ臭 (微) | 8.2 | 1.4 | 3.5 | 3 | 11.5 |  | <0.5 | 3.8 | 0.18 | 0.01 | <0.00006 | 0.0037 | <0.0003 | <0.01 | <0.005 | <0.01 | <0.005 | <0.0005 |  | <0.0005 | <0.0001 | <0.0001 | <0.0001 | <0.0001 | <0.0001 | <0.0001 | <0.0001 | <0.0001 | <0.0001 | <0.0002 |  |  |  | <0.0001 | <0.002 | <0.08 | 0.03 | 3.6 | 0.03 | 3.6 | <0.005 | <0.005 | <0.004 | 0.09 | <0.01 | <0.01 | <0.0005 | <0.008 | <0.04 | 0.16 | 34 | 34 |  | <0.03
2023-02-01 | 19:10 | 流心（中央） | 快晴 | 降雨なし | 9.9 | 8.4 | 0.26 | 0.46 | 0 | 0.1 |  |  | 通常の状況 |  | 無臭 | 7.9 | 1 | 4.1 | 2 | 11 |  |  | 4.1 | 0.17 | [41 empty] | 37 | 37
2023-03-01 | 7:20 | 流心（中央） | 曇り | 降雨なし | 9 | 10.6 | 0.35 | 0.66 | 0 | 0.1 | >100 |  | 通常の状況 | 無色 | 無臭 | 8.3 | 1.5 | 4.4 | 5 | 10.6 |  |  | 3.7 | 0.21 | 0.012 |  | 0.0035 | [25 empty] | 3.5 | 0.02 | 3.5 | [8 empty] | <0.04 | 0.19 | 35 | 35
2023-03-01 | 19:20 | 流心（中央） | 曇り | 降雨なし | 16.2 | 12 | 0.34 | 0.7 | 0 | 0.1 |  |  | 通常の状況 |  | カビ臭 (微) | 8.1 | 1.6 | 5 | 5 | 10.3 |  |  | 4.2 | 0.21 | [41 empty] | 35 | 34