## 千代橋
水域名称 | 鶴見川 | 地点名称 | 千代橋 | 類型名称 | 河川Ｄ | 測定機関名称 | 横浜市
採取年月日 | 採取時刻 | 採取位置 | 天候 | 前日天候 | 気温 | 水温 | 流速 | 流量 | 採取水深 | 全水深 | 透視度 | 透明度 | 流況 | 色相 | 臭気 | pH | BOD | COD | SS | DO | 大腸菌群数 | n-ヘキサン抽出物質_油分等 | 全窒素 | 全燐 | 全亜鉛 | ノニルフェノール | LAS | カドミウム | 全シアン | 鉛 | 六価クロム | 砒素 | 総水銀 | アルキル水銀 | PCB | ジクロロメタン | 四塩化炭素 | 1,2-ジクロロエタン | 1,1-ジクロロエチレン | シス-1,2-ジクロロエチレン | 1,1,1-トリクロロエタン | 1,1,2-トリクロロエタン | トリクロロエチレン | テトラクロロエチレン | 1,3-ジクロロプロペン | チウラム | シマジン | チオベンカルブ | ベンゼン | セレン | ふっ素 | ほう素 | 硝酸性窒素 | 亜硝酸性窒素 | 硝酸性窒素及び亜硝酸性窒素 | 1,4-ジオキサン | フェノール類 | 銅 | 鉄_溶解性 | マンガン_溶解性 | クロム | EPN | ニッケル | アンモニア性窒素 | 燐酸態燐 | 電気伝導率 | 塩化物イオン | 塩分 | 陰イオン界面活性剤 | クロロフィルa | トリハロメタン生成能 | クロロホルム生成能 | ブロモジクロロメタン生成能 | ジブロモクロロメタン生成能 | ブロモホルム生成能
年/月/日 | 時:分 |  |  |  | ℃ | ℃ | m/s | m3/s | m | m | cm | m |  |  |  |  | mg/L | mg/L | mg/L | mg/L | MPN/100mL | mg/L | mg/L | mg/L | mg/L | mg/L | mg/L | mg/L | mg/L | mg/L | mg/L | mg/L | mg/L | mg/L | mg/L | mg/L | mg/L | mg/L | mg/L | mg/L | mg/L | mg/L | mg/L | mg/L | mg/L | mg/L | mg/L | mg/L | mg/L | mg/L | mg/L | mg/L | mg/L | mg/L | mg/L | mg/L | mg/L | mg/L | mg/L | mg/L | mg/L | mg/L | mg/L | mg/L | mg/L | mS/m | mg/L | ‰ | mg/L | μg/L | mg/L | mg/L | mg/L | mg/L | mg/L
2022-04-13 | 7:40 | 流心（中央） | 晴れ | 降雨なし | 19.5 | 18.7 | 0.17 | 2.25 | 0.1 | 0.9 | >100 |  | 通常の状況 | 黄緑色・淡（明） | 川藻臭 (微) | 7.9 | 9.3 | 6.5 | 4 | 7.4 |  |  | 8.2 | 0.22 | 0.02 | [27 empty] | 3.8 | 0.6 | 4.4 | [8 empty] | 2 | 0.15 | 38
2022-05-11 | 7:45 | 流心（中央） | 晴れ | 降雨量 0mm以上5mm未満 | 19.6 | 18.2 | 0.2 | 2.98 | 0.1 | 1.14 | >100 |  | 通常の状況 | 黄緑色・淡（明） | 川藻臭 (微) | 7.5 | 3.9 | 6.1 | 3 | 7.1 |  |  | 5.9 | 0.72 | 0.02 | [27 empty] | 4.7 | 0.54 | 5.2 | [8 empty] | 0.64 | 0.71 | 38
2022-06-01 | 7:40 | 流心（中央） | 晴れ | 降雨量 10mm以上20mm未満 | 24.2 | 20.8 | 0.21 | 3.02 | 0.1 | 1.12 | >100 |  | 通常の状況 | 黄緑色・淡（明） | 無臭 | 7.5 | 4.6 | 5.8 | 3 | 6.6 |  |  | 7.6 | 0.21 | 0.023 | [27 empty] | 5 | 0.54 | 5.5 | [8 empty] | 0.86 | 0.21 | 32
2022-07-14 | 7:40 | 流心（中央） | 曇り | 降雨量 30mm以上 | 26 | 24.8 | 0.25 | 3.54 | 0.1 | 1.09 | 74 |  | 通常の状況 | 灰黄緑色・淡（明） | 川藻臭 (微) | 7.4 | 4.6 | 6.8 | 8 | 5.9 |  | <0.5 | 6.9 | 0.31 | 0.025 |  |  | <0.0003 | <0.01 | 0.0034 | <0.01 | <0.005 | <0.0005 |  |  | <0.0001 | <0.0001 | <0.0001 | <0.0001 | <0.0001 | <0.0001 | <0.0001 | <0.0001 | <0.0001 | <0.0002 | <0.0005 | <0.0003 | <0.0003 | <0.0001 | <0.002 | <0.08 | 0.06 | 3.7 | 0.39 | 4.1 | <0.005 | <0.005 | 0.0036 | 0.02 | <0.01 |  |  | 0.001 | 0.8 | 0.27 | 30 | 23 |  | <0.03
2022-08-03 | 7:30 | 流心（中央） | 晴れ | 降雨なし | 30.8 | 29 | 0.15 | 2.23 | 0.1 | 0.99 | >100 |  | 通常の状況 | 黄緑色・淡（明） | 川藻臭 (微) | 7.7 | 2.4 | 6.5 | 4 | 5.9 |  |  | 6 | 0.26 | 0.022 | [27 empty] | 4.6 | 0.66 | 5.3 | [8 empty] | 0.39 | 0.25 | 41
2022-09-07 | 7:40 | 流心（中央） | 曇り | 降雨量 0mm以上5mm未満 | 29 | 27 | 0.15 | 2.05 | 0.1 | 1.06 | >100 |  | 通常の状況 | 黄緑色・淡（明） | 川藻臭 (微) | 7.3 | 2.6 | 7.4 | 3 | 5.5 |  |  | 6.2 | 0.42 | 0.024 | [27 empty] | 4.6 | 0.61 | 5.2 | [8 empty] | 0.42 | 0.38 | 34
2022-10-06 | 7:40 | 流心（中央） | 雨 | 降雨量 10mm以上20mm未満 | 13.8 | 17.8 | 0.22 | 3.06 | 0.1 | 1.12 | >100 |  | 通常の状況 | 黄緑色・淡（明） | 川藻臭 (微) | 7.3 | 3.3 | 5.5 | 3 | 7.2 |  |  | 4.6 | 0.21 | 0.017 | [27 empty] | 3.2 | 0.74 | 3.9 | [8 empty] | 0.6 | 0.19 | 27
2022-11-09 | 7:40 | 流心（中央） | 晴れ | 降雨なし | 12.2 | 15.5 | 0.14 | 2.25 | 0.1 | 1.27 | >100 |  | 通常の状況 | 黄緑色・淡（明） | 川藻臭 (微) | 7.5 | 2.6 | 6.6 | 3 | 6.8 |  |  | 6.7 | 0.96 | 0.022 | [27 empty] | 5.8 | 0.51 | 6.3 | [8 empty] | 0.28 | 0.86 | 34
2022-12-07 | 7:40 | 流心（中央） | 晴れ | 降雨量 10mm以上20mm未満 | 5.4 | 11.5 | 0.21 | 3.15 | 0.1 | 1.2 | >100 |  | 通常の状況 | 灰黄緑色・淡（明） | 川藻臭 (微) | 7.6 | 3.3 | 4.8 | 3 | 8.6 |  |  | 6.1 | 0.59 | 0.02 | [27 empty] | 5.1 | 0.21 | 5.3 | [8 empty] | 0.17 | 0.59 | 33
2023-01-11 | 7:45 | 流心（中央） | 曇り | 降雨なし | 2.7 | 9 | 0.14 | 1.97 | 0.1 | 1.08 | >100 |  | 通常の状況 | 灰黄緑色・淡（明） | 川藻臭 (微) | 7.5 | 11 | 7.6 | 4 | 7.1 |  | <0.5 | 8.9 | 0.49 | 0.023 |  |  | <0.0003 | <0.01 | 0.0007 | <0.01 | <0.005 | <0.0005 |  |  | <0.0001 | <0.0001 | <0.0001 | <0.0001 | <0.0001 | <0.0001 | <0.0001 | <0.0001 | <0.0001 | <0.0002 | <0.0005 | <0.0003 | <0.0003 | <0.0001 | <0.002 | 0.08 | 0.04 | 5.3 | 0.61 | 5.9 | <0.005 | [7 empty] | 2.1 | 0.47 | 39 | 33
2023-02-01 | 7:40 | 流心（中央） | 晴れ | 降雨なし | 2.2 | 8.9 | 0.14 | 2.11 | 0.1 | 1.04 | >100 |  | 通常の状況 | 灰黄緑色・淡（明） | 川藻臭 (微) | 7.4 | 16 | 7.6 | 7 | 6.9 |  |  | 8.4 | 0.56 | 0.027 | [27 empty] | 4.7 | 0.58 | 5.3 | [8 empty] | 2.8 | 0.49 | 41
2023-03-01 | 7:40 | 流心（中央） | 曇り | 降雨なし | 8.3 | 11.7 | 0.13 | 1.85 | 0.1 | 1.13 | >100 |  | 通常の状況 | 灰黄緑色・淡（明） | 川藻臭 (微) | 7.6 | 13 | 8.2 | 7 | 6.5 |  |  | 8.7 | 0.66 | 0.024 | [27 empty] | 5 | 0.5 | 5.5 | [8 empty] | 2.4 | 0.57 | 38

## 亀の子橋
水域名称 | 鶴見川 | 地点名称 | 亀の子橋 | 類型名称 | 河川Ｄ | 測定機関名称 | 国土交通省
採取年月日 | 採取時刻 | 採取位置 | 天候 | 前日天候 | 気温 | 水温 | 流速 | 流量 | 採取水深 | 全水深 | 透視度 | 透明度 | 流況 | 色相 | 臭気 | pH | BOD | COD | SS | DO | 大腸菌群数 | n-ヘキサン抽出物質_油分等 | 全窒素 | 全燐 | 全亜鉛 | ノニルフェノール | LAS | カドミウム | 全シアン | 鉛 | 六価クロム | 砒素 | 総水銀 | アルキル水銀 | PCB | ジクロロメタン | 四塩化炭素 | 1,2-ジクロロエタン | 1,1-ジクロロエチレン | シス-1,2-ジクロロエチレン | 1,1,1-トリクロロエタン | 1,1,2-トリクロロエタン | トリクロロエチレン | テトラクロロエチレン | 1,3-ジクロロプロペン | チウラム | シマジン | チオベンカルブ | ベンゼン | セレン | ふっ素 | ほう素 | 硝酸性窒素 | 亜硝酸性窒素 | 硝酸性窒素及び亜硝酸性窒素 | 1,4-ジオキサン | フェノール類 | 銅 | 鉄_溶解性 | マンガン_溶解性 | クロム | EPN | ニッケル | アンモニア性窒素 | 燐酸態燐 | 電気伝導率 | 塩化物イオン | 塩分 | 陰イオン界面活性剤 | クロロフィルa | トリハロメタン生成能 | クロロホルム生成能 | ブロモジクロロメタン生成能 | ジブロモクロロメタン生成能 | ブロモホルム生成能
年/月/日 | 時:分 |  |  |  | ℃ | ℃ | m/s | m3/s | m | m | cm | m |  |  |  |  | mg/L | mg/L | mg/L | mg/L | MPN/100mL | mg/L | mg/L | mg/L | mg/L | mg/L | mg/L | mg/L | mg/L | mg/L | mg/L | mg/L | mg/L | mg/L | mg/L | mg/L | mg/L | mg/L | mg/L | mg/L | mg/L | mg/L | mg/L | mg/L | mg/L | mg/L | mg/L | mg/L | mg/L | mg/L | mg/L | mg/L | mg/L | mg/L | mg/L | mg/L | mg/L | mg/L | mg/L | mg/L | mg/L | mg/L | mg/L | mg/L | mg/L | mS/m | mg/L | ‰ | mg/L | μg/L | mg/L | mg/L | mg/L | mg/L | mg/L
2022-04-13 | 6:47 | 流心（中央） | 晴れ |  | 19.2 | 20 |  | 5.77 | 0.12 | 0.62 | >100 |  | 通常の状況 | 黄色・淡（明） | 下水臭 (微) | 7.3 | 4.1 | 6.6 | 3 | 7.1 |  |  | 8 | 0.2 | 0.027 | [27 empty] | 5.9 | 0.43 | 6.3 | [8 empty] | 0.63 | 0.14
2022-04-13 | 19:21 | 流心（中央） | 晴れ |  | 23.1 | 22.9 |  |  | 0.13 | 0.64 | >100 |  | 通常の状況 | 無色 | 下水臭 (微) | 7.5 | 2.6 |  | 2 | 8.6 |  |  | 6.4 | 0.14
2022-05-11 | 9:40 | 流心（中央） | 晴れ |  | 22.7 | 20.5 |  | 6.75 | 0.12 | 0.61 | >100 |  | 通常の状況 | 黄色・淡（明） | 下水臭 (微) | 7.4 | 2.9 | 6.1 | 3 | 7.6 |  |  | 8.1 | 0.35 | 0.028 | [27 empty] | 6 | 0.39 | 6.3 | [8 empty] | 0.48 | 0.3
2022-05-11 | 21:30 | 流心（中央） | 曇り |  | 19.9 | 22.2 |  |  | 0.12 | 0.58 | >100 |  | 通常の状況 | 黄色・淡（明） | 下水臭 (微) | 7.5 | 2.3 |  | 2 | 7.7 |  |  | 6.5 | 0.34
2022-06-01 | 8:40 | 流心（中央） | 晴れ |  | 25 | 22.2 |  | 7.3 | 0.12 | 0.61 | >100 |  | 通常の状況 | 黄色・淡（明） | 下水臭 (微) | 7.3 | 2.9 | 5.9 | 3 | 7.2 |  |  | 9.3 | 0.23 | 0.027 | [27 empty] | 5.6 | 0.36 | 5.9 | [8 empty] | 0.68 | 0.19
2022-06-01 | 20:48 | 流心（中央） | 曇り |  | 23 | 23.7 |  |  | 0.12 | 0.59 | >100 |  | 通常の状況 | 黄緑色・淡（明） | 下水臭 (微) | 7.5 | 1.7 |  | 2 | 7.3 |  |  | 7.6 | 0.27
2022-07-19 | 8:30 | 流心（中央） | 曇り |  | 29.4 | 26.7 |  | 6.86 | 0.14 | 0.7 | 85.3 |  | 通常の状況 | 黄緑色・淡（明） | 下水臭 (微) | 7.5 | 2.3 | 5.6 | 4 | 6.5 |  |  | 6.9 | 0.47 | 0.025 | [27 empty] | 4.8 | 0.37 | 5.1 | [8 empty] | 0.74 | 0.41
2022-07-19 | 20:05 | 流心（中央） | 曇り |  | 27.1 | 25.9 |  |  | 0.12 | 0.62 | >100 |  | 通常の状況 | 黄緑色・淡（明） | 下水臭 (微) | 7.6 | 1.8 |  | 5 | 6.9 |  |  | 5.4 | 0.36
2022-08-03 | 2:50 | 流心（中央） | 晴れ |  | 30.2 | 29.4 |  |  | 0.11 | 0.53 | >100 |  | 通常の状況 | 黄緑色・淡（明） | 下水臭 (微) | 7.9 | 1.8 |  | 4 | 7.9 |  |  | 7.4 | 0.24
2022-08-03 | 14:35 | 流心（中央） | 晴れ |  | 34.8 | 31.5 |  | 8.9 | 0.12 | 0.62 | >100 |  | 通常の状況 | 黄色・淡（明） | 下水臭 (微) | 7.5 | 1.9 | 6.6 | 1 | 5.7 |  |  | 7.9 | 0.23 | 0.03 |  |  | <0.0003 | <0.01 | <0.001 | <0.005 | <0.001 | <0.0003 |  | <0.0003 | <0.0002 | <0.0002 | <0.0002 | <0.0002 | <0.0002 | <0.0002 | <0.0002 | <0.0002 | <0.0002 | <0.0002 | <0.0006 | <0.0003 | <0.0003 | <0.0002 | <0.001 | 0.03 | 0.05 | 5.3 | 0.54 | 5.8 | <0.005 | <0.005 | 0.005 | 0.05 | <0.02 | <0.005 | <0.0006 | 0.001 | 0.34 | 0.17
2022-09-07 | 3:08 | 流心（中央） | 曇り |  | 27.9 | 27.4 |  |  | 0.13 | 0.63 | >100 |  | 通常の状況 | 黄緑色・淡（明） | 下水臭 (微) | 7.5 | 2.1 | 6.6 | 5 | 6.2 |  |  | 8.1 | 0.28 | 0.028 | [27 empty] | 6.3 | 0.28 | 6.5 | [8 empty] | 0.2 | 0.23
2022-09-07 | 14:08 | 流心（中央） | 曇り |  | 28.2 | 27.5 |  | 7.55 | 0.13 | 0.63 | >100 |  | 通常の状況 | 黄緑色・淡（明） | 下水臭 (微) | 7.5 | 1.9 |  | 6 | 6.6 |  |  | 7.4 | 0.32
2022-10-13 | 8:40 | 流心（中央） | 曇り |  | 17.6 | 20.4 |  | 7.8 | 0.14 | 0.69 | >100 |  | 通常の状況 | 黄色・淡（明） | 下水臭 (微) | 7.4 | 1.6 | 5.2 | 2 | 7.7 |  |  | 7.2 | 0.19 | 0.02 | [27 empty] | 5.9 | 0.29 | 6.1 | [8 empty] | 0.25 | 0.17
2022-10-13 | 20:15 | 流心（中央） | 曇り |  | 19.4 | 20 |  |  | 0.12 | 0.62 | >100 |  | 通常の状況 | 黄色・淡（明） | 下水臭 (微) | 7.5 | 0.7 |  | 3 | 8.1 |  |  | 6.5 | 0.18
2022-11-09 | 6:18 | 流心（中央） | 晴れ |  | 11.6 | 17.9 |  | 4.51 | 0.13 | 0.63 | >100 |  | 通常の状況 | 無色 | 下水臭 (微) | 7.4 | 2 | 6.5 | 1 | 7.3 |  |  | 9.1 | 0.33 | 0.028 | [27 empty] | 7.1 | 0.31 | 7.4 | [8 empty] | 0.25 | 0.29
2022-11-09 | 17:50 | 流心（中央） | 晴れ |  | 19.1 | 19.7 |  |  | 0.12 | 0.62 | >100 |  | 通常の状況 | 黄褐色・淡（明） | 下水臭 (微) | 7.4 | 2.7 |  | 3 | 8.2 |  |  | 8.7 | 0.43
2022-12-09 | 7:30 | 流心（中央） | 晴れ |  | 12.9 | 13.4 |  | 8.13 | 0.1 | 0.52 | >100 |  | 通常の状況 | 黄色・淡（明） | 下水臭 (微) | 7.4 | 2.5 | 5.7 | 2 | 8.2 |  |  | 7.9 | 0.37 | 0.026 | [27 empty] | 6.3 | 0.28 | 6.5 | [8 empty] | 0.37 | 0.34
2022-12-09 | 19:35 | 流心（中央） | 晴れ |  | 16.5 | 15.8 |  |  | 0.11 | 0.53 | >100 |  | 通常の状況 | 黄色・淡（明） | 下水臭 (微) | 7.4 | 1.7 |  | 3 | 8.5 |  |  | 7.5 | 0.39
2023-01-11 | 6:35 | 流心（中央） | 晴れ |  | 3.4 | 11.2 |  | 4.45 | 0.12 | 0.6 | >100 |  | 通常の状況 | 黄褐色・淡（明） | 下水臭 (微) | 7.3 | 4.9 | 7.1 | 2 | 8.4 |  |  | 11 | 0.32 | 0.034 | [27 empty] | 7.7 | 0.34 | 8 | [8 empty] | 0.54 | 0.26
2023-01-11 | 18:05 | 流心（中央） | 快晴 |  | 8.2 | 13.6 |  |  | 0.11 | 0.56 | >100 |  | 通常の状況 | 黄褐色・淡（明） | 下水臭 (微) | 7.3 | 5.5 |  | 3 | 8.8 |  |  | 9.9 | 0.33
2023-02-01 | 8:10 | 流心（中央） | 快晴 |  | 5.7 | 12 |  | 3.78 | 0.12 | 0.62 | >100 |  | 通常の状況 | 黄緑色・淡（明） | 下水臭 (微) | 7.2 | 6 | 8.2 | 3 | 8.2 |  |  | 10 | 0.31 | 0.038 |  |  |  |  | <0.001 |  | <0.001 | [18 empty] | 0.02 | 0.03 | 7.4 | 0.4 | 7.8 |  | <0.005 | 0.005 | 0.09 | 0.04 | <0.005 |  |  | 1 | 0.24
2023-02-01 | 19:58 | 流心（中央） | 快晴 |  | 13.2 | 12.9 |  |  | 0.11 | 0.55 | >100 |  | 通常の状況 | 黄緑色・淡（明） | 下水臭 (微) | 7.3 | 6.1 |  | 4 | 8.6 |  |  | 9.9 | 0.37
2023-03-02 | 9:12 | 流心（中央） | 晴れ |  | 16.3 | 15.6 |  | 3.64 | 0.12 | 0.6 | >100 |  | 通常の状況 | 黄緑色・淡（明） | 下水臭 (微) | 7.3 | 4.4 | 7.6 | 7 | 8.2 |  |  | 9 | 0.34 | 0.034 | [27 empty] | 7.2 | 0.34 | 7.5 | [8 empty] | 0.59 | 0.28
2023-03-02 | 20:48 | 流心（中央） | 曇り |  | 10.3 | 15.8 |  |  | 0.11 | 0.55 | >100 |  | 通常の状況 | 黄緑色・淡（明） | 下水臭 (微) | 7.3 | 6.7 |  | 7 | 7.9 |  |  | 9.2 | 0.42

## 大綱橋
水域名称 | 鶴見川 | 地点名称 | 大綱橋 | 類型名称 | 河川Ｃ | 測定機関名称 | 国土交通省
採取年月日 | 採取時刻 | 採取位置 | 天候 | 前日天候 | 気温 | 水温 | 流速 | 流量 | 採取水深 | 全水深 | 透視度 | 透明度 | 流況 | 色相 | 臭気 | pH | BOD | COD | SS | DO | 大腸菌群数 | n-ヘキサン抽出物質_油分等 | 全窒素 | 全燐 | 全亜鉛 | ノニルフェノール | LAS | カドミウム | 全シアン | 鉛 | 六価クロム | 砒素 | 総水銀 | アルキル水銀 | PCB | ジクロロメタン | 四塩化炭素 | 1,2-ジクロロエタン | 1,1-ジクロロエチレン | シス-1,2-ジクロロエチレン | 1,1,1-トリクロロエタン | 1,1,2-トリクロロエタン | トリクロロエチレン | テトラクロロエチレン | 1,3-ジクロロプロペン | チウラム | シマジン | チオベンカルブ | ベンゼン | セレン | ふっ素 | ほう素 | 硝酸性窒素 | 亜硝酸性窒素 | 硝酸性窒素及び亜硝酸性窒素 | 1,4-ジオキサン | フェノール類 | 銅 | 鉄_溶解性 | マンガン_溶解性 | クロム | EPN | ニッケル | アンモニア性窒素 | 燐酸態燐 | 電気伝導率 | 塩化物イオン | 塩分 | 陰イオン界面活性剤 | クロロフィルa | トリハロメタン生成能 | クロロホルム生成能 | ブロモジクロロメタン生成能 | ジブロモクロロメタン生成能 | ブロモホルム生成能
年/月/日 | 時:分 |  |  |  | ℃ | ℃ | m/s | m3/s | m | m | cm | m |  |  |  |  | mg/L | mg/L | mg/L | mg/L | MPN/100mL | mg/L | mg/L | mg/L | mg/L | mg/L | mg/L | mg/L | mg/L | mg/L | mg/L | mg/L | mg/L | mg/L | mg/L | mg/L | mg/L | mg/L | mg/L | mg/L | mg/L | mg/L | mg/L | mg/L | mg/L | mg/L | mg/L | mg/L | mg/L | mg/L | mg/L | mg/L | mg/L | mg/L | mg/L | mg/L | mg/L | mg/L | mg/L | mg/L | mg/L | mg/L | mg/L | mg/L | mg/L | mS/m | mg/L | ‰ | mg/L | μg/L | mg/L | mg/L | mg/L | mg/L | mg/L
2022-04-13 | 8:30 | 流心（中央） | 晴れ |  | 21.5 | 21.2 |  |  | 0.18 | 0.88 | >100 |  | 通常の状況 | 黄色・淡（明） | 下水臭 (微) | 7.5 | 3.7 | 6.8 | 2 | 6.9 |  |  | 7.7 | 0.21 | 0.027 | [27 empty] | 6.2 | 0.41 | 6.6 | [8 empty] | 0.54 | 0.14 | 37 | 32
2022-05-11 | 7:18 | 流心（中央） | 曇り |  | 19.6 | 19.6 |  |  | 0.18 | 0.9 | >100 |  | 通常の状況 | 黄色・淡（明） | 下水臭 (微) | 7.4 | 4.8 | 7.2 | 3 | 6.8 |  |  | 7.9 | 0.32 | 0.024 | [27 empty] | 5.8 | 0.32 | 6.1 | [8 empty] | 0.92 | 0.26 | 34 | 30
2022-06-01 | 7:07 | 流心（中央） | 晴れ |  | 23.1 | 21.9 |  |  | 0.31 | 1.56 | 91.7 |  | 通常の状況 | 黄緑色・淡（明） | 下水臭 (微) | 7.4 | 2.6 | 6 | 3 | 6.6 |  |  | 6.2 | 0.18 | 0.023 | [27 empty] | 4.6 | 0.19 | 4.7 | [8 empty] | 0.3 | 0.14 | 77 | 160
2022-07-19 | 10:25 | 流心（中央） | 曇り |  | 30.7 | 26.3 |  |  | 0.3 | 1.52 | >100 |  | 通常の状況 | 黄緑色・淡（明） | 下水臭 (微) | 7.5 | 1.2 | 5.6 | 2 | 6.2 |  |  | 7.1 | 0.6 | 0.026 | [27 empty] | 5.5 | 0.27 | 5.7 | [8 empty] | 0.59 | 0.55 | 35 | 27
2022-08-03 | 8:20 | 流心（中央） | 晴れ |  | 30.8 | 29.7 |  |  | 0.34 | 1.68 | >100 |  | 通常の状況 | 黄緑色・淡（明） | 下水臭 (微) | 7.6 | 2.9 | 6.3 | 2 | 5.6 |  |  | 7.7 | 0.2 | 0.028 | [27 empty] | 5.4 | 0.32 | 5.7 | [8 empty] | 0.43 | 0.14 | 43 | 51
2022-09-07 | 7:50 | 流心（中央） | 曇り |  | 30 | 27.7 |  |  | 0.1 | 0.49 | 78.7 |  | 通常の状況 | 黄色・淡（明） | 下水臭 (微) | 7.5 | 3.3 | 7.4 | 14 | 5.9 |  |  | 8.2 | 0.28 | 0.033 | [27 empty] | 5.9 | 0.28 | 6.1 | [8 empty] | 0.61 | 0.2 | 36 | 33
2022-10-13 | 12:00 | 流心（中央） | 曇り |  | 18.5 | 20.2 |  |  | 0.16 | 0.8 | >100 |  | 通常の状況 | 黄褐色・淡（明） | カビ臭 (微) | 7.5 | 1.5 | 5.4 | 3 | 7.5 |  |  | 7.4 | 0.18 | 0.022 | [27 empty] | 6 | 0.18 | 6.1 | [8 empty] | 0.19 | 0.14 | 35 | 25
2022-11-09 | 10:00 | 流心（中央） | 晴れ |  | 19 | 19.5 |  |  | 0.2 | 1.01 | >100 |  | 通常の状況 | 黄緑色・淡（明） | カビ臭 (微) | 7.6 | 3.2 | 7.2 | 3 | 7.3 |  |  | 9.7 | 0.3 | 0.028 | [27 empty] | 6.7 | 0.33 | 7 | [8 empty] | 1 | 0.24 | 41 | 43
2022-12-09 | 9:53 | 流心（中央） | 晴れ |  | 13 | 15.7 |  |  | 0.23 | 1.14 | 76.7 |  | 通常の状況 | 灰黄色・淡（明） | 下水臭 (微) | 7.4 | 4.4 | 7.3 | 4 | 7.3 |  |  | 8.6 | 0.36 | 0.029 | [27 empty] | 6.2 | 0.26 | 6.4 | [8 empty] | 1 | 0.27 | 38 | 33
2023-01-11 | 8:56 | 流心（中央） | 晴れ |  | 5.1 | 11 |  |  | 0.31 | 1.55 | >100 |  | 通常の状況 | 黄緑色・淡（明） | 下水臭 (微) | 7.4 | 4.6 | 7.4 | 2 | 7.8 |  |  | 11 | 0.38 | 0.03 | [27 empty] | 7.1 | 0.38 | 7.4 | [8 empty] | 1.4 | 0.36 | 95 | 190
2023-02-01 | 12:29 | 流心（中央） | 晴れ |  | 12.1 | 12.8 |  |  | 0.32 | 1.6 | >100 |  | 通常の状況 | 黄緑色・淡（明） | 下水臭 (微) | 7.3 | 3.7 | 7.5 | 2 | 7.9 |  |  | 11 | 0.28 | 0.031 | [27 empty] | 6.4 | 0.39 | 6.7 | [8 empty] | 1.8 | 0.23 | 310 | 860
2023-03-02 | 5:50 | 流心（中央） | 曇り |  | 15.2 | 14.8 |  |  | 0.31 | 1.54 | >100 |  | 通常の状況 | 灰黄色・淡（明） | 下水臭 (微) | 7.4 | 4.6 | 7.5 | 3 | 7.4 |  |  | 9.2 | 0.3 | 0.034 | [27 empty] | 6.7 | 0.39 | 7 | [8 empty] | 1.2 | 0.24 | 100 | 220

## 末吉橋
水域名称 | 鶴見川 | 地点名称 | 末吉橋 | 類型名称 | 河川Ｃ | 測定機関名称 | 国土交通省
採取年月日 | 採取時刻 | 採取位置 | 天候 | 前日天候 | 気温 | 水温 | 流速 | 流量 | 採取水深 | 全水深 | 透視度 | 透明度 | 流況 | 色相 | 臭気 | pH | BOD | COD | SS | DO | 大腸菌群数 | n-ヘキサン抽出物質_油分等 | 全窒素 | 全燐 | 全亜鉛 | ノニルフェノール | LAS | カドミウム | 全シアン | 鉛 | 六価クロム | 砒素 | 総水銀 | アルキル水銀 | PCB | ジクロロメタン | 四塩化炭素 | 1,2-ジクロロエタン | 1,1-ジクロロエチレン | シス-1,2-ジクロロエチレン | 1,1,1-トリクロロエタン | 1,1,2-トリクロロエタン | トリクロロエチレン | テトラクロロエチレン | 1,3-ジクロロプロペン | チウラム | シマジン | チオベンカルブ | ベンゼン | セレン | ふっ素 | ほう素 | 硝酸性窒素 | 亜硝酸性窒素 | 硝酸性窒素及び亜硝酸性窒素 | 1,4-ジオキサン | フェノール類 | 銅 | 鉄_溶解性 | マンガン_溶解性 | クロム | EPN | ニッケル | アンモニア性窒素 | 燐酸態燐 | 電気伝導率 | 塩化物イオン | 塩分 | 陰イオン界面活性剤 | クロロフィルa | トリハロメタン生成能 | クロロホルム生成能 | ブロモジクロロメタン生成能 | ジブロモクロロメタン生成能 | ブロモホルム生成能
年/月/日 | 時:分 |  |  |  | ℃ | ℃ | m/s | m3/s | m | m | cm | m |  |  |  |  | mg/L | mg/L | mg/L | mg/L | MPN/100mL | mg/L | mg/L | mg/L | mg/L | mg/L | mg/L | mg/L | mg/L | mg/L | mg/L | mg/L | mg/L | mg/L | mg/L | mg/L | mg/L | mg/L | mg/L | mg/L | mg/L | mg/L | mg/L | mg/L | mg/L | mg/L | mg/L | mg/L | mg/L | mg/L | mg/L | mg/L | mg/L | mg/L | mg/L | mg/L | mg/L | mg/L | mg/L | mg/L | mg/L | mg/L | mg/L | mg/L | mg/L | mS/m | mg/L | ‰ | mg/L | μg/L | mg/L | mg/L | mg/L | mg/L | mg/L
2022-04-13 | 7:52 | 流心（中央） | 晴れ |  | 24.5 | 20.4 |  |  | 0.76 | 3.82 | 84 |  | 通常の状況 | 黄緑色・淡（明） | 下水臭 (微) | 7.5 | 1.7 | 6.1 |  | 6.4 |  |  | 7.3 | 0.19 | 0.03 | [27 empty] | 5.4 | 0.31 | 5.7 | [8 empty] | 0.96 | 0.14 | 260 | 740
2022-05-11 | 5:30 | 流心（中央） | 曇り |  | 15.6 | 18.2 |  |  | 0.81 | 4.06 | 86.3 |  | 通常の状況 | 茶褐色・淡（明） | カビ臭 (微) | 7.5 | 1.7 | 5.7 | 2 | 6.9 |  |  | 6.7 | 0.25 | 0.03 | [27 empty] | 5 | 0.28 | 5.2 | [8 empty] | 0.62 | 0.22 | 220 | 580
2022-06-01 | 9:32 | 流心（中央） | 晴れ |  | 26 | 23 |  |  | 0.72 | 3.6 | 90.3 |  | 通常の状況 | 黄緑色・淡（明） | 下水臭 (微) | 7.4 | 2.2 | 6 |  | 6.1 |  |  | 6.3 | 0.23 | 0.022 | [27 empty] | 3.6 | 0.17 | 3.7 | [8 empty] | 0.4 | 0.15 | 810 | 2500
2022-07-19 | 10:53 | 流心（中央） | 曇り |  | 30 | 26.9 |  |  | 0.86 | 4.28 | >100 |  | 通常の状況 | 黄緑色・淡（明） | 下水臭 (微) | 7.6 | 1 | 4.8 |  | 6.1 |  |  | 6.2 | 0.44 | 0.036 | [27 empty] | 5 | 0.12 | 5.1 | [8 empty] | 0.41 | 0.42 | 160 | 420
2022-08-03 | 9:45 | 流心（中央） | 晴れ |  | 33.4 | 30.2 |  |  | 0.92 | 4.6 | 77.3 |  | 通常の状況 | 黄褐色・淡（明） | 下水臭 (微) | 7.4 | 1.4 | 7.2 | 5 | 7 |  |  | 7.7 | 0.19 | 0.035 | [27 empty] | 5.5 | 0.33 | 5.8 | [8 empty] | 0.87 | 0.15 | 420 | 1200
2022-09-07 | 7:03 | 流心（中央） | 曇り |  | 28.7 | 27.6 |  |  | 0.69 | 3.44 | 79 |  | 通常の状況 | 黄緑色・淡（明） | 下水臭 (微) | 7.5 | 1.7 | 6.4 |  | 5 |  |  | 7.2 | 0.24 | 0.03 | [27 empty] | 5.2 | 0.21 | 5.4 | [8 empty] | 0.34 | 0.19 | 240 | 650
2022-10-13 | 9:58 | 流心（中央） | 曇り |  | 17.2 | 19.9 |  |  | 0.82 | 4.09 | >100 |  | 通常の状況 | 黄緑色・淡（明） | 下水臭 (微) | 7.6 | 1.1 | 4.5 |  | 6.2 |  |  | 6.9 | 0.26 | 0.037 | [27 empty] | 4.9 | 0.13 | 5 | [8 empty] | 0.3 | 0.23 | 340 | 970
2022-11-09 | 7:45 | 流心（中央） | 晴れ |  | 15.1 | 17.6 |  |  | 0.87 | 4.35 | >100 |  | 通常の状況 | 黄緑色・淡（明） | 下水臭 (微) | 7.4 | 1.1 | 5.8 | 2 | 6.5 |  |  | 8.6 | 0.25 | 0.033 | [27 empty] | 6 | 0.23 | 6.2 | [8 empty] | 1 | 0.2 | 1000 | 3300
2022-12-09 | 8:22 | 流心（中央） | 晴れ |  | 6.3 | 13.8 |  |  | 0.85 | 4.25 | >100 |  | 通常の状況 | 灰黄色・淡（明） | 下水臭 (微) | 7.4 | 1.4 | 5.8 |  | 7.3 |  |  | 7.4 | 0.43 | 0.028 | [27 empty] | 5.8 | 0.17 | 5.9 | [8 empty] | 0.47 | 0.38 | 480 | 1400
2023-01-11 | 9:53 | 流心（中央） | 晴れ |  | 6.3 | 12.1 |  |  | 0.87 | 4.37 | >100 |  | 通常の状況 | 黄褐色・淡（明） | 無臭 | 7.5 | 1.6 | 5.2 |  | 7.4 |  |  | 9.4 | 0.32 | 0.022 | [27 empty] | 5.3 | 0.26 | 5.5 | [8 empty] | 1.3 | 0.27 | 1500 | 5200
2023-02-01 | 13:12 | 流心（中央） | 晴れ |  | 10.6 | 11.6 |  |  | 0.89 | 4.44 | >100 |  | 通常の状況 | 灰黄色・淡（明） | 下水臭 (微) | 7.4 | 1.7 | 7.1 | 2 | 7.7 |  |  | 10 | 0.31 | 0.032 | [27 empty] | 6.5 | 0.39 | 6.8 | [8 empty] | 1.7 | 0.26 | 360 | 1000
2023-03-02 | 8:05 | 流心（中央） | 晴れ |  | 15.4 | 14.8 |  |  | 0.85 | 4.25 | >100 |  | 通常の状況 | 黄褐色・淡（明） | 下水臭 (微) | 7.4 | 2.2 | 7.2 |  | 8.1 |  |  | 9.1 | 0.34 | 0.034 | [27 empty] | 6.1 | 0.3 | 6.4 | [8 empty] | 1.6 | 0.29 | 460 | 1300

## 臨港鶴見川橋
水域名称 | 鶴見川 | 地点名称 | 臨港鶴見川橋 | 類型名称 | 河川Ｃ | 測定機関名称 | 国土交通省
採取年月日 | 採取時刻 | 採取位置 | 天候 | 前日天候 | 気温 | 水温 | 流速 | 流量 | 採取水深 | 全水深 | 透視度 | 透明度 | 流況 | 色相 | 臭気 | pH | BOD | COD | SS | DO | 大腸菌群数 | n-ヘキサン抽出物質_油分等 | 全窒素 | 全燐 | 全亜鉛 | ノニルフェノール | LAS | カドミウム | 全シアン | 鉛 | 六価クロム | 砒素 | 総水銀 | アルキル水銀 | PCB | ジクロロメタン | 四塩化炭素 | 1,2-ジクロロエタン | 1,1-ジクロロエチレン | シス-1,2-ジクロロエチレン | 1,1,1-トリクロロエタン | 1,1,2-トリクロロエタン | トリクロロエチレン | テトラクロロエチレン | 1,3-ジクロロプロペン | チウラム | シマジン | チオベンカルブ | ベンゼン | セレン | ふっ素 | ほう素 | 硝酸性窒素 | 亜硝酸性窒素 | 硝酸性窒素及び亜硝酸性窒素 | 1,4-ジオキサン | フェノール類 | 銅 | 鉄_溶解性 | マンガン_溶解性 | クロム | EPN | ニッケル | アンモニア性窒素 | 燐酸態燐 | 電気伝導率 | 塩化物イオン | 塩分 | 陰イオン界面活性剤 | クロロフィルa | トリハロメタン生成能 | クロロホルム生成能 | ブロモジクロロメタン生成能 | ジブロモクロロメタン生成能 | ブロモホルム生成能
年/月/日 | 時:分 |  |  |  | ℃ | ℃ | m/s | m3/s | m | m | cm | m |  |  |  |  | mg/L | mg/L | mg/L | mg/L | MPN/100mL | mg/L | mg/L | mg/L | mg/L | mg/L | mg/L | mg/L | mg/L | mg/L | mg/L | mg/L | mg/L | mg/L | mg/L | mg/L | mg/L | mg/L | mg/L | mg/L | mg/L | mg/L | mg/L | mg/L | mg/L | mg/L | mg/L | mg/L | mg/L | mg/L | mg/L | mg/L | mg/L | mg/L | mg/L | mg/L | mg/L | mg/L | mg/L | mg/L | mg/L | mg/L | mg/L | mg/L | mg/L | mS/m | mg/L | ‰ | mg/L | μg/L | mg/L | mg/L | mg/L | mg/L | mg/L
2022-04-13 | 6:50 | 流心（中央） | 晴れ |  | 20.2 | 19.2 |  |  | 1.13 | 5.66 | >100 |  | 通常の状況 | 黄緑色・淡（明） | 下水臭 (微) | 7.4 | 1.8 | 5.2 | 2 | 5.4 |  |  | 6.6 | 0.29 | 0.027 | [27 empty] | 5.1 | 0.27 | 5.3 | [8 empty] | 0.77 | 0.23 | 900 | 2900
2022-04-13 | 18:35 | 流心（中央） | 晴れ |  | 23.1 | 22.1 |  |  | 1.05 | 5.26 | 83 |  | 通常の状況 | 無色 | 下水臭 (微) | 7.8 | 1.8 |  |  | 11 |  |  | 6.9 | 0.23
2022-05-11 | 6:25 | 流心（中央） | 曇り |  | 16.1 | 18.7 |  |  | 1.11 | 5.56 | >100 |  | 通常の状況 | 緑褐色・淡（明） | カビ臭 (微) | 7.5 | 1.5 | 5 | 3 | 4.4 |  |  | 5.8 | 0.29 | 0.02 | <0.00006 | 0.0029 | [25 empty] | 4 | 0.23 | 4.2 | [8 empty] | 0.99 | 0.24 | 1500 | 4800
2022-05-11 | 18:07 | 流心（中央） | 晴れ |  | 21.9 | 21.6 |  |  | 1.02 | 5.11 | 82.3 |  | 通常の状況 | 黄色・淡（明） | 無臭 | 7.4 | 0.9 |  |  | 4.3 |  |  | 6 | 0.26
2022-06-01 | 8:38 | 流心（中央） | 晴れ |  | 23.5 | 22.2 |  |  | 1.12 | 5.6 | >100 |  | 通常の状況 | 黄緑色・淡（明） | 下水臭 (微) | 7.6 | 2.4 | 5.3 | 3 | 4.8 |  |  | 4.7 | 0.23 | 0.016 | [27 empty] | 2.2 | 0.15 | 2.3 | [8 empty] | 0.96 | 0.17 | 1700 | 5900
2022-06-01 | 20:20 | 流心（中央） | 曇り |  | 23.5 | 21.9 |  |  | 1.25 | 6.27 | >100 |  | 通常の状況 | 黄色・淡（明） | 無臭 | 8 | 1.5 |  |  | 6.3 |  |  | 4.2 | 0.16
2022-07-19 | 10:02 | 流心（中央） | 曇り |  | 29.1 | 27 |  |  | 1.24 | 6.21 | 72.3 |  | 通常の状況 | 緑褐色・淡（明） | 下水臭 (微) | 7.6 | 1.5 | 4.6 | 4 | 9.1 |  |  | 5.1 | 0.47 | 0.019 | [27 empty] | 3.8 | 0.11 | 3.9 | [8 empty] | 0.35 | 0.41 | 1000 | 3600
2022-07-19 | 22:35 | 流心（中央） | 晴れ |  | 27.5 | 26.3 |  |  | 1.27 | 6.37 | >100 |  | 通常の状況 | 黄緑色・淡（明） | 無臭 | 7.8 | 2.1 |  |  | 6.4 |  |  | 4.9 | 0.38
2022-08-03 | 1:38 | 流心（中央） | 晴れ |  | 30.5 | 29.6 |  |  | 1.09 | 5.44 | 83.7 |  | 通常の状況 | 黄色・淡（明） | 下水臭 (微) | 8.3 | 3.3 |  |  | 11 |  |  | 3.4 | 0.24
2022-08-03 | 13:10 | 流心（中央） | 晴れ |  | 33.7 | 30.3 |  |  | 1.07 | 5.33 | 71.3 |  | 通常の状況 | 黄褐色・淡（明） | 無臭 | 8.1 | 1.9 | 5.6 | 10 | 6.5 |  |  | 2.9 | 0.19 | 0.015 | <0.00006 | 0.0004 | <0.0003 | <0.01 | <0.001 | <0.005 | 0.001 | <0.0003 |  | <0.0003 | <0.0002 | <0.0002 | <0.0002 | <0.0002 | <0.0002 | <0.0002 | <0.0002 | <0.0002 | <0.0002 | <0.0002 | <0.0006 | <0.0003 | <0.0003 | <0.0002 | <0.001 |  |  | 2.3 | 0.12 | 2.4 | <0.005 | <0.005 | <0.004 | 0.02 | <0.02 | <0.005 | <0.0006 | 0.001 | 0.25 | 0.1 | 2700 | 9200
2022-09-07 | 6:12 | 流心（中央） | 晴れ |  | 28.4 | 27.8 |  |  | 1.04 | 5.2 | >100 |  | 通常の状況 | 無色 | 下水臭 (微) | 7.4 | 1.6 | 6 | 2 | 4.7 |  |  | 7.3 | 0.34 | 0.028 | [27 empty] | 5.2 | 0.22 | 5.4 | [8 empty] | 0.6 | 0.29 | 560 | 1700
2022-09-07 | 17:20 | 流心（中央） | 曇り |  | 28.7 | 27.4 |  |  | 1.26 | 6.29 | 57.7 |  | 通常の状況 | 緑褐色・淡（明） | 無臭 | 8.1 | 2.7 |  |  | 6.5 |  |  | 3.8 | 0.22
2022-10-13 | 9:05 | 流心（中央） | 曇り |  | 16.9 | 20.1 |  |  | 1.19 | 5.94 | >100 |  | 通常の状況 | 黄緑色・淡（明） | 無臭 | 7.6 | 0.6 | 3.4 | 1 | 3.9 |  |  | 4.1 | 0.25 | 0.026 | [27 empty] | 2.6 | 0.1 | 2.7 | [8 empty] | 0.34 | 0.23 | 2200 | 7900
2022-10-13 | 21:00 | 流心（中央） | 雨 |  | 18.1 | 19.7 |  |  | 1.12 | 5.61 | >100 |  | 通常の状況 | 黄緑色・淡（明） | 下水臭 (微) | 7.5 | 0.7 |  |  | 4.4 |  |  | 4.6 | 0.24
2022-11-09 | 7:00 | 流心（中央） | 晴れ |  | 14.9 | 16.9 |  |  | 1.25 | 6.23 | >100 |  | 通常の状況 | 黄緑色・淡（明） | 無臭 | 7.7 | 0.9 | 4 | 1 | 5.8 |  |  | 6.1 | 0.21 | 0.023 | <0.00006 | <0.0001 | [25 empty] | 3.4 | 0.17 | 3.5 | [8 empty] | 0.82 | 0.17 | 2500 | 9000
2022-11-09 | 18:33 | 流心（中央） | 晴れ |  | 18 | 18.6 |  |  | 1.22 | 6.08 | >100 |  | 通常の状況 | 黄緑色・淡（明） | 無臭 | 7.6 | 1.3 |  |  | 6.6 |  |  | 6.5 | 0.22
2022-12-09 | 7:35 | 流心（中央） | 晴れ |  | 8 | 14.6 |  |  | 1.2 | 6.02 | >100 |  | 通常の状況 | 無色 | 下水臭 (微) | 7.5 | 1.4 | 3.8 | 2 | 5.1 |  |  | 4.7 | 0.26 | 0.019 | [27 empty] | 3.4 | 0.1 | 3.5 | [8 empty] | 0.42 | 0.23 | 2200 | 7700
2022-12-09 | 20:00 | 流心（中央） | 晴れ |  | 16.2 | 15.7 |  |  | 1.21 | 6.04 | >100 |  | 通常の状況 | 黄緑色・淡（明） | 下水臭 (微) | 7.6 | 1.3 |  |  | 5.4 |  |  | 5 | 0.29
2023-01-11 | 9:06 | 流心（中央） | 曇り |  | 5.8 | 11.7 |  |  | 1.21 | 6.04 | >100 |  | 通常の状況 | 黄褐色・淡（明） | カビ臭 (微) | 8.1 | 1.5 | 2.3 | 2 | 8.1 |  |  | 2.2 | 0.11 | 0.009 | [27 empty] | 1.5 | 0.094 | 1.5 | [8 empty] | 0.28 | 0.09 | 3800 | 15000
2023-01-11 | 20:35 | 流心（中央） | 快晴 |  | 9.2 | 11.8 |  |  | 1.19 | 5.93 | >100 |  | 通常の状況 | 黄褐色・淡（明） | 無臭 | 7.6 | 0.8 |  |  | 7.6 |  |  | 7.1 | 0.28
2023-02-01 | 7:15 | 流心（中央） | 快晴 |  | 3.3 | 10.5 |  |  | 1.16 | 5.8 | >100 |  | 通常の状況 | 灰黄色・淡（明） | 下水臭 (微) | 7.5 | 2.5 | 5.5 | 2 | 7.1 |  |  | 6.7 | 0.27 | 0.073 | <0.00006 | 0.0012 |  |  | <0.001 |  | <0.001 |  |  |  | <0.0002 | [13 empty] | <0.001 |  |  | 4 | 0.22 | 4.2 |  | <0.005 | 0.006 | 0.05 | 0.03 | <0.005 |  |  | 1 | 0.26 | 2200 | 8200
2023-02-01 | 19:26 | 流心（中央） | 快晴 |  | 12.5 | 11.3 |  |  | 1.02 | 5.09 | >100 |  | 通常の状況 | 灰黄色・淡（明） | 無臭 | 7.5 | 1.4 |  |  | 8.7 |  |  | 7.6 | 0.29
2023-03-02 | 8:18 | 流心（中央） | 晴れ |  | 15.3 | 14 |  |  | 1.18 | 5.88 | 62.3 |  | 通常の状況 | 黄緑色・淡（明） | 下水臭 (微) | 7.9 | 4.8 | 6.6 | 5 | 10 |  |  | 7.7 | 0.32 | 0.029 | [27 empty] | 4.8 | 0.28 | 5 | [8 empty] | 1.2 | 0.24 | 1400 | 5000
2023-03-02 | 19:49 | 流心（中央） | 曇り |  | 10.7 | 11.9 |  |  | 0.97 | 4.87 | 85.7 |  | 通常の状況 | 黄色・淡（明） | 下水臭 (微) | 7.6 | 1.8 |  |  | 7.7 |  |  | 5.8 | 0.26

## 都橋
水域名称 | 鶴見川（恩田川） | 地点名称 | 都橋 | 類型名称 | 河川Ｄ | 測定機関名称 | 横浜市
採取年月日 | 採取時刻 | 採取位置 | 天候 | 前日天候 | 気温 | 水温 | 流速 | 流量 | 採取水深 | 全水深 | 透視度 | 透明度 | 流況 | 色相 | 臭気 | pH | BOD | COD | SS | DO | 大腸菌群数 | n-ヘキサン抽出物質_油分等 | 全窒素 | 全燐 | 全亜鉛 | ノニルフェノール | LAS | カドミウム | 全シアン | 鉛 | 六価クロム | 砒素 | 総水銀 | アルキル水銀 | PCB | ジクロロメタン | 四塩化炭素 | 1,2-ジクロロエタン | 1,1-ジクロロエチレン | シス-1,2-ジクロロエチレン | 1,1,1-トリクロロエタン | 1,1,2-トリクロロエタン | トリクロロエチレン | テトラクロロエチレン | 1,3-ジクロロプロペン | チウラム | シマジン | チオベンカルブ | ベンゼン | セレン | ふっ素 | ほう素 | 硝酸性窒素 | 亜硝酸性窒素 | 硝酸性窒素及び亜硝酸性窒素 | 1,4-ジオキサン | フェノール類 | 銅 | 鉄_溶解性 | マンガン_溶解性 | クロム | EPN | ニッケル | アンモニア性窒素 | 燐酸態燐 | 電気伝導率 | 塩化物イオン | 塩分 | 陰イオン界面活性剤 | クロロフィルa | トリハロメタン生成能 | クロロホルム生成能 | ブロモジクロロメタン生成能 | ジブロモクロロメタン生成能 | ブロモホルム生成能
年/月/日 | 時:分 |  |  |  | ℃ | ℃ | m/s | m3/s | m | m | cm | m |  |  |  |  | mg/L | mg/L | mg/L | mg/L | MPN/100mL | mg/L | mg/L | mg/L | mg/L | mg/L | mg/L | mg/L | mg/L | mg/L | mg/L | mg/L | mg/L | mg/L | mg/L | mg/L | mg/L | mg/L | mg/L | mg/L | mg/L | mg/L | mg/L | mg/L | mg/L | mg/L | mg/L | mg/L | mg/L | mg/L | mg/L | mg/L | mg/L | mg/L | mg/L | mg/L | mg/L | mg/L | mg/L | mg/L | mg/L | mg/L | mg/L | mg/L | mg/L | mS/m | mg/L | ‰ | mg/L | μg/L | mg/L | mg/L | mg/L | mg/L | mg/L
2022-04-13 | 6:50 | 流心（中央） | 晴れ | 降雨なし | 16.8 | 18.5 | 0.17 | 1.86 | 0.1 | 1.04 | >100 |  | 通常の状況 | 灰黄緑色・淡（明） | 川藻臭 (微) | 7.9 | 11 | 6.8 | 5 | 6.8 |  |  | 7.8 | 0.25 | 0.021 | [27 empty] | 3.6 | 0.5 | 4.1 | [8 empty] | 3 | 0.23 | 43
2022-05-11 | 6:50 | 流心（中央） | 晴れ | 降雨量 0mm以上5mm未満 | 17.8 | 18.1 | 0.14 | 1.71 | 0.1 | 0.61 | >100 |  | 通常の状況 | 黄緑色・淡（明） | 川藻臭 (微) | 7.5 | 7.9 | 5.7 | 2 | 6.8 |  |  | 7.2 | 0.4 | 0.021 | [27 empty] | 4.8 | 0.55 | 5.3 | [8 empty] | 1.6 | 0.37 | 39
2022-06-01 | 7:00 | 流心（中央） | 晴れ | 降雨量 10mm以上20mm未満 | 23.2 | 20.8 | 0.16 | 1.7 | 0.1 | 0.87 | >100 |  | 通常の状況 | 黄緑色・淡（明） | 無臭 | 7.7 | 6.7 | 5.8 | 3 | 6.1 |  |  | 6.9 | 0.26 | 0.022 | [27 empty] | 3.9 | 0.45 | 4.3 | [8 empty] | 2.5 | 0.19 | 34
2022-07-14 | 7:00 | 流心（中央） | 曇り | 降雨量 30mm以上 | 24.3 | 24.5 | 0.17 | 1.59 | 0.1 | 0.69 | 83 |  | 通常の状況 | 灰黄緑色・淡（明） | 無臭 | 7.6 | 8.2 | 7 | 9 | 6.6 |  | <0.5 | 7.4 | 0.46 | 0.026 |  |  | <0.0003 | <0.01 | 0.0009 | <0.01 | <0.005 | <0.0005 |  |  | <0.0001 | <0.0001 | <0.0001 | <0.0001 | <0.0001 | <0.0001 | <0.0001 | <0.0001 | <0.0001 | <0.0002 | <0.0005 | <0.0003 | <0.0003 | <0.0001 | <0.002 | <0.08 | 0.11 | 3.8 | 0.46 | 4.2 | <0.005 | <0.005 | 0.0038 | 0.03 | <0.01 |  |  | 0.001 | 3 | 0.44 | 41 | 32 |  | <0.03
2022-08-03 | 6:50 | 流心（中央） | 晴れ | 降雨なし | 30.4 | 28 | 0.12 | 1.35 | 0.1 | 0.89 | >100 |  | 通常の状況 | 黄緑色・淡（明） | 川藻臭 (微) | 7.8 | 9 | 6.3 | 3 | 5.4 |  |  | 7.6 | 0.3 | 0.021 | [27 empty] | 3.9 | 0.91 | 4.8 | [8 empty] | 2.6 | 0.29 | 44
2022-09-07 | 6:50 | 流心（中央） | 曇り | 降雨量 0mm以上5mm未満 | 27.8 | 27 | 0.1 | 1.18 | 0.1 | 0.8 | >100 |  | 通常の状況 | 黄緑色・淡（明） | 川藻臭 (微) | 7.4 | 7.8 | 7.7 | 3 | 5.8 |  |  | 7.9 | 0.41 | 0.025 | [27 empty] | 4.9 | 0.71 | 5.6 | [8 empty] | 1.8 | 0.38 | 39
2022-10-06 | 6:50 | 流心（中央） | 雨 | 降雨量 10mm以上20mm未満 | 15.2 | 18.5 | 0.12 | 1.36 | 0.1 | 0.75 | >100 |  | 通常の状況 | 黄緑色・淡（明） | 川藻臭 (微) | 7.4 | 2.8 | 4.8 | 2 | 7.3 |  |  | 5.2 | 0.13 | 0.019 | [27 empty] | 4.2 | 0.44 | 4.7 | [8 empty] | 0.53 | 0.12 | 28
2022-11-09 | 6:55 | 流心（中央） | 晴れ | 降雨なし | 12.1 | 15.5 | 0.1 | 1.11 | 0.1 | 0.72 | >100 |  | 通常の状況 | 黄緑色・淡（明） | 川藻臭 (微) | 7.6 | 9.1 | 6.6 | 3 | 5.7 |  |  | 9.6 | 0.39 | 0.021 | [27 empty] | 6.5 | 0.76 | 7.2 | [8 empty] | 1.8 | 0.35 | 39
2022-12-07 | 6:55 | 流心（中央） | 晴れ | 降雨量 10mm以上20mm未満 | 4.7 | 12.3 | 0.12 | 1.34 | 0.1 | 0.69 | >100 |  | 通常の状況 | 黄緑色・淡（明） | 川藻臭 (微) | 7.6 | 1.8 | 4.7 | 1 | 7.9 |  |  | 7.6 | 0.33 | 0.021 | [27 empty] | 5.8 | 0.36 | 6.2 | [8 empty] | 0.73 | 0.31 | 36
2023-01-11 | 6:50 | 流心（中央） | 曇り | 降雨なし | 2 | 10.6 | 0.1 | 0.92 | 0.1 | 0.53 | >100 |  | 通常の状況 | 灰黄緑色・淡（明） | 川藻臭 (微) | 7.5 | 13 | 7.7 | 3 | 6.4 |  | <0.5 | 10 | 0.35 | 0.024 |  |  | <0.0003 | <0.01 | <0.0005 | <0.01 | <0.005 | <0.0005 |  |  | <0.0001 | <0.0001 | <0.0001 | <0.0001 | <0.0001 | <0.0001 | <0.0001 | <0.0001 | <0.0001 | <0.0002 | <0.0005 | <0.0003 | <0.0003 | <0.0001 | <0.002 | 0.08 | 0.06 | 6.7 | 0.6 | 7.3 | <0.005 | [7 empty] | 2.7 | 0.31 | 45 | 42
2023-02-01 | 6:50 | 流心（中央） | 晴れ | 降雨なし | 3 | 10.8 | 0.11 | 1.03 | 0.1 | 0.65 | >100 |  | 通常の状況 | 灰黄緑色・淡（明） | 川藻臭 (微) | 7.3 | 14 | 7.6 | 4 | 6.9 |  |  | 10 | 0.51 | 0.03 | [27 empty] | 6.8 | 0.54 | 7.3 | [8 empty] | 3 | 0.46 | 43
2023-03-01 | 6:50 | 流心（中央） | 曇り | 降雨なし | 8 | 13 | 0.1 | 0.9 | 0.1 | 0.62 | >100 |  | 通常の状況 | 灰黄緑色・淡（明） | 川藻臭 (微) | 7.5 | 13 | 7.9 | 5 | 6 |  |  | 11 | 0.39 | 0.026 | [27 empty] | 6 | 0.54 | 6.6 | [8 empty] | 3.7 | 0.35 | 45

## 大竹橋
水域名称 | 鶴見川（大熊川） | 地点名称 | 大竹橋 | 類型名称 | 河川Ｄ | 測定機関名称 | 国土交通省
採取年月日 | 採取時刻 | 採取位置 | 天候 | 前日天候 | 気温 | 水温 | 流速 | 流量 | 採取水深 | 全水深 | 透視度 | 透明度 | 流況 | 色相 | 臭気 | pH | BOD | COD | SS | DO | 大腸菌群数 | n-ヘキサン抽出物質_油分等 | 全窒素 | 全燐 | 全亜鉛 | ノニルフェノール | LAS | カドミウム | 全シアン | 鉛 | 六価クロム | 砒素 | 総水銀 | アルキル水銀 | PCB | ジクロロメタン | 四塩化炭素 | 1,2-ジクロロエタン | 1,1-ジクロロエチレン | シス-1,2-ジクロロエチレン | 1,1,1-トリクロロエタン | 1,1,2-トリクロロエタン | トリクロロエチレン | テトラクロロエチレン | 1,3-ジクロロプロペン | チウラム | シマジン | チオベンカルブ | ベンゼン | セレン | ふっ素 | ほう素 | 硝酸性窒素 | 亜硝酸性窒素 | 硝酸性窒素及び亜硝酸性窒素 | 1,4-ジオキサン | フェノール類 | 銅 | 鉄_溶解性 | マンガン_溶解性 | クロム | EPN | ニッケル | アンモニア性窒素 | 燐酸態燐 | 電気伝導率 | 塩化物イオン | 塩分 | 陰イオン界面活性剤 | クロロフィルa | トリハロメタン生成能 | クロロホルム生成能 | ブロモジクロロメタン生成能 | ジブロモクロロメタン生成能 | ブロモホルム生成能
年/月/日 | 時:分 |  |  |  | ℃ | ℃ | m/s | m3/s | m | m | cm | m |  |  |  |  | mg/L | mg/L | mg/L | mg/L | MPN/100mL | mg/L | mg/L | mg/L | mg/L | mg/L | mg/L | mg/L | mg/L | mg/L | mg/L | mg/L | mg/L | mg/L | mg/L | mg/L | mg/L | mg/L | mg/L | mg/L | mg/L | mg/L | mg/L | mg/L | mg/L | mg/L | mg/L | mg/L | mg/L | mg/L | mg/L | mg/L | mg/L | mg/L | mg/L | mg/L | mg/L | mg/L | mg/L | mg/L | mg/L | mg/L | mg/L | mg/L | mg/L | mS/m | mg/L | ‰ | mg/L | μg/L | mg/L | mg/L | mg/L | mg/L | mg/L
2022-04-13 | 10:14 | 流心（中央） | 晴れ |  | 25.1 | 19.2 |  | 0.08 | 0.07 | 0.34 | 70.7 |  | 通常の状況 | 黄色・淡（明） | 無臭 | 8 | 2.1 | 3.9 |  | 10 |  |  | 8.1 | 0.093 | 0.016 | [27 empty] | 6.9 | 0.025 | 6.9 | [8 empty] | 0.04 | 0.057
2022-05-11 | 11:01 | 流心（中央） | 晴れ |  | 24.9 | 19.4 |  | 0.09 | 0.1 | 0.48 | >100 |  | 通常の状況 | 無色 | 無臭 | 8.2 | 1.3 | 3.3 | 3 | 11 |  |  | 8.2 | 0.13 | 0.013 | [27 empty] | 7.9 | 0.018 | 7.9 | [8 empty] | 0.03 | 0.11
2022-06-01 | 9:17 | 流心（中央） | 晴れ |  | 25.2 | 20.2 |  | 0.11 | 0.09 | 0.45 | >100 |  | 通常の状況 | 黄色・淡（明） | 無臭 | 7.8 | 1.4 | 3.8 |  | 8.2 |  |  | 7.3 | 0.089 | 0.014 | [27 empty] | 5.8 | 0.016 | 5.8 | [8 empty] | 0.05 | 0.068
2022-07-19 | 7:40 | 流心（中央） | 曇り |  | 28.9 | 25.3 |  | 0.14 | 0.14 | 0.68 | 85.7 |  | 通常の状況 | 黄色・淡（明） | 無臭 | 7.6 | 0.6 | 4.2 |  | 7 |  |  | 8.5 | 0.21 | 0.022 | [27 empty] | 7.5 | 0.045 | 7.5 | [8 empty] | 0.06 | 0.18
2022-08-03 | 7:20 | 流心（中央） | 晴れ |  | 30.2 | 27.6 |  | 0.2 | 0.12 | 0.62 | >100 |  | 通常の状況 | 無色 | 無臭 | 7.7 | 0.8 | 4.3 | 3 | 5.4 |  |  | 5.2 | 0.13 | 0.023 | [27 empty] | 4.4 | 0.032 | 4.4 | [8 empty] | 0.04 | 0.11
2022-09-07 | 9:20 | 流心（中央） | 曇り |  | 29.5 | 25.9 |  | 0.02 | 0.15 | 0.73 | 84.8 |  | 通常の状況 | 黄褐色・淡（明） | 無臭 | 7.7 | 1 | 4.2 |  | 6.4 |  |  | 7.1 | 0.11 | 0.017 | [27 empty] | 6.3 | 0.024 | 6.3 | [8 empty] | 0.04 | 0.092
2022-10-13 | 9:45 | 流心（中央） | 曇り |  | 17.7 | 18 |  | 0.13 | 0.11 | 0.55 | 91.3 |  | 通常の状況 | 黄緑色・淡（明） | 無臭 | 7.8 | 1.1 | 3.2 |  | 8.5 |  |  | 5.5 | 0.057 | 0.01 | [27 empty] | 5 | 0.017 | 5 | [8 empty] | 0.02 | 0.041
2022-11-09 | 12:45 | 流心（中央） | 晴れ |  | 21.2 | 17 |  | 0.05 | 0.11 | 0.56 | >100 |  | 通常の状況 | 無色 | 無臭 | 8.1 | 0.8 | 4.3 | 3 | 10 |  |  | 8.5 | 0.1 | 0.021 | [27 empty] | 7.5 | 0.036 | 7.5 | [8 empty] | 0.02 | 0.079
2022-12-09 | 8:12 | 流心（中央） | 晴れ |  | 11.2 | 10.7 |  | 0.08 | 0.09 | 0.43 | >100 |  | 通常の状況 | 黄緑色・淡（明） | 無臭 | 7.8 | 1.1 | 4 |  | 9.3 |  |  | 7.6 | 0.094 | 0.021 | [27 empty] | 6.3 | 0.056 | 6.3 | [8 empty] | 0.06 | 0.067
2023-01-11 | 7:13 | 流心（中央） | 晴れ |  | 4.2 | 9.3 |  | 0.03 | 0.08 | 0.4 | >100 |  | 通常の状況 | 黄色・淡（明） | 無臭 | 7.9 | 1.6 | 4.1 |  | 10 |  |  | 8.2 | 0.16 | 0.02 | [27 empty] | 6.3 | 0.018 | 6.3 | [8 empty] | 0.03 | 0.13
2023-02-01 | 8:50 | 流心（中央） | 晴れ |  | 5.9 | 6.3 |  | 0.03 | 0.07 | 0.35 | >100 |  | 通常の状況 | 黄緑色・淡（明） | 無臭 | 7.7 | 1 | 4.6 | 1 | 10 |  |  | 8 | 0.083 | 0.028 | [27 empty] | 6.4 | 0.12 | 6.5 | [8 empty] | 0.11 | 0.061
2023-03-02 | 10:18 | 流心（中央） | 晴れ |  | 20.2 | 14 |  | 0.05 | 0.08 | 0.4 | >100 |  | 通常の状況 | 無色 | 無臭 | 7.9 | 2.1 | 5.2 |  | 9.5 |  |  | 7.1 | 0.11 | 0.028 | [27 empty] | 6.3 | 0.066 | 6.3 | [8 empty] | 0.02 | 0.078

## 又口橋
水域名称 | 鶴見川（鳥山川） | 地点名称 | 又口橋 | 類型名称 | 河川Ｄ | 測定機関名称 | 国土交通省
採取年月日 | 採取時刻 | 採取位置 | 天候 | 前日天候 | 気温 | 水温 | 流速 | 流量 | 採取水深 | 全水深 | 透視度 | 透明度 | 流況 | 色相 | 臭気 | pH | BOD | COD | SS | DO | 大腸菌群数 | n-ヘキサン抽出物質_油分等 | 全窒素 | 全燐 | 全亜鉛 | ノニルフェノール | LAS | カドミウム | 全シアン | 鉛 | 六価クロム | 砒素 | 総水銀 | アルキル水銀 | PCB | ジクロロメタン | 四塩化炭素 | 1,2-ジクロロエタン | 1,1-ジクロロエチレン | シス-1,2-ジクロロエチレン | 1,1,1-トリクロロエタン | 1,1,2-トリクロロエタン | トリクロロエチレン | テトラクロロエチレン | 1,3-ジクロロプロペン | チウラム | シマジン | チオベンカルブ | ベンゼン | セレン | ふっ素 | ほう素 | 硝酸性窒素 | 亜硝酸性窒素 | 硝酸性窒素及び亜硝酸性窒素 | 1,4-ジオキサン | フェノール類 | 銅 | 鉄_溶解性 | マンガン_溶解性 | クロム | EPN | ニッケル | アンモニア性窒素 | 燐酸態燐 | 電気伝導率 | 塩化物イオン | 塩分 | 陰イオン界面活性剤 | クロロフィルa | トリハロメタン生成能 | クロロホルム生成能 | ブロモジクロロメタン生成能 | ジブロモクロロメタン生成能 | ブロモホルム生成能
年/月/日 | 時:分 |  |  |  | ℃ | ℃ | m/s | m3/s | m | m | cm | m |  |  |  |  | mg/L | mg/L | mg/L | mg/L | MPN/100mL | mg/L | mg/L | mg/L | mg/L | mg/L | mg/L | mg/L | mg/L | mg/L | mg/L | mg/L | mg/L | mg/L | mg/L | mg/L | mg/L | mg/L | mg/L | mg/L | mg/L | mg/L | mg/L | mg/L | mg/L | mg/L | mg/L | mg/L | mg/L | mg/L | mg/L | mg/L | mg/L | mg/L | mg/L | mg/L | mg/L | mg/L | mg/L | mg/L | mg/L | mg/L | mg/L | mg/L | mg/L | mS/m | mg/L | ‰ | mg/L | μg/L | mg/L | mg/L | mg/L | mg/L | mg/L
2022-04-13 | 9:20 | 流心（中央） | 晴れ |  | 24.8 | 17.2 |  | 0.07 | 0.11 | 0.56 | >100 |  | 通常の状況 | 黄色・淡（明） | 無臭 | 8.3 | 1.2 | 2.1 |  | 11 |  |  | 5.1 | 0.02 | 0.005 | [27 empty] | 4.6 | 0.025 | 4.6 | [8 empty] | 0.01 | 0.004
2022-05-11 | 12:04 | 流心（中央） | 晴れ |  | 23.9 | 19.8 |  | 0.09 | 0.13 | 0.64 | >100 |  | 通常の状況 | 黄色・淡（明） | 無臭 | 9.2 | 1.3 | 2.9 | 4 | 14 |  |  | 5.2 | 0.024 | 0.003 | [27 empty] | 4.4 | 0.027 | 4.4 | [8 empty] | 0.03 | 0.007
2022-06-01 | 10:05 | 流心（中央） | 晴れ |  | 27.6 | 20.7 |  | 0.17 | 0.1 | 0.49 | >100 |  | 通常の状況 | 黄色・淡（明） | 無臭 | 8.4 | 0.8 | 2.3 |  | 11 |  |  | 5.6 | 0.017 | 0.004 | [27 empty] | 3.9 | 0.015 | 3.9 | [8 empty] | 0.02 | 0.008
2022-07-19 | 9:30 | 流心（中央） | 曇り |  | 27.3 | 24.2 |  | 0.17 | 0.14 | 0.69 | >100 |  | 通常の状況 | 黄色・淡（明） | 無臭 | 8.1 | 0.7 | 2.1 |  | 8.5 |  |  | 4.8 | 0.035 | 0.008 | [27 empty] | 4.1 | 0.016 | 4.1 | [8 empty] | 0.02 | 0.022
2022-08-03 | 7:00 | 流心（中央） | 晴れ |  | 30.8 | 26.3 |  | 0.2 | 0.08 | 0.42 | >100 |  | 通常の状況 | 無色 | 下水臭 (微) | 8 | 0.6 | 2.6 | 1 | 6.8 |  |  | 4.2 | 0.026 | 0.005 | [27 empty] | 3.7 | 0.033 | 3.7 | [8 empty] | 0.02 | 0.006
2022-09-07 | 8:30 | 流心（中央） | 曇り |  | 30.1 | 24.7 |  | 0.33 | 0.11 | 0.56 | >100 |  | 通常の状況 | 無色 | 無臭 | 8.1 | 1 | 2.5 |  | 8.3 |  |  | 4.5 | 0.031 | 0.003 | [27 empty] | 4.1 | 0.014 | 4.1 | [8 empty] | 0.04 | 0.018
2022-10-13 | 7:25 | 流心（中央） | 雨 |  | 18.3 | 18.2 |  | 0.2 | 0.17 | 0.85 | >100 |  | 通常の状況 | 黄色・淡（明） | 無臭 | 8 | 1 | 2.2 |  | 8.8 |  |  | 5 | 0.025 | 0.007 | [27 empty] | 4.8 | 0.023 | 4.8 | [8 empty] | 0.01 | 0.015
2022-11-09 | 12:05 | 流心（中央） | 晴れ |  | 21 | 15.6 |  | 0.06 | 0.17 | 0.84 | >100 |  | 通常の状況 | 黄色・淡（明） | 無臭 | 8.5 | 0.9 | 2.6 | 3 | 13 |  |  | 4.9 | 0.03 | 0.003 | [27 empty] | 4.5 | 0.019 | 4.5 | [8 empty] | 0.02 | 0.017
2022-12-09 | 9:50 | 流心（中央） | 晴れ |  | 14.8 | 10.1 |  | 0.04 | 0.12 | 0.62 | >100 |  | 通常の状況 | 黄緑色・淡（明） | 無臭 | 8.1 | 0.5 | 1.8 |  | 11 |  |  | 5 | 0.026 | 0.005 | [27 empty] | 4 | 0.019 | 4 | [8 empty] | 0.01 | 0.018
2023-01-11 | 8:00 | 流心（中央） | 晴れ |  | 4.9 | 4.6 |  | 0.03 | 0.12 | 0.61 | >100 |  | 通常の状況 | 無色 | 無臭 | 8 | 1.1 | 2.3 |  | 11 |  |  | 5.5 | 0.021 | 0.005 | [27 empty] | 3.8 | 0.035 | 3.8 | [8 empty] | 0.04 | 0.011
2023-02-01 | 9:35 | 流心（中央） | 晴れ |  | 6.3 | 4.1 |  | 0.04 | 0.11 | 0.55 | >100 |  | 通常の状況 | 無色 | 無臭 | 8 | 1.6 | 2.2 | 2 | 12 |  |  | 3.9 | 0.021 | 0.006 | [27 empty] | 3.5 | 0.035 | 3.5 | [8 empty] | 0.02 | 0.011
2023-03-02 | 8:54 | 流心（中央） | 晴れ |  | 16.1 | 11.6 |  | 0.04 | 0.11 | 0.57 | >100 |  | 通常の状況 | 黄色・淡（明） | 無臭 | 8.2 | 1.1 | 2.6 |  | 9.7 |  |  | 3.6 | 0.022 | 0.003 | [27 empty] | 2.7 | 0.026 | 2.7 | [8 empty] | <0.01 | 0.009

## 峰大橋
水域名称 | 鶴見川（早淵川） | 地点名称 | 峰大橋 | 類型名称 | 河川Ｃ | 測定機関名称 | 国土交通省
採取年月日 | 採取時刻 | 採取位置 | 天候 | 前日天候 | 気温 | 水温 | 流速 | 流量 | 採取水深 | 全水深 | 透視度 | 透明度 | 流況 | 色相 | 臭気 | pH | BOD | COD | SS | DO | 大腸菌群数 | n-ヘキサン抽出物質_油分等 | 全窒素 | 全燐 | 全亜鉛 | ノニルフェノール | LAS | カドミウム | 全シアン | 鉛 | 六価クロム | 砒素 | 総水銀 | アルキル水銀 | PCB | ジクロロメタン | 四塩化炭素 | 1,2-ジクロロエタン | 1,1-ジクロロエチレン | シス-1,2-ジクロロエチレン | 1,1,1-トリクロロエタン | 1,1,2-トリクロロエタン | トリクロロエチレン | テトラクロロエチレン | 1,3-ジクロロプロペン | チウラム | シマジン | チオベンカルブ | ベンゼン | セレン | ふっ素 | ほう素 | 硝酸性窒素 | 亜硝酸性窒素 | 硝酸性窒素及び亜硝酸性窒素 | 1,4-ジオキサン | フェノール類 | 銅 | 鉄_溶解性 | マンガン_溶解性 | クロム | EPN | ニッケル | アンモニア性窒素 | 燐酸態燐 | 電気伝導率 | 塩化物イオン | 塩分 | 陰イオン界面活性剤 | クロロフィルa | トリハロメタン生成能 | クロロホルム生成能 | ブロモジクロロメタン生成能 | ジブロモクロロメタン生成能 | ブロモホルム生成能
年/月/日 | 時:分 |  |  |  | ℃ | ℃ | m/s | m3/s | m | m | cm | m |  |  |  |  | mg/L | mg/L | mg/L | mg/L | MPN/100mL | mg/L | mg/L | mg/L | mg/L | mg/L | mg/L | mg/L | mg/L | mg/L | mg/L | mg/L | mg/L | mg/L | mg/L | mg/L | mg/L | mg/L | mg/L | mg/L | mg/L | mg/L | mg/L | mg/L | mg/L | mg/L | mg/L | mg/L | mg/L | mg/L | mg/L | mg/L | mg/L | mg/L | mg/L | mg/L | mg/L | mg/L | mg/L | mg/L | mg/L | mg/L | mg/L | mg/L | mg/L | mS/m | mg/L | ‰ | mg/L | μg/L | mg/L | mg/L | mg/L | mg/L | mg/L
2022-04-13 | 7:49 | 流心（中央） | 晴れ |  | 20.8 | 18.4 |  | 0.29 | 0.22 | 1.1 | >100 |  | 通常の状況 | 黄色・淡（明） | 無臭 | 8.2 | 1.5 | 3 | 4 | 7.5 |  |  | 1.2 | 0.021 | 0.004 | [38 empty] | 0.04 | <0.003
2022-05-11 | 6:19 | 流心（中央） | 曇り |  | 15.7 | 17.1 |  | 0.23 | 0.22 | 1.09 | >100 |  | 通常の状況 | 無色 | 無臭 | 8.2 | 1.9 | 2.7 | 2 | 7.8 |  |  | 1.5 | 0.018 | 0.005 | [38 empty] | 0.11 | 0.006
2022-06-01 | 7:40 | 流心（中央） | 晴れ |  | 24.1 | 20.1 |  | 0.8 | 0.21 | 1.04 | 92.3 |  | 通常の状況 | 黄緑色・淡（明） | 無臭 | 7.9 | 1.2 | 2.7 | 4 | 7.8 |  |  | 2.2 | 0.034 | 0.009 | [38 empty] | 0.08 | 0.022
2022-07-19 | 11:05 | 流心（中央） | 曇り |  | 29.5 | 24.7 |  | 0.79 | 0.24 | 1.18 | 87 |  | 通常の状況 | 黄緑色・淡（明） | 無臭 | 8.1 | 1.1 | 2.3 | 4 | 7.9 |  |  | 1.9 | 0.036 | 0.009 | [38 empty] | 0.02 | 0.021
2022-08-03 | 8:55 | 流心（中央） | 晴れ |  | 32.4 | 30 |  | 2.41 | 0.3 | 1.49 | >100 |  | 通常の状況 | 黄色・淡（明） | 無臭 | 8.7 | 0.9 | 3.6 | 4 | 6.6 |  |  | 1.2 | 0.036 | 0.005 | [27 empty] | 0.55 | 0.013 | 0.56 | [8 empty] | 0.03 | 0.012
2022-09-07 | 6:15 | 流心（中央） | 曇り |  | 28.5 | 26.8 |  | 0.19 | 0.26 | 1.32 | 90 |  | 通常の状況 | 黄緑色・淡（明） | カビ臭 (微) | 8 | 1.4 | 3.9 | 6 | 5.9 |  |  | 1.3 | 0.045 | 0.006 | [38 empty] | 0.08 | 0.021
2022-10-13 | 10:56 | 流心（中央） | 曇り |  | 17.3 | 18.2 |  | 0.51 | 0.22 | 1.1 | 73.7 |  | 通常の状況 | 黄褐色・淡（明） | 無臭 | 8.1 | 0.8 | 2.6 | 6 | 8.6 |  |  | 1.6 | 0.034 | 0.009 | [38 empty] | 0.05 | 0.022
2022-11-09 | 9:20 | 流心（中央） | 晴れ |  | 16.5 | 15.5 |  | 0.24 | 0.21 | 1.03 | 83.3 |  | 通常の状況 | 黄色・淡（明） | 無臭 | 8.5 | 1.2 | 2.9 | 5 | 9.7 |  |  | 1.3 | 0.036 | 0.007 | [38 empty] | 0.05 | 0.021
2022-12-09 | 8:55 | 流心（中央） | 晴れ |  | 9.4 | 10.4 |  | 0.5 | 0.25 | 1.25 | >100 |  | 通常の状況 | 黄緑色・淡（明） | 無臭 | 8.1 | 0.9 | 2 | 2 | 10 |  |  | 1.7 | 0.034 | 0.007 | [38 empty] | 0.02 | 0.026
2023-01-11 | 9:29 | 流心（中央） | 晴れ |  | 6.3 | 6.3 |  | 0.65 | 0.23 | 1.13 | >100 |  | 通常の状況 | 黄緑色・淡（明） | 無臭 | 8.2 | 1.1 | 2.3 | 2 | 11 |  |  | 1.6 | 0.032 | 0.003 | [38 empty] | 0.05 | 0.021
2023-02-01 | 13:20 | 流心（中央） | 晴れ |  | 12.9 | 7.2 |  | 1.15 | 0.27 | 1.35 | 60.7 |  | 通常の状況 | 白色・乳白色・淡（明） | 無臭 | 8.2 | 1.2 | 2.6 | 6 | 11 |  |  | 1.2 | 0.05 | 0.008 | [38 empty] | 0.04 | 0.034
2023-03-02 | 6:15 | 流心（中央） | 曇り |  | 15.4 | 11.8 |  | 0.49 | 0.24 | 1.18 | 91.3 |  | 通常の状況 | 黄色・淡（明） | 無臭 | 8.8 | 1.1 | 3.5 | 5 | 10 |  |  | 0.85 | 0.044 | 0.008 | [38 empty] | 0.03 | 0.029

## 矢上川橋
水域名称 | 鶴見川（矢上川） | 地点名称 | 矢上川橋 | 類型名称 | 河川Ｃ | 測定機関名称 | 国土交通省
採取年月日 | 採取時刻 | 採取位置 | 天候 | 前日天候 | 気温 | 水温 | 流速 | 流量 | 採取水深 | 全水深 | 透視度 | 透明度 | 流況 | 色相 | 臭気 | pH | BOD | COD | SS | DO | 大腸菌群数 | n-ヘキサン抽出物質_油分等 | 全窒素 | 全燐 | 全亜鉛 | ノニルフェノール | LAS | カドミウム | 全シアン | 鉛 | 六価クロム | 砒素 | 総水銀 | アルキル水銀 | PCB | ジクロロメタン | 四塩化炭素 | 1,2-ジクロロエタン | 1,1-ジクロロエチレン | シス-1,2-ジクロロエチレン | 1,1,1-トリクロロエタン | 1,1,2-トリクロロエタン | トリクロロエチレン | テトラクロロエチレン | 1,3-ジクロロプロペン | チウラム | シマジン | チオベンカルブ | ベンゼン | セレン | ふっ素 | ほう素 | 硝酸性窒素 | 亜硝酸性窒素 | 硝酸性窒素及び亜硝酸性窒素 | 1,4-ジオキサン | フェノール類 | 銅 | 鉄_溶解性 | マンガン_溶解性 | クロム | EPN | ニッケル | アンモニア性窒素 | 燐酸態燐 | 電気伝導率 | 塩化物イオン | 塩分 | 陰イオン界面活性剤 | クロロフィルa | トリハロメタン生成能 | クロロホルム生成能 | ブロモジクロロメタン生成能 | ジブロモクロロメタン生成能 | ブロモホルム生成能
年/月/日 | 時:分 |  |  |  | ℃ | ℃ | m/s | m3/s | m | m | cm | m |  |  |  |  | mg/L | mg/L | mg/L | mg/L | MPN/100mL | mg/L | mg/L | mg/L | mg/L | mg/L | mg/L | mg/L | mg/L | mg/L | mg/L | mg/L | mg/L | mg/L | mg/L | mg/L | mg/L | mg/L | mg/L | mg/L | mg/L | mg/L | mg/L | mg/L | mg/L | mg/L | mg/L | mg/L | mg/L | mg/L | mg/L | mg/L | mg/L | mg/L | mg/L | mg/L | mg/L | mg/L | mg/L | mg/L | mg/L | mg/L | mg/L | mg/L | mg/L | mS/m | mg/L | ‰ | mg/L | μg/L | mg/L | mg/L | mg/L | mg/L | mg/L
2022-04-13 | 8:34 | 流心（中央） | 晴れ |  | 23.8 | 20.4 |  | 3.04 | 0.4 | 2.02 | 77.3 |  | 通常の状況 | 緑褐色・淡（明） | 下水臭 (微) | 7.3 | 1.1 | 6.6 | 4 | 5.9 |  |  | 9 | 0.22 | 0.023 | [27 empty] | 5.7 | 0.14 | 5.8 | [8 empty] | 2.4 | 0.16 | 410 | 1200
2022-05-11 | 7:55 | 流心（中央） | 晴れ |  | 17 | 19.6 |  | 2.28 | 0.4 | 1.98 | 79.3 |  | 通常の状況 | 黄色・淡（明） | 下水臭 (微) | 7.3 | 1.3 | 5.9 | 2 | 5.7 |  |  | 7.4 | 0.28 | 0.022 | [27 empty] | 6.2 | 0.15 | 6.3 | [8 empty] | 0.94 | 0.2 | 710 | 2100
2022-06-01 | 10:13 | 流心（中央） | 晴れ |  | 25.6 | 22.7 |  | 2.94 | 0.3 | 1.49 | >100 |  | 通常の状況 | 無色 | 下水臭 (微) | 7.1 | 1.7 | 6 | 4 | 6.8 |  |  | 8.3 | 0.18 | 0.026 | [27 empty] | 6 | 0.064 | 6 | [8 empty] | 0.29 | 0.13 | 320 | 910
2022-07-19 | 11:31 | 流心（中央） | 曇り |  | 29.7 | 25.5 |  | 2.88 | 0.44 | 2.22 | >100 |  | 通常の状況 | 黄緑色・淡（明） | 下水臭 (微) | 7.4 | 1 | 4.2 | 1 | 5.8 |  |  | 5.6 | 0.23 | 0.022 | [27 empty] | 4.6 | 0.074 | 4.6 | [8 empty] | 0.32 | 0.19 | 80 | 160
2022-08-03 | 10:25 | 流心（中央） | 晴れ |  | 36.1 | 28.6 |  | 7.84 | 0.46 | 2.3 | >100 |  | 通常の状況 | 灰色・淡（明） | 下水臭 (微) | 7.2 | 2.4 | 7.1 | 4 | 5.2 |  |  | 9.2 | 0.3 | 0.02 | [27 empty] | 5.5 | 0.15 | 5.6 | [8 empty] | 1 | 0.21 | 640 | 1900 | [8 empty] | <
2022-09-07 | 7:05 | 流心（中央） | 曇り |  | 29.2 | 26.9 |  | 1.75 | 0.29 | 1.47 | >100 |  | 通常の状況 | 黄緑色・淡（明） | 下水臭 (微) | 7.6 | 1.6 | 5.4 | 4 | 5.6 |  |  | 6.4 | 0.2 | 0.018 | [27 empty] | 5.2 | 0.096 | 5.2 | [8 empty] | 0.42 | 0.15 | 120 | 290
2022-10-13 | 11:20 | 流心（中央） | 曇り |  | 17.5 | 20.8 |  | 2.92 | 0.41 | 2.03 | >100 |  | 通常の状況 | 黄緑色・淡（明） | 下水臭 (微) | 7.2 | 0.7 | 4.7 | 1 | 6.9 |  |  | 7.3 | 0.31 | 0.024 | [27 empty] | 6.5 | 0.05 | 6.5 | [8 empty] | 0.35 | 0.28 | 210 | 540
2022-11-09 | 8:20 | 流心（中央） | 晴れ |  | 14.5 | 17.8 |  | 3.78 | 0.49 | 2.44 | >100 |  | 通常の状況 | 黄緑色・淡（明） | 下水臭 (微) | 7.4 | 1.4 | 5.8 | 3 | 6.6 |  |  | 8.5 | 0.22 | 0.019 | [27 empty] | 6 | 0.14 | 6.1 | [8 empty] | 1 | 0.17 | 570 | 2100
2022-12-09 | 8:51 | 流心（中央） | 晴れ |  | 9.4 | 16.4 |  | 2.98 | 0.48 | 2.42 | >100 |  | 通常の状況 | 灰黄色・淡（明） | 下水臭 (微) | 7.2 | 1 | 5.4 | 1 | 6.3 |  |  | 8.3 | 0.52 | 0.027 | [27 empty] | 6.8 | 0.097 | 6.8 | [8 empty] | 0.79 | 0.48 | 670 | 2000
2023-01-11 | 10:25 | 流心（中央） | 快晴 |  | 6.8 | 14.5 |  | 4.02 | 0.47 | 2.36 | 80.3 |  | 通常の状況 | 黄褐色・淡（明） | 下水臭 (微) | 7.3 | 2.6 | 6.9 | 2 | 6.9 |  |  | 11 | 0.37 | 0.024 | [27 empty] | 6.9 | 0.15 | 7 | [8 empty] | 2 | 0.29 | 1000 | 3300
2023-02-01 | 13:42 | 流心（中央） | 晴れ |  | 11 | 13.6 |  | 1.68 | 0.53 | 2.63 | >100 |  | 通常の状況 | 黄緑色・淡（明） | 下水臭 (微) | 7.3 | 1.7 | 6.6 | 2 | 7.6 |  |  | 9.6 | 0.32 | 0.03 | [27 empty] | 6.6 | 0.25 | 6.8 | [8 empty] | 1.5 | 0.26 | 960 | 3000
2023-03-02 | 7:05 | 流心（中央） | 曇り |  | 14.7 | 15.7 |  | 1.04 | 0.48 | 2.42 | 86.7 |  | 通常の状況 | 黄褐色・淡（明） | 下水臭 (微) | 7.2 | 5.3 | 8.8 | 3 | 7.3 |  |  | 11 | 0.59 | 0.026 | [27 empty] | 5.4 | 0.27 | 5.6 | [8 empty] | 4.5 | 0.48 | 290 | 820

## 耕地橋
水域名称 | 鶴見川（麻生川） | 地点名称 | 耕地橋 | 類型名称 | 河川Ｄ | 測定機関名称 | 川崎市
採取年月日 | 採取時刻 | 採取位置 | 天候 | 前日天候 | 気温 | 水温 | 流速 | 流量 | 採取水深 | 全水深 | 透視度 | 透明度 | 流況 | 色相 | 臭気 | pH | BOD | COD | SS | DO | 大腸菌群数 | n-ヘキサン抽出物質_油分等 | 全窒素 | 全燐 | 全亜鉛 | ノニルフェノール | LAS | カドミウム | 全シアン | 鉛 | 六価クロム | 砒素 | 総水銀 | アルキル水銀 | PCB | ジクロロメタン | 四塩化炭素 | 1,2-ジクロロエタン | 1,1-ジクロロエチレン | シス-1,2-ジクロロエチレン | 1,1,1-トリクロロエタン | 1,1,2-トリクロロエタン | トリクロロエチレン | テトラクロロエチレン | 1,3-ジクロロプロペン | チウラム | シマジン | チオベンカルブ | ベンゼン | セレン | ふっ素 | ほう素 | 硝酸性窒素 | 亜硝酸性窒素 | 硝酸性窒素及び亜硝酸性窒素 | 1,4-ジオキサン | フェノール類 | 銅 | 鉄_溶解性 | マンガン_溶解性 | クロム | EPN | ニッケル | アンモニア性窒素 | 燐酸態燐 | 電気伝導率 | 塩化物イオン | 塩分 | 陰イオン界面活性剤 | クロロフィルa | トリハロメタン生成能 | クロロホルム生成能 | ブロモジクロロメタン生成能 | ジブロモクロロメタン生成能 | ブロモホルム生成能
年/月/日 | 時:分 |  |  |  | ℃ | ℃ | m/s | m3/s | m | m | cm | m |  |  |  |  | mg/L | mg/L | mg/L | mg/L | MPN/100mL | mg/L | mg/L | mg/L | mg/L | mg/L | mg/L | mg/L | mg/L | mg/L | mg/L | mg/L | mg/L | mg/L | mg/L | mg/L | mg/L | mg/L | mg/L | mg/L | mg/L | mg/L | mg/L | mg/L | mg/L | mg/L | mg/L | mg/L | mg/L | mg/L | mg/L | mg/L | mg/L | mg/L | mg/L | mg/L | mg/L | mg/L | mg/L | mg/L | mg/L | mg/L | mg/L | mg/L | mg/L | mS/m | mg/L | ‰ | mg/L | μg/L | mg/L | mg/L | mg/L | mg/L | mg/L
2022-04-13 | 9:30 | 流心（中央） | 晴れ | 降雨なし | 23.6 | 21.2 | 0.41 | 0.96 | 0 | 0.3 | >100 |  | 通常の状況 | 無色 | 下水臭 (中) | 7.2 | 4.6 | 8 | 4 | 8.4 |  |  | 8.6 | 0.43 | 0.032 | <0.00006 | 0.0068 | [25 empty] | 3.7 | 0.44 | 4.1 | [8 empty] | 2.8 | 0.33 | 37 | 30
2022-04-13 | 21:30 | 流心（中央） | 晴れ | 降雨なし | 19.1 | 21.2 | 0.37 | 0.78 | 0 | 0.2 |  |  | 通常の状況 |  | 下水臭 (中) | 7.1 | 8.6 | 8.3 | 2 | 5.5 |  |  | 8.8 | 0.52 | [41 empty] | 39 | 30
2022-05-11 | 9:30 | 流心（中央） | 晴れ | 降雨量 0mm以上5mm未満 | 21.6 | 21.3 | 0.42 | 0.88 | 0 | 0.2 | >100 |  | 通常の状況 | 無色 | 下水臭 (中) | 7.2 | 4.9 | 7.8 | 3 | 9 |  |  | 6.7 | 0.76 | 0.032 |  | 0.0008 | [25 empty] | 4.4 | 0.39 | 4.8 | [8 empty] | 1.1 | 0.68 | 36 | 29
2022-05-11 | 21:30 | 流心（中央） | 晴れ | 降雨量 0mm以上5mm未満 | 17.8 | 21.5 | 0.4 | 0.78 | 0 | 0.2 |  |  | 通常の状況 |  | 下水臭 (中) | 7 | 5.7 | 7.9 | 2 | 5.6 |  |  | 7.4 | 0.98 | [41 empty] | 38 | 29
2022-06-01 | 9:30 | 流心（中央） | 晴れ | 降雨量 10mm以上20mm未満 | 24.7 | 22.1 | 0.41 | 0.89 | 0 | 0.2 | >100 |  | 通常の状況 | 無色 | 下水臭 (中) | 7.1 | 3.2 | 7.2 | 3 | 8.3 |  |  | 6.1 | 0.37 | 0.033 | <0.00006 | 0.0012 | [25 empty] | 4.7 | 0.31 | 5 | [8 empty] | 0.55 | 0.3 | 34 | 29
2022-06-01 | 21:30 | 流心（中央） | 曇り | 降雨量 10mm以上20mm未満 | 20.3 | 22.8 | 0.43 | 0.83 | 0 | 0.2 |  |  | 通常の状況 |  | 下水臭 (中) | 7.2 | 3.9 | 7.4 | 8 | 5.4 |  |  | 7.6 | 0.62 | [41 empty] | 37 | 30
2022-07-19 | 9:30 | 流心（中央） | 曇り | 降雨量 0mm以上5mm未満 | 30.2 | 26.4 | 0.37 | 0.91 | 0 | 0.3 | >100 |  | 通常の状況 | 無色 | 下水臭 (中) | 7.3 | 2.1 | 6 | 2 | 7.8 |  |  | 4.8 | 0.59 | 0.033 |  | 0.0026 | [18 empty] | <0.0005 | <0.0003 | <0.0003 |  |  |  |  | 3.7 | 0.17 | 3.9 | [8 empty] | 0.42 | 0.51 | 35 | 26
2022-07-19 | 21:30 | 流心（中央） | 晴れ | 降雨量 0mm以上5mm未満 | 25.3 | 25.7 | 0.37 | 0.86 | 0 | 0.3 |  |  | 通常の状況 |  | 下水臭 (中) | 7.1 | 4 | 6.4 | 1 | 5.6 |  |  | 6.1 | 0.52 | [41 empty] | 36 | 28
2022-08-03 | 9:30 | 流心（中央） | 晴れ | 降雨なし | 34.7 | 29.5 | 0.36 | 0.73 | 0 | 0.2 | >100 |  | 通常の状況 | 無色 | 下水臭 (中) | 7.3 | 1.3 | 7.1 | 1 | 8 |  | <0.5 | 5.2 | 0.62 | 0.034 | <0.00006 | 0.0016 | <0.0003 | <0.01 | <0.005 | <0.01 | <0.005 | <0.0005 |  | <0.0005 | <0.0001 | <0.0001 | <0.0001 | <0.0001 | <0.0001 | <0.0001 | <0.0001 | <0.0001 | <0.0001 | <0.0002 |  |  |  | <0.0001 | <0.002 | 0.08 | 0.02 | 4 | 0.2 | 4.2 | <0.005 | <0.005 | <0.004 | 0.04 | 0.01 | <0.01 | <0.0005 | <0.008 | 0.26 | 0.55 | 36 | 31 |  | <0.03
2022-08-03 | 21:30 | 流心（中央） | 晴れ | 降雨なし | 29.7 | 29.3 | 0.4 | 0.77 | 0 | 0.2 |  |  | 通常の状況 |  | 下水臭 (中) | 7.2 | 5.7 | 8.1 | 2 | 4.6 |  |  | 6.4 | 1 | [41 empty] | 37 | 32
2022-09-07 | 8:30 | 流心（中央） | 曇り | 降雨量 0mm以上5mm未満 | 28.5 | 27.4 | 0.35 | 0.64 | 0 | 0.2 | >100 |  | 通常の状況 | 無色 | 下水臭 (中) | 7.3 | 2 | 6.8 | 2 | 6.8 |  |  | 4.9 | 0.73 | 0.04 |  | 0.0005 | [25 empty] | 4.1 | 0.16 | 4.3 | [8 empty] | 0.18 | 0.72 | 35 | 31
2022-09-07 | 20:30 | 流心（中央） | 雨 | 降雨量 0mm以上5mm未満 | 24.6 | 27.2 | 0.33 | 0.64 | 0 | 0.2 |  |  | 通常の状況 |  | 下水臭 (中) | 7.1 | 2.8 | 7.6 | 5 | 5.2 |  |  | 6.3 | 0.87 | [41 empty] | 32 | 28
2022-10-06 | 9:30 | 流心（中央） | 雨 | 降雨量 10mm以上20mm未満 | 13.7 | 21.1 | 0.31 | 0.77 | 0 | 0.3 | >100 |  | 通常の状況 | 無色 | 下水臭 (中) | 7.4 | 1.5 | 6.6 | 3 | 8 |  |  | 4.2 | 0.48 | 0.027 | <0.00006 | 0.0013 | [18 empty] | <0.0005 | <0.0003 | <0.0003 |  |  |  |  | 3.4 | 0.1 | 3.5 | [8 empty] | 0.26 | 0.43 | 31 | 22
2022-10-06 | 21:30 | 流心（中央） | 曇り | 降雨量 10mm以上20mm未満 | 11.6 | 22.5 | 0.37 | 0.85 | 0 | 0.3 |  |  | 通常の状況 |  | 下水臭 (中) | 7.1 | 3.6 | 7 | 2 | 6.6 |  |  | 5.2 | 0.29 | [41 empty] | 30 | 24
2022-11-09 | 9:30 | 流心（中央） | 晴れ | 降雨なし | 17.1 | 19.4 | 0.41 | 0.79 | 0 | 0.2 | >100 |  | 通常の状況 | 無色 | 下水臭 (中) | 7.2 | 1.4 | 7 | 2 | 9.2 |  |  | 5.7 | 1.1 | 0.036 |  | 0.0008 | [25 empty] | 5.1 | 0.05 | 5.1 | [8 empty] | 0.1 | 1 | 36 | 31
2022-11-09 | 21:30 | 流心（中央） | 晴れ | 降雨なし | 11.9 | 19.1 | 0.38 | 0.83 | 0 | 0.2 |  |  | 通常の状況 |  | 下水臭 (中) | 7.1 | 2.1 | 7.4 | 2 | 6.7 |  |  | 6.9 | 1.3 | [41 empty] | 37 | 30
2022-12-07 | 9:30 | 流心（中央） | 快晴 | 降雨量 10mm以上20mm未満 | 9.1 | 17.2 | 0.27 | 0.59 | 0 | 0.2 | >100 |  | 通常の状況 | 無色 | 下水臭 (中) | 7.3 | 1.6 | 5.8 | 1 | 9.3 |  |  | 4.9 | 0.87 | 0.028 | <0.00006 | 0.0014 | [25 empty] | 4.7 | 0.01 | 4.8 | [8 empty] | 0.04 | 0.84 | 33 | 25
2022-12-07 | 21:30 | 流心（中央） | 快晴 | 降雨量 10mm以上20mm未満 | 6.7 | 17.8 | 0.33 | 0.72 | 0 | 0.2 |  |  | 通常の状況 |  | 下水臭 (中) | 7.2 | 1.4 | 6.4 | 1 | 7.9 |  |  | 5.8 | 1 | [41 empty] | 35 | 26
2023-01-11 | 9:30 | 流心（中央） | 快晴 | 降雨なし | 6.6 | 13.9 | 0.29 | 0.6 | 0 | 0.2 | >100 |  | 通常の状況 | 無色 | 下水臭 (中) | 7.2 | 6.8 | 8.3 | 4 | 8 |  |  | 8.2 | 0.53 | 0.037 |  | 0.0089 | [25 empty] | 5 | 0.62 | 5.6 | [8 empty] | 1.8 | 0.43 | 37 | 31
2023-01-11 | 21:30 | 流心（中央） | 快晴 | 降雨なし | 3.2 | 16.3 | 0.31 | 0.7 | 0 | 0.2 |  |  | 通常の状況 |  | 下水臭 (中) | 7.1 | 7.6 | 8.6 | 3 | 6.4 |  |  | 9.4 | 0.79 | [41 empty] | 38 | 32
2023-02-01 | 9:30 | 流心（中央） | 晴れ | 降雨なし | 8.6 | 12.7 | 0.29 | 0.56 | 0 | 0.2 | 67 |  | 通常の状況 | 無色 | 下水臭 (中) | 7.4 | 14 | 9.2 | 9 | 8.1 |  | <0.5 | 9.1 | 0.73 | 0.032 | <0.00006 | 0.002 | <0.0003 | <0.01 | <0.005 | <0.01 | <0.005 | <0.0005 |  | <0.0005 | <0.0001 | <0.0001 | <0.0001 | <0.0001 | <0.0001 | <0.0001 | <0.0001 | <0.0001 | <0.0001 | <0.0002 |  |  |  | <0.0001 | <0.002 | <0.08 | 0.02 | 3.5 | 0.6 | 4.1 | <0.005 | <0.005 | 0.004 | 0.05 | 0.02 | <0.01 | <0.0005 | <0.008 | 3.7 | 0.54 | 38 | 32 |  | <0.03
2023-02-01 | 21:30 | 流心（中央） | 快晴 | 降雨なし | 7.3 | 16.7 | 0.33 | 0.64 | 0 | 0.2 |  |  | 通常の状況 |  | 下水臭 (中) | 7.2 | 31 | 12 | 18 | 6.1 |  |  | 11 | 1.3 | [41 empty] | 41 | 34
2023-03-01 | 9:15 | 流心（中央） | 曇り | 降雨なし | 12.8 | 16.7 | 0.26 | 0.49 | 0 | 0.2 | >100 |  | 通常の状況 | 無色 | 下水臭 (中) | 7.3 | 6.1 | 9.2 | 4 | 8.6 |  |  | 10 | 0.79 | 0.038 |  | 0.0026 | [25 empty] | 3.6 | 0.46 | 4.1 | [8 empty] | 5.6 | 0.66 | 40 | 34
2023-03-01 | 21:15 | 流心（中央） | 曇り | 降雨なし | 14.8 | 17.5 | 0.32 | 0.59 | 0 | 0.2 |  |  | 通常の状況 |  | 下水臭 (中) | 7.2 | 8.6 | 9.9 | 4 | 6.1 |  |  | 11 | 0.93 | [41 empty] | 41 | 34

## 水車橋前
水域名称 | 鶴見川（真福寺川） | 地点名称 | 水車橋前 | 類型名称 | 河川Ｄ | 測定機関名称 | 川崎市
採取年月日 | 採取時刻 | 採取位置 | 天候 | 前日天候 | 気温 | 水温 | 流速 | 流量 | 採取水深 | 全水深 | 透視度 | 透明度 | 流況 | 色相 | 臭気 | pH | BOD | COD | SS | DO | 大腸菌群数 | n-ヘキサン抽出物質_油分等 | 全窒素 | 全燐 | 全亜鉛 | ノニルフェノール | LAS | カドミウム | 全シアン | 鉛 | 六価クロム | 砒素 | 総水銀 | アルキル水銀 | PCB | ジクロロメタン | 四塩化炭素 | 1,2-ジクロロエタン | 1,1-ジクロロエチレン | シス-1,2-ジクロロエチレン | 1,1,1-トリクロロエタン | 1,1,2-トリクロロエタン | トリクロロエチレン | テトラクロロエチレン | 1,3-ジクロロプロペン | チウラム | シマジン | チオベンカルブ | ベンゼン | セレン | ふっ素 | ほう素 | 硝酸性窒素 | 亜硝酸性窒素 | 硝酸性窒素及び亜硝酸性窒素 | 1,4-ジオキサン | フェノール類 | 銅 | 鉄_溶解性 | マンガン_溶解性 | クロム | EPN | ニッケル | アンモニア性窒素 | 燐酸態燐 | 電気伝導率 | 塩化物イオン | 塩分 | 陰イオン界面活性剤 | クロロフィルa | トリハロメタン生成能 | クロロホルム生成能 | ブロモジクロロメタン生成能 | ジブロモクロロメタン生成能 | ブロモホルム生成能
年/月/日 | 時:分 |  |  |  | ℃ | ℃ | m/s | m3/s | m | m | cm | m |  |  |  |  | mg/L | mg/L | mg/L | mg/L | MPN/100mL | mg/L | mg/L | mg/L | mg/L | mg/L | mg/L | mg/L | mg/L | mg/L | mg/L | mg/L | mg/L | mg/L | mg/L | mg/L | mg/L | mg/L | mg/L | mg/L | mg/L | mg/L | mg/L | mg/L | mg/L | mg/L | mg/L | mg/L | mg/L | mg/L | mg/L | mg/L | mg/L | mg/L | mg/L | mg/L | mg/L | mg/L | mg/L | mg/L | mg/L | mg/L | mg/L | mg/L | mg/L | mS/m | mg/L | ‰ | mg/L | μg/L | mg/L | mg/L | mg/L | mg/L | mg/L
2022-04-13 | 10:00 | 流心（中央） | 晴れ | 降雨なし | 24 | 18.6 | 0.45 | 0.05 | 0 | 0 | >100 |  | 通常の状況 | 無色 | 無臭 | 8.9 | 1.2 | 4.2 | 2 | 18.6 |  |  | 1.6 | 0.037 | 0.003 | <0.00006 | 0.0033 | [25 empty] | 0.93 | 0.02 | 0.98 | [8 empty] | <0.04 | <0.005 | 40 | 8.9
2022-04-13 | 22:00 | 流心（中央） | 晴れ | 降雨なし | 19.3 | 18.6 | 0.41 | 0.04 | 0 | 0 |  |  | 通常の状況 |  | 無臭 | 8 | 1.3 | 4.5 | 2 | 5.5 |  |  | 1.5 | 0.039 | [41 empty] | 42 | 9.4
2022-05-11 | 10:00 | 流心（中央） | 晴れ | 降雨量 0mm以上5mm未満 | 21.8 | 18.6 | 0.21 | 0.03 | 0 | 0 | >100 |  | 通常の状況 | 無色 | 下水臭 (微) | 9.1 | 0.9 | 4 | 1 | 19.4 |  |  | 1.1 | 0.023 | 0.002 |  | 0.0006 | [25 empty] | 0.75 | 0.02 | 0.8 | [8 empty] | <0.04 | <0.005 | 37 | 8.1
2022-05-11 | 22:00 | 流心（中央） | 晴れ | 降雨量 0mm以上5mm未満 | 17.5 | 18 | 0.27 | 0.03 | 0 | 0 |  |  | 通常の状況 |  | 無臭 | 8.2 | 2.2 | 5.4 | 1 | 5.6 |  |  | 1.3 | 0.024 | [41 empty] | 41 | 8.5
2022-06-01 | 10:00 | 流心（中央） | 晴れ | 降雨量 10mm以上20mm未満 | 25.4 | 20.8 | 0.24 | 0.04 | 0 | 0 | >100 |  | 通常の状況 | 無色 | カビ臭 (微) | 8.9 | 1 | 3.2 | <1 | 16.6 |  |  | 1.1 | 0.033 | 0.001 | <0.00006 | 0.0022 | [25 empty] | 0.9 | 0.01 | 0.95 | [8 empty] | <0.04 | 0.019 | 36 | 7.9
2022-06-01 | 22:00 | 流心（中央） | 曇り | 降雨量 10mm以上20mm未満 | 20.1 | 19.8 | 0.34 | 0.03 | 0 | 0 |  |  | 通常の状況 |  | カビ臭 (微) | 8.6 | 1 | 3.7 | 1 | 6 |  |  | 1.3 | 0.057 | [41 empty] | 39 | 8.5
2022-07-19 | 10:00 | 流心（中央） | 曇り | 降雨量 0mm以上5mm未満 | 30.1 | 25.2 | 0.51 | 0.09 | 0 | 0 | >100 |  | 通常の状況 | 無色 | カビ臭 (微) | 9 | 0.7 | 3.4 | <1 | 13.8 |  |  | 1 | 0.037 | 0.002 |  | 0.0028 | [18 empty] | <0.0005 | <0.0003 | <0.0003 |  |  |  |  | 0.9 | 0.02 | 0.95 | [8 empty] | <0.04 | 0.025 | 37 | 7.6
2022-07-19 | 22:00 | 流心（中央） | 晴れ | 降雨量 0mm以上5mm未満 | 25.1 | 23.8 | 0.5 | 0.1 | 0 | 0 |  |  | 通常の状況 |  | 無臭 | 7.9 | 1 | 2.9 | 1 | 6.8 |  |  | 1.5 | 0.026 | [41 empty] | 38 | 7.5
2022-08-03 | 10:00 | 流心（中央） | 晴れ | 降雨なし | 35.4 | 28.9 | 0.17 | 0.02 | 0 | 0 | >100 |  | 通常の状況 | 無色 | カビ臭 (微) | 9 | 0.8 | 4 | 9 | 19.3 |  | <0.5 | 0.62 | 0.017 | 0.002 | <0.00006 | 0.0003 | <0.0003 | <0.01 | <0.005 | <0.01 | <0.005 | <0.0005 |  | <0.0005 | <0.0001 | <0.0001 | <0.0001 | <0.0001 | <0.0001 | <0.0001 | <0.0001 | <0.0001 | <0.0001 | <0.0002 |  |  |  | <0.0001 | <0.002 | 0.18 | 0.03 | 0.4 | 0.01 | 0.45 | <0.005 | <0.005 | <0.004 | 0.1 | <0.01 | <0.01 | <0.0005 | <0.008 | <0.04 | <0.005 | 36 | 9.1 |  | <0.03
2022-08-03 | 22:00 | 流心（中央） | 晴れ | 降雨なし | 29.5 | 29.9 | 0.26 | 0.03 | 0 | 0 |  |  | 通常の状況 |  | カビ臭 (微) | 8.8 | 1 | 4.8 | 3 | 4.8 |  |  | 1.3 | 0.022 | [41 empty] | 34 | 9.4
2022-09-07 | 9:00 | 流心（中央） | 曇り | 降雨量 0mm以上5mm未満 | 28.7 | 25.3 | 0.21 | 0.02 | 0 | 0 | >100 |  | 通常の状況 | 無色 | 無臭 | 8.5 | 0.6 | 3.5 | <1 | 11.6 |  |  | 0.9 | 0.021 | 0.003 |  | 0.0003 | [25 empty] | 0.7 | <0.01 | 0.75 | [8 empty] | <0.04 | 0.011 | 39 | 9.1
2022-09-07 | 21:00 | 流心（中央） | 雨 | 降雨量 0mm以上5mm未満 | 24.7 | 26 | 0.7 | 0.19 | 0 | 0 |  |  | 流量大 (大雨､雪どけのため) |  | 無臭 | 7.8 | 1.4 | 5.7 | 5 | 7.5 |  |  | 1.8 | 0.047 | [41 empty] | 23 | 5.9
2022-10-06 | 10:00 | 流心（中央） | 雨 | 降雨量 10mm以上20mm未満 | 13.8 | 19.4 | 0.38 | 0.09 | 0 | 0 | >100 |  | 通常の状況 | 無色 | 無臭 | 8.5 | 0.7 | 3.8 | 2 | 11.3 |  |  | 1.6 | 0.043 | 0.005 | <0.00006 | 0.0016 | [18 empty] | <0.0005 | <0.0003 | <0.0003 |  |  |  |  | 1.2 | 0.03 | 1.3 | [8 empty] | <0.04 | 0.027 | 25 | 6
2022-10-06 | 22:00 | 流心（中央） | 曇り | 降雨量 10mm以上20mm未満 | 11.5 | 18.1 | 0.44 | 0.11 | 0 | 0 |  |  | 通常の状況 |  | 無臭 | 7.3 | 0.7 | 3.2 | 1 | 7.9 |  |  | 1.2 | 0.03 | [41 empty] | 26 | 5.2
2022-11-09 | 10:00 | 流心（中央） | 晴れ | 降雨なし | 17.2 | 13.4 | 0.28 | 0.05 | 0 | 0 | >100 |  | 通常の状況 | 無色 | 無臭 | 8.5 | 0.4 | 3.1 | <1 | 16 |  |  | 1.6 | 0.019 | 0.003 |  | 0.0006 | [25 empty] | 1.4 | <0.01 | 1.4 | [8 empty] | <0.04 | 0.012 | 40 | 10
2022-11-09 | 22:00 | 流心（中央） | 晴れ | 降雨なし | 11.7 | 14.1 | 0.29 | 0.05 | 0 | 0 |  |  | 通常の状況 |  | 無臭 | 8.1 | 0.6 | 3.3 | 2 | 7.8 |  |  | 1.7 | 0.027 | [41 empty] | 40 | 10
2022-12-07 | 10:00 | 流心（中央） | 快晴 | 降雨量 10mm以上20mm未満 | 12.5 | 10.9 | 0.32 | 0.07 | 0 | 0 | >100 |  | 通常の状況 | 無色 | 無臭 | 8.2 | 0.7 | 2.8 | 1 | 12.3 |  |  | 1.5 | 0.045 | 0.005 | <0.00006 | 0.0035 | [25 empty] | 1.3 | 0.01 | 1.4 | [8 empty] | <0.04 | 0.035 | 36 | 7.6
2022-12-07 | 22:00 | 流心（中央） | 快晴 | 降雨量 10mm以上20mm未満 | 6.4 | 12 | 0.32 | 0.05 | 0 | 0 |  |  | 通常の状況 |  | 無臭 | 8 | 0.9 | 3.5 | 4 | 9.8 |  |  | 1.6 | 0.044 | [41 empty] | 38 | 8
2023-01-11 | 10:00 | 流心（中央） | 快晴 | 降雨なし | 7.4 | 4.6 | 0.23 | 0.03 | 0 | 0 | >100 |  | 通常の状況 | 無色 | 無臭 | 8.1 | 0.8 | 3.3 | <1 | 15 |  |  | 1.8 | 0.019 | 0.003 |  | 0.0028 | [25 empty] | 1.5 | 0.11 | 1.6 | [8 empty] | <0.04 | 0.008 | 40 | 10
2023-01-11 | 22:00 | 流心（中央） | 快晴 | 降雨なし | 3 | 7.4 | 0.3 | 0.04 | 0 | 0 |  |  | 通常の状況 |  | 無臭 | 7.9 | 0.7 | 2.6 | 1 | 10.4 |  |  | 1.9 | 0.042 | [41 empty] | 28 | 8.6
2023-02-01 | 10:00 | 流心（中央） | 晴れ | 降雨なし | 8.8 | 5 | 0.2 | 0.02 | 0 | 0 | >100 |  | 通常の状況 | 無色 | 無臭 | 8.1 | 0.8 | 3.2 | <1 | 14 |  | <0.5 | 2.1 | 0.044 | 0.003 | <0.00006 | 0.0016 | <0.0003 | <0.01 | <0.005 | <0.01 | <0.005 | <0.0005 |  | <0.0005 | <0.0001 | <0.0001 | <0.0001 | <0.0001 | <0.0001 | <0.0001 | <0.0001 | <0.0001 | <0.0001 | <0.0002 |  |  |  | <0.0001 | <0.002 | 0.15 | 0.02 | 1.9 | 0.01 | 1.9 | <0.005 | <0.005 | <0.004 | 0.12 | 0.08 | <0.01 | <0.0005 | <0.008 | <0.04 | 0.032 | 40 | 10 |  | <0.03
2023-02-01 | 22:00 | 流心（中央） | 快晴 | 降雨なし | 6.9 | 6.9 | 0.23 | 0.02 | 0 | 0 |  |  | 通常の状況 |  | 無臭 | 8.1 | 0.9 | 3.5 | 1 | 10.6 |  |  | 1.9 | 0.065 | [41 empty] | 38 | 10
2023-03-01 | 9:45 | 流心（中央） | 曇り | 降雨なし | 14.5 | 8.7 | 0.2 | 0.02 | 0 | 0 | >100 |  | 通常の状況 | 無色 | 無臭 | 8.7 | 1.2 | 4.1 | 1 | 18 |  |  | 1.6 | 0.043 | 0.003 |  | 0.0021 | [25 empty] | 1.2 | 0.03 | 1.3 | [8 empty] | 0.1 | 0.02 | 38 | 10
2023-03-01 | 21:45 | 流心（中央） | 曇り | 降雨なし | 14.3 | 12 | 0.26 | 0.03 | 0 | 0 |  |  | 通常の状況 |  | 無臭 | 9 | 1.4 | 4.9 | 1 | 8.7 |  |  | 1.3 | 0.036 | [41 empty] | 34 | 11