## 入江橋
水域名称 | 入江川 | 地点名称 | 入江橋 | 類型名称 | 河川Ｂ | 測定機関名称 | 横浜市
採取年月日 | 採取時刻 | 採取位置 | 天候 | 前日天候 | 気温 | 水温 | 流速 | 流量 | 採取水深 | 全水深 | 透視度 | 透明度 | 流況 | 色相 | 臭気 | pH | BOD | COD | SS | DO | 大腸菌群数 | n-ヘキサン抽出物質_油分等 | 全窒素 | 全燐 | 全亜鉛 | ノニルフェノール | LAS | カドミウム | 全シアン | 鉛 | 六価クロム | 砒素 | 総水銀 | アルキル水銀 | PCB | ジクロロメタン | 四塩化炭素 | 1,2-ジクロロエタン | 1,1-ジクロロエチレン | シス-1,2-ジクロロエチレン | 1,1,1-トリクロロエタン | 1,1,2-トリクロロエタン | トリクロロエチレン | テトラクロロエチレン | 1,3-ジクロロプロペン | チウラム | シマジン | チオベンカルブ | ベンゼン | セレン | ふっ素 | ほう素 | 硝酸性窒素 | 亜硝酸性窒素 | 硝酸性窒素及び亜硝酸性窒素 | 1,4-ジオキサン | フェノール類 | 銅 | 鉄_溶解性 | マンガン_溶解性 | クロム | EPN | ニッケル | アンモニア性窒素 | 燐酸態燐 | 電気伝導率 | 塩化物イオン | 塩分 | 陰イオン界面活性剤 | クロロフィルa | トリハロメタン生成能 | クロロホルム生成能 | ブロモジクロロメタン生成能 | ジブロモクロロメタン生成能 | ブロモホルム生成能
年/月/日 | 時:分 |  |  |  | ℃ | ℃ | m/s | m3/s | m | m | cm | m |  |  |  |  | mg/L | mg/L | mg/L | mg/L | MPN/100mL | mg/L | mg/L | mg/L | mg/L | mg/L | mg/L | mg/L | mg/L | mg/L | mg/L | mg/L | mg/L | mg/L | mg/L | mg/L | mg/L | mg/L | mg/L | mg/L | mg/L | mg/L | mg/L | mg/L | mg/L | mg/L | mg/L | mg/L | mg/L | mg/L | mg/L | mg/L | mg/L | mg/L | mg/L | mg/L | mg/L | mg/L | mg/L | mg/L | mg/L | mg/L | mg/L | mg/L | mg/L | mS/m | mg/L | ‰ | mg/L | μg/L | mg/L | mg/L | mg/L | mg/L | mg/L
2022-04-13 | 8:50 | 流心（中央） | 晴れ | 降雨なし | 22.5 | 19.8 | 0.02 | 0.25 | 0.1 | 1.66 | >100 |  | 通常の状況 | 黄緑色・淡（明） | 無臭 | 8 | 0.7 | 5.1 | 1 | 7.3 |  |  | 3.5 | 0.37 | 0.013 | [27 empty] | 2.9 | 0.03 | 3 | [8 empty] | 0.09 | 0.37 | 1500
2022-04-13 | 19:05 | 流心（中央） | 晴れ | 降雨なし | 22.9 | 21.5 | 0.04 | 0.46 | 0.1 | 1.45 | >100 |  | 通常の状況 | 黄緑色・淡（明） | 無臭 | 8 | 1.4 | 4.9 | 2 | 9.8 |  |  | 3 | 0.35 | [41 empty] | 2300
2022-05-11 | 9:05 | 流心（中央） | 晴れ | 降雨量 0mm以上5mm未満 | 22.5 | 19.5 | -0.02 | -0.3 | 0.1 | 1.77 | >100 |  | 通常の状況 | 黄緑色・淡（明） | 無臭 | 7.7 | 0.9 | 5 | 2 | 6.7 |  |  | 2.9 | 0.3 | 0.011 | [27 empty] | 2.7 | 0.04 | 2.7 | [8 empty] | 0.14 | 0.3 | 1300
2022-05-11 | 19:00 | 流心（中央） | 曇り | 降雨量 0mm以上5mm未満 | 21.5 | 21 | 0.04 | 0.44 | 0.1 | 1.32 | >100 |  | 通常の状況 | 黄緑色・淡（明） | 無臭 | 8 | 1.5 | 4.6 | 2 | 8.3 |  |  | 2.7 | 0.34 | [41 empty] | 1600
2022-06-01 | 8:40 | 流心（中央） | 晴れ | 降雨量 10mm以上20mm未満 | 24 | 22.2 | 0.11 | 1.69 | 0.1 | 1.58 | 78 |  | 通常の状況 | 灰黄緑色・淡（明） | 川藻臭 (微) | 7.8 | 2.2 | 4.4 | 3 | 4.2 |  |  | 2.3 | 0.22 | 0.0093 | [27 empty] | 1.4 | 0.05 | 1.5 | [8 empty] | 0.29 | 0.18 | 2500
2022-06-01 | 19:00 | 流心（中央） | 晴れ | 降雨量 10mm以上20mm未満 | 23 | 22.4 | 0.02 | 0.63 | 0.1 | 2.45 | >100 |  | 通常の状況 | 黄緑色・淡（明） | 川藻臭 (微) | 7.5 | 2.3 | 4.8 | 2 | 6.4 |  |  | 3.8 | 0.45 | [41 empty] | 2300
2022-07-14 | 9:30 | 流心（中央） | 曇り | 降雨量 30mm以上 | 29.5 | 27 | 0.09 | 0.85 | 0.1 | 1.15 | 89 |  | 通常の状況 | 黄緑色・淡（明） | 川藻臭 (微) | 7.7 | 2 | 4.3 | 4 | 4.2 |  | <0.5 | 2.2 | 0.27 | 0.014 | <0.00006 | 0.0007 | <0.0003 | <0.01 | 0.0011 | <0.01 | <0.005 | <0.0005 |  | <0.0005 | <0.0001 | <0.0001 | <0.0001 | <0.0001 | <0.0001 | <0.0001 | <0.0001 | <0.0001 | <0.0001 | <0.0002 | <0.0005 | <0.0003 | <0.0003 | <0.0001 | <0.002 |  |  | 1.3 | 0.06 | 1.4 | <0.005 | <0.005 | 0.0023 | <0.02 | 0.02 | <0.01 | <0.0005 | 0.001 | 0.53 | 0.21 | 2500 | 10000 |  | <0.03
2022-07-14 | 19:00 | 流心（中央） | 曇り | 降雨量 30mm以上 | 23.8 | 26.4 | 0 | 0.09 | 0.1 | 2.7 | 56 |  | 通常の状況 | 黄緑色・淡（明） | 川藻臭 (微) | 7.5 | 4.8 | 5.7 | 8 | 6.4 |  |  | 3.7 | 0.67 | [41 empty] | 2300 | 9500
2022-08-03 | 9:00 | 流心（中央） | 晴れ | 降雨なし | 31.5 | 30.5 | 0.03 | 0.68 | 0.1 | 2.15 | 97 |  | 通常の状況 | 灰黄緑色・淡（明） | 川藻臭 (微) | 8 | 1.7 | 4.8 | 3 | 6.8 |  |  | 3.7 | 0.22 | 0.01 | [27 empty] | 3.2 | 0.05 | 3.3 | [8 empty] | 0.08 | 0.17 | 1600
2022-08-03 | 18:50 | 流心（中央） | 曇り | 降雨なし | 33.2 | 31.8 | -0.04 | -0.97 | 0.1 | 2.35 | 89 |  | 通常の状況 | 灰黄緑色・淡（明） | 川藻臭 (微) | 8.1 | 3.4 | 4.9 | 4 | 9.3 |  |  | 3.2 | 0.35 | [41 empty] | 2500
2022-09-07 | 9:00 | 流心（中央） | 曇り | 降雨量 0mm以上5mm未満 | 28.3 | 27.5 | 0.01 | 0.09 | 0.1 | 1.14 | >100 |  | 通常の状況 | 灰黄緑色・淡（明） | 川藻臭 (微) | 7.4 | 1.1 | 4.2 | 2 | 4.2 |  |  | 4.1 | 0.3 | 0.013 | [27 empty] | 3.3 | 0.06 | 3.4 | [8 empty] | 0.2 | 0.28 | 790
2022-09-07 | 18:50 | 流心（中央） | 曇り | 降雨量 0mm以上5mm未満 | 25.8 | 27.5 | 0.04 | 0.93 | 0.1 | 2.29 | >100 |  | 通常の状況 | 灰黄緑色・淡（明） | 無臭 | 7.4 | 1.6 | 4.6 | 2 | 4.2 |  |  | 3.6 | 0.3 | [41 empty] | 1100
2022-10-06 | 9:00 | 流心（中央） | 曇り | 降雨量 10mm以上20mm未満 | 13.4 | 18.5 | -0.01 | -0.05 | 0.1 | 1.12 | >100 |  | 通常の状況 | 黄緑色・淡（明） | 川藻臭 (微) | 7.8 | 1.2 | 3.1 | 2 | 5.6 |  |  | 1.9 | 0.19 | 0.0099 | [27 empty] | 1.3 | 0.03 | 1.3 | [8 empty] | 0.39 | 0.16 | 2700
2022-10-06 | 18:50 | 流心（中央） | 曇り | 降雨量 10mm以上20mm未満 | 14.5 | 18 | 0.04 | 0.81 | 0.1 | 2.05 | >100 |  | 通常の状況 | 黄緑色・淡（明） | 川藻臭 (微) | 7.8 | 1.4 | 3.1 | 2 | 6.3 |  |  | 2.6 | 0.2 | [41 empty] | 2500
2022-11-09 | 9:00 | 流心（中央） | 晴れ | 降雨なし | 14 | 16.5 | 0.06 | 1.11 | 0.1 | 1.82 | >100 |  | 通常の状況 | 黄緑色・淡（明） | 無臭 | 7.8 | 0.5 | 3.4 | 1 | 6.4 |  |  | 2.5 | 0.2 | 0.01 | [27 empty] | 2.1 | 0.04 | 2.1 | [8 empty] | 0.18 | 0.16 | 2900
2022-11-09 | 18:50 | 流心（中央） | 晴れ | 降雨なし | 17 | 17.2 | 0.05 | 1.06 | 0.1 | 2.1 | >100 |  | 通常の状況 | 黄緑色・淡（明） | 無臭 | 7.7 | 1.4 | 3.5 | 2 | 7.3 |  |  | 3 | 0.26 | [41 empty] | 2600
2022-12-07 | 9:00 | 流心（中央） | 晴れ | 降雨量 10mm以上20mm未満 | 9 | 12.3 | 0.04 | 0.69 | 0.1 | 1.83 | >100 |  | 通常の状況 | 黄緑色・淡（明） | 川藻臭 (微) | 7.6 | 1.3 | 3.1 | 2 | 5.5 |  |  | 2.3 | 0.2 | 0.014 | [27 empty] | 1.4 | 0.04 | 1.4 | [8 empty] | 0.36 | 0.17 | 2600
2022-12-07 | 18:50 | 流心（中央） | 晴れ | 降雨量 10mm以上20mm未満 | 10.7 | 13 | 0.06 | 1.01 | 0.1 | 1.72 | >100 |  | 通常の状況 | 黄緑色・淡（明） | 川藻臭 (微) | 7.6 | 1.4 | 3.2 | 2 | 6.7 |  |  | 2.3 | 0.2 | [41 empty] | 2100
2023-01-11 | 9:05 | 流心（中央） | 曇り | 降雨なし | 6 | 9.8 | 0.05 | 0.93 | 0.1 | 2.11 | >100 |  | 通常の状況 | 黄緑色・淡（明） | 無臭 | 7.8 | 0.6 | 3.5 | 1 | 7.7 |  | <0.5 | 2.9 | 0.26 | 0.012 | <0.00006 | 0.0003 | <0.0003 | <0.01 | 0.0005 | <0.01 | <0.005 | <0.0005 |  | <0.0005 | <0.0001 | <0.0001 | <0.0001 | <0.0001 | <0.0001 | <0.0001 | <0.0001 | <0.0001 | <0.0001 | <0.0002 | <0.0005 | <0.0003 | <0.0003 | <0.0001 | <0.002 |  |  | 2.6 | 0.04 | 2.7 | <0.005 | [7 empty] | 0.15 | 0.23 | 3000 | 11000
2023-01-11 | 18:50 | 流心（中央） | 晴れ | 降雨なし | 9.5 | 11.3 | 0.01 | 0.13 | 0.1 | 2.34 | >100 |  | 通常の状況 | 黄緑色・淡（明） | 無臭 | 7.4 | 0.9 | 3.6 | 1 | 7.7 |  |  | 3.6 | 0.46 | [41 empty] | 3000 | 11000
2023-02-01 | 9:00 | 流心（中央） | 晴れ | 降雨なし | 4.5 | 14 | 0.01 | 0.23 | 0.1 | 2.14 | >100 |  | 通常の状況 | 黄緑色・淡（明） | 無臭 | 7.9 | 0.7 | 4.5 | 2 | 8.8 |  |  | 4.2 | 0.19 | 0.022 | [27 empty] | 3.8 | 0.03 | 3.9 | [8 empty] | 0.16 | 0.17 | 1100
2023-02-01 | 19:00 | 流心（中央） | 曇り | 降雨なし | 11.8 | 10.2 | 0.04 | 0.51 | 0.1 | 1.4 | >100 |  | 通常の状況 | 黄緑色・淡（明） | 無臭 | 7.9 | 1 | 3.3 | 3 | 9.1 |  |  | 3.1 | 0.22 | [41 empty] | 1400
2023-03-01 | 8:40 | 流心（中央） | 曇り | 降雨なし | 12 | 11 | 0 | -0.12 | 0.1 | 2.14 | >100 |  | 通常の状況 | 灰黄緑色・淡（明） | 無臭 | 8 | 0.7 | 6.2 | 2 | 8.8 |  |  | 4.4 | 0.18 | 0.022 | [27 empty] | 3.9 | 0.03 | 4 | [8 empty] | 0.09 | 0.14 | 1400
2023-03-01 | 18:50 | 流心（中央） | 曇り | 降雨なし | 12.3 | 13.4 | 0.03 | 0.33 | 0.1 | 1.35 | >100 |  | 通常の状況 | 灰黄緑色・淡（明） | 無臭 | 7.8 | 1.4 | 4.3 | 1 | 9.6 |  |  | 3.2 | 0.25 | [41 empty] | 2700

## 水道橋
水域名称 | 帷子川 | 地点名称 | 水道橋 | 類型名称 | 河川Ｂ | 測定機関名称 | 横浜市
採取年月日 | 採取時刻 | 採取位置 | 天候 | 前日天候 | 気温 | 水温 | 流速 | 流量 | 採取水深 | 全水深 | 透視度 | 透明度 | 流況 | 色相 | 臭気 | pH | BOD | COD | SS | DO | 大腸菌群数 | n-ヘキサン抽出物質_油分等 | 全窒素 | 全燐 | 全亜鉛 | ノニルフェノール | LAS | カドミウム | 全シアン | 鉛 | 六価クロム | 砒素 | 総水銀 | アルキル水銀 | PCB | ジクロロメタン | 四塩化炭素 | 1,2-ジクロロエタン | 1,1-ジクロロエチレン | シス-1,2-ジクロロエチレン | 1,1,1-トリクロロエタン | 1,1,2-トリクロロエタン | トリクロロエチレン | テトラクロロエチレン | 1,3-ジクロロプロペン | チウラム | シマジン | チオベンカルブ | ベンゼン | セレン | ふっ素 | ほう素 | 硝酸性窒素 | 亜硝酸性窒素 | 硝酸性窒素及び亜硝酸性窒素 | 1,4-ジオキサン | フェノール類 | 銅 | 鉄_溶解性 | マンガン_溶解性 | クロム | EPN | ニッケル | アンモニア性窒素 | 燐酸態燐 | 電気伝導率 | 塩化物イオン | 塩分 | 陰イオン界面活性剤 | クロロフィルa | トリハロメタン生成能 | クロロホルム生成能 | ブロモジクロロメタン生成能 | ジブロモクロロメタン生成能 | ブロモホルム生成能
年/月/日 | 時:分 |  |  |  | ℃ | ℃ | m/s | m3/s | m | m | cm | m |  |  |  |  | mg/L | mg/L | mg/L | mg/L | MPN/100mL | mg/L | mg/L | mg/L | mg/L | mg/L | mg/L | mg/L | mg/L | mg/L | mg/L | mg/L | mg/L | mg/L | mg/L | mg/L | mg/L | mg/L | mg/L | mg/L | mg/L | mg/L | mg/L | mg/L | mg/L | mg/L | mg/L | mg/L | mg/L | mg/L | mg/L | mg/L | mg/L | mg/L | mg/L | mg/L | mg/L | mg/L | mg/L | mg/L | mg/L | mg/L | mg/L | mg/L | mg/L | mS/m | mg/L | ‰ | mg/L | μg/L | mg/L | mg/L | mg/L | mg/L | mg/L
2022-04-13 | 9:40 | 流心（中央） | 晴れ | 降雨なし | 23.8 | 18.3 | 0.04 | 2.82 | 0.1 | 2.97 | >100 |  | 通常の状況 | 灰黄緑色・淡（明） | 無臭 | 8.1 | 0.7 | 2.8 | 2 | 9.2 |  |  | 1.9 | 0.031 | 0.0046 | [27 empty] | 1.7 | 0.02 | 1.7 | [8 empty] | 0.05 | 0.016 | 270
2022-04-13 | 20:05 | 流心（中央） | 晴れ | 降雨なし | 21.6 | 18.6 | 0.07 | 4.95 | 0.1 | 2.6 | >100 |  | 通常の状況 | 灰黄緑色・淡（明） | 無臭 | 8.6 | 0.6 | 2.4 | 2 | 9.8 |  |  | 1.7 | 0.043 | [41 empty] | 380
2022-05-11 | 10:10 | 流心（中央） | 晴れ | 降雨量 0mm以上5mm未満 | 21.9 | 18 | -0.01 | -1.18 | 0.1 | 3.18 | >100 |  | 通常の状況 | 灰黄緑色・淡（明） | 無臭 | 8 | 0.5 | 2.3 | 3 | 9.3 |  |  | 2 | 0.028 | 0.0049 | [27 empty] | 1.8 | 0.02 | 1.8 | [8 empty] | 0.04 | 0.011 | 180
2022-05-11 | 20:00 | 流心（中央） | 晴れ | 降雨量 0mm以上5mm未満 | 19.8 | 18.6 | 0.08 | 5.82 | 0.1 | 2.7 | >100 |  | 通常の状況 | 灰黄緑色・淡（明） | 無臭 | 8.4 | 0.8 | 1.6 | 3 | 8.8 |  |  | 1.7 | 0.036 | [41 empty] | 250
2022-06-01 | 9:30 | 流心（中央） | 晴れ | 降雨量 10mm以上20mm未満 | 25.8 | 20 | 0.12 | 8.89 | 0.1 | 2.6 | >100 |  | 通常の状況 | 黄緑色・淡（明） | 無臭 | 7.9 | 0.7 | 2.4 | 2 | 8 |  |  | 1.9 | 0.052 | 0.0087 | [27 empty] | 1.6 | 0.02 | 1.6 | [8 empty] | 0.08 | 0.033 | 320
2022-06-01 | 19:50 | 流心（中央） | 晴れ | 降雨量 10mm以上20mm未満 | 22.2 | 21.2 | 0.08 | 7.84 | 0.1 | 3.73 | >100 |  | 通常の状況 | 黄緑色・淡（明） | 無臭 | 8.5 | 1.3 | 2.6 | 3 | 9.2 |  |  | 2 | 0.045 | [41 empty] | 240
2022-07-14 | 10:30 | 流心（中央） | 曇り | 降雨量 30mm以上 | 28 | 24.2 | 0.06 | 3.06 | 0.1 | 2.2 | 98 |  | 通常の状況 | 無色 | 無臭 | 8 | 3.5 | 4.5 | 6 | 8 |  | <0.5 | 1.8 | 0.05 | 0.054 | <0.00006 | 0.0017 | <0.0003 | <0.01 | 0.0022 | <0.01 | <0.005 | <0.0005 |  | <0.0005 | <0.0001 | <0.0001 | <0.0001 | <0.0001 | <0.0001 | <0.0001 | <0.0001 | <0.0001 | <0.0001 | <0.0002 | <0.0005 | <0.0003 | <0.0003 | <0.0001 | <0.002 |  |  | 1.2 | 0.02 | 1.3 | <0.005 | <0.005 | 0.0027 | <0.02 | <0.01 | <0.01 | <0.0005 | <0.001 | 0.13 | 0.01 | 300 | 890 |  | <0.03
2022-07-14 | 20:15 | 流心（中央） | 曇り | 降雨量 30mm以上 | 24.2 | 24.3 | 0.12 | 12.62 | 0.1 | 3.97 | >100 |  | 通常の状況 | 黄緑色・淡（明） | 無臭 | 8.2 | 1.6 | 3.5 | 3 | 7.9 |  |  | 1.8 | 0.049 | [41 empty] | 260 | 750
2022-08-03 | 10:00 | 流心（中央） | 晴れ | 降雨なし | 32.6 | 28.7 | 0.05 | 3.92 | 0.1 | 3.4 | >100 |  | 通常の状況 | 黄緑色・淡（明） | 無臭 | 8 | 1 | 1.9 | 2 | 6.9 |  |  | 1.4 | 0.036 | 0.0037 | [27 empty] | 1.3 | 0.03 | 1.3 | [8 empty] | 0.08 | 0.01 | 620
2022-08-03 | 19:50 | 流心（中央） | 曇り | 降雨なし | 32.7 | 30 | -0.03 | -3.99 | 0.1 | 3.86 | >100 |  | 通常の状況 | 黄緑色・淡（明） | 無臭 | 8.4 | 1.4 | 2.7 | 4 | 8.3 |  |  | 1.6 | 0.048 | [41 empty] | 500
2022-09-07 | 10:00 | 流心（中央） | 曇り | 降雨量 0mm以上5mm未満 | 27.3 | 25 | 0.04 | 3.05 | 0.1 | 2.68 | >100 |  | 通常の状況 | 灰黄緑色・淡（明） | 無臭 | 7.8 | 1.1 | 2.4 | 2 | 7.6 |  |  | 1.7 | 0.034 | 0.013 | [27 empty] | 1.5 | 0.01 | 1.5 | [8 empty] | 0.1 | 0.022 | 320
2022-09-07 | 19:50 | 流心（中央） | 雨 | 降雨量 0mm以上5mm未満 | 26.5 | 25.5 | 0.08 | 7.29 | 0.1 | 3.53 | >100 |  | 通常の状況 | 灰黄緑色・淡（明） | 川藻臭 (微) | 8.1 | 1.4 | 2.6 | 4 | 7.7 |  |  | 1.5 | 0.053 | [41 empty] | 390
2022-10-06 | 10:00 | 流心（中央） | 曇り | 降雨量 10mm以上20mm未満 | 13.9 | 17.5 | 0.04 | 2.89 | 0.1 | 2.63 | >100 |  | 通常の状況 | 黄緑色・淡（明） | 無臭 | 7.8 | 0.9 | 2.6 | 3 | 8.9 |  |  | 1.9 | 0.035 | 0.0055 | [27 empty] | 1.8 | 0.03 | 1.8 | [8 empty] | 0.05 | 0.023 | 180
2022-10-06 | 19:45 | 流心（中央） | 曇り | 降雨量 10mm以上20mm未満 | 14.7 | 17 | 0.15 | 12.66 | 0.1 | 3.24 | 88 |  | 通常の状況 | 灰黄緑色・淡（明） | 無臭 | 7.9 | 1.2 | 3.4 | 5 | 9 |  |  | 1.7 | 0.043 | [41 empty] | 180
2022-11-09 | 9:50 | 流心（中央） | 晴れ | 降雨なし | 14.5 | 14 | 0.09 | 7.1 | 0.1 | 2.99 | >100 |  | 通常の状況 | 黄緑色・淡（明） | 無臭 | 7.9 | 0.6 | 1.8 | 2 | 8.9 |  |  | 1.5 | 0.038 | 0.0034 | [27 empty] | 1.5 | 0.01 | 1.5 | [8 empty] | 0.06 | 0.026 | 500
2022-11-09 | 19:50 | 流心（中央） | 晴れ | 降雨なし | 17.5 | 15 | 0.11 | 9.41 | 0.1 | 3.06 | >100 |  | 通常の状況 | 黄緑色・淡（明） | 無臭 | 7.9 | 1.3 | 2.4 | 3 | 9.8 |  |  | 1.6 | 0.039 | [41 empty] | 350
2022-12-07 | 9:50 | 流心（中央） | 晴れ | 降雨量 10mm以上20mm未満 | 11.8 | 10.5 | 0.03 | 2.37 | 0.1 | 3.07 | >100 |  | 通常の状況 | 黄緑色・淡（明） | 無臭 | 7.9 | 0.6 | 1.9 | 2 | 10 |  |  | 1.8 | 0.043 | 0.01 | [27 empty] | 1.5 | 0.01 | 1.5 | [8 empty] | 0.1 | 0.033 | 340
2022-12-07 | 19:50 | 流心（中央） | 晴れ | 降雨量 10mm以上20mm未満 | 10.4 | 11.5 | 0.07 | 6.1 | 0.1 | 2.68 | >100 |  | 通常の状況 | 黄緑色・淡（明） | 無臭 | 8 | 0.9 | 2 | 2 | 10.1 |  |  | 2 | 0.053 | [41 empty] | 420
2023-01-11 | 10:10 | 流心（中央） | 晴れ | 降雨なし | 7 | 6.2 | 0.03 | 2.2 | 0.1 | 3.26 | >100 |  | 通常の状況 | 無色 | 無臭 | 7.9 | 0.8 | 2.2 | 1 | 11.6 |  | <0.5 | 1.6 | 0.054 | 0.0033 | <0.00006 | 0.0014 | <0.0003 | <0.01 | <0.0005 | <0.01 | <0.005 | <0.0005 |  | <0.0005 | <0.0001 | <0.0001 | <0.0001 | <0.0001 | <0.0001 | <0.0001 | <0.0001 | <0.0001 | <0.0001 | <0.0002 | <0.0005 | <0.0003 | <0.0003 | <0.0001 | <0.002 |  |  | 1.4 | 0.01 | 1.4 | <0.005 | [7 empty] | 0.06 | 0.039 | 350 | 860
2023-01-11 | 19:30 | 流心（中央） | 晴れ | 降雨なし | 8.3 | 7.1 | 0.07 | 7.93 | 0.1 | 3.49 | >100 |  | 通常の状況 | 無色 | 無臭 | 8.1 | 1.4 | 2.5 | 2 | 12.5 |  |  | 1.6 | 0.059 | [41 empty] | 220 | 570
2023-02-01 | 9:50 | 流心（中央） | 晴れ | 降雨なし | 6.1 | 12.5 | 0.03 | 2.36 | 0.1 | 3.42 | >100 |  | 通常の状況 | 黄緑色・淡（明） | 無臭 | 7.9 | 0.9 | 1.8 | 2 | 11.3 |  |  | 1.5 | 0.051 | 0.0063 | [27 empty] | 1.4 | 0.01 | 1.4 | [8 empty] | 0.08 | 0.042 | 400
2023-02-01 | 19:40 | 流心（中央） | 晴れ | 降雨なし | 11 | 7.8 | 0.04 | 3.26 | 0.1 | 2.59 | >100 |  | 通常の状況 | 黄緑色・淡（明） | 無臭 | 8.1 | 1.3 | 2.3 | 3 | 11.3 |  |  | 1.6 | 0.064 | [41 empty] | 1200
2023-03-01 | 9:30 | 流心（中央） | 曇り | 降雨なし | 12.4 | 10 | 0 | -0.25 | 0.1 | 3.44 | >100 |  | 通常の状況 | 無色 | 無臭 | 8 | 1 | 2.3 | 5 | 10.6 |  |  | 1.6 | 0.073 | 0.0045 | [27 empty] | 1.3 | 0.01 | 1.3 | [8 empty] | 0.07 | 0.051 | 400
2023-03-01 | 19:40 | 流心（中央） | 曇り | 降雨なし | 12.8 | 11.2 | 0.01 | 0.5 | 0.1 | 2.71 | >100 |  | 通常の状況 | 灰黄緑色・淡（明） | 無臭 | 8.1 | 1.3 | 2.8 | 10 | 10.5 |  |  | 1.5 | 0.088 | [41 empty] | 500

## 清水橋
水域名称 | 大岡川 | 地点名称 | 清水橋 | 類型名称 | 河川Ｂ | 測定機関名称 | 横浜市
採取年月日 | 採取時刻 | 採取位置 | 天候 | 前日天候 | 気温 | 水温 | 流速 | 流量 | 採取水深 | 全水深 | 透視度 | 透明度 | 流況 | 色相 | 臭気 | pH | BOD | COD | SS | DO | 大腸菌群数 | n-ヘキサン抽出物質_油分等 | 全窒素 | 全燐 | 全亜鉛 | ノニルフェノール | LAS | カドミウム | 全シアン | 鉛 | 六価クロム | 砒素 | 総水銀 | アルキル水銀 | PCB | ジクロロメタン | 四塩化炭素 | 1,2-ジクロロエタン | 1,1-ジクロロエチレン | シス-1,2-ジクロロエチレン | 1,1,1-トリクロロエタン | 1,1,2-トリクロロエタン | トリクロロエチレン | テトラクロロエチレン | 1,3-ジクロロプロペン | チウラム | シマジン | チオベンカルブ | ベンゼン | セレン | ふっ素 | ほう素 | 硝酸性窒素 | 亜硝酸性窒素 | 硝酸性窒素及び亜硝酸性窒素 | 1,4-ジオキサン | フェノール類 | 銅 | 鉄_溶解性 | マンガン_溶解性 | クロム | EPN | ニッケル | アンモニア性窒素 | 燐酸態燐 | 電気伝導率 | 塩化物イオン | 塩分 | 陰イオン界面活性剤 | クロロフィルa | トリハロメタン生成能 | クロロホルム生成能 | ブロモジクロロメタン生成能 | ジブロモクロロメタン生成能 | ブロモホルム生成能
年/月/日 | 時:分 |  |  |  | ℃ | ℃ | m/s | m3/s | m | m | cm | m |  |  |  |  | mg/L | mg/L | mg/L | mg/L | MPN/100mL | mg/L | mg/L | mg/L | mg/L | mg/L | mg/L | mg/L | mg/L | mg/L | mg/L | mg/L | mg/L | mg/L | mg/L | mg/L | mg/L | mg/L | mg/L | mg/L | mg/L | mg/L | mg/L | mg/L | mg/L | mg/L | mg/L | mg/L | mg/L | mg/L | mg/L | mg/L | mg/L | mg/L | mg/L | mg/L | mg/L | mg/L | mg/L | mg/L | mg/L | mg/L | mg/L | mg/L | mg/L | mS/m | mg/L | ‰ | mg/L | μg/L | mg/L | mg/L | mg/L | mg/L | mg/L
2022-04-13 | 11:05 | 流心（中央） | 曇り | 降雨なし | 23.5 | 21 | 0.01 | 0.56 | 0.1 | 1.83 | >100 |  | 通常の状況 | 黄緑色・淡（明） | 無臭 | 7.9 | 1 | 4.2 | 1 | 6.7 |  |  | 1.1 | 0.073 | 0.0072 | [27 empty] | 0.67 | 0.02 | 0.72 | [8 empty] | 0.11 | 0.042 | 1500
2022-04-13 | 20:50 | 流心（中央） | 晴れ | 降雨なし | 21.3 | 19.8 | 0.03 | 1 | 0.1 | 1.14 | >100 |  | 通常の状況 | 黄緑色・淡（明） | 無臭 | 8.4 | 1.1 | 3.9 | 2 | 9.3 |  |  | 0.8 | 0.087 | [41 empty] | 2500
2022-05-11 | 11:10 | 流心（中央） | 晴れ | 降雨量 0mm以上5mm未満 | 23.5 | 20 | -0.03 | -1.72 | 0.1 | 2.02 | >100 |  | 通常の状況 | 黄緑色・淡（明） | 無臭 | 8 | 0.5 | 4.3 | 3 | 6.8 |  |  | 1.2 | 0.087 | 0.008 | [27 empty] | 0.86 | 0.02 | 0.91 | [8 empty] | 0.13 | 0.056 | 800
2022-05-11 | 21:00 | 流心（中央） | 晴れ | 降雨量 0mm以上5mm未満 | 18.8 | 19.5 | 0.02 | 0.7 | 0.1 | 1.53 | >100 |  | 通常の状況 | 黄緑色・淡（明） | 無臭 | 8.6 | 0.9 | 3.4 | 4 | 9.2 |  |  | 1 | 0.096 | [41 empty] | 1000
2022-06-01 | 10:30 | 流心（中央） | 晴れ | 降雨量 10mm以上20mm未満 | 26.5 | 22 | 0.09 | 2.69 | 0.1 | 0.98 | >100 |  | 通常の状況 | 黄緑色・淡（明） | 無臭 | 7.9 | 1 | 4.2 | 2 | 6.3 |  |  | 1.5 | 0.1 | 0.0068 | [27 empty] | 1 | 0.02 | 1 | [8 empty] | 0.17 | 0.083 | 830
2022-06-01 | 20:40 | 流心（中央） | 曇り | 降雨量 10mm以上20mm未満 | 21.8 | 21.6 | 0.08 | 5.08 | 0.1 | 2.25 | 77 |  | 通常の状況 | 灰黄緑色・淡（明） | 無臭 | 8.5 | 1.5 | 4.1 | 13 | 8.4 |  |  | 1.2 | 0.13 | [41 empty] | 1100
2022-07-14 | 11:30 | 流心（中央） | 曇り | 降雨量 30mm以上 | 30 | 26.3 | -0.01 | -0.26 | 0.1 | 0.89 | >100 |  | 通常の状況 | 黄緑色・淡（明） | 無臭 | 7.7 | 1.4 | 4.9 | 4 | 4.6 |  | <0.5 | 1.7 | 0.12 | 0.0085 | <0.00006 | 0.0001 | <0.0003 | <0.01 | 0.0006 | <0.01 | <0.005 | <0.0005 |  | <0.0005 | <0.0001 | <0.0001 | <0.0001 | <0.0001 | <0.0001 | <0.0001 | <0.0001 | <0.0001 | <0.0001 | <0.0002 | <0.0005 | <0.0003 | <0.0003 | <0.0001 | <0.002 |  |  | 1 | 0.02 | 1.1 | <0.005 | <0.005 | 0.002 | <0.02 | 0.14 | <0.01 | <0.0005 | 0.001 | 0.37 | 0.1 | 1300 | 2800 |  | <0.03
2022-07-14 | 21:20 | 流心（中央） | 曇り | 降雨量 30mm以上 | 24.2 | 25.4 | 0.09 | 6.28 | 0.1 | 2.44 | 72 |  | 通常の状況 | 黄緑色・淡（明） | 無臭 | 8.1 | 1.3 | 4.3 | 7 | 6.8 |  |  | 1.2 | 0.13 | [41 empty] | 750 | 2400
2022-08-03 | 11:00 | 流心（中央） | 曇り | 降雨なし | 34.5 | 31 | 0.04 | 2.46 | 0.1 | 1.96 | >100 |  | 通常の状況 | 黄緑色・淡（明） | 無臭 | 7.9 | 1.7 | 3.9 | 4 | 5.4 |  |  | 0.81 | 0.083 | 0.0058 | [27 empty] | 0.5 | 0.02 | 0.55 | [8 empty] | 0.07 | 0.045 | 1900
2022-08-03 | 20:30 | 流心（中央） | 曇り | 降雨なし | 31.6 | 31 | -0.04 | -2.86 | 0.1 | 2.56 | >100 |  | 通常の状況 | 黄緑色・淡（明） | 無臭 | 8.4 | 1.9 | 4.1 | 4 | 7.3 |  |  | 0.68 | 0.1 | [41 empty] | 2300
2022-09-07 | 11:00 | 流心（中央） | 一時雨 | 降雨量 0mm以上5mm未満 | 26.9 | 27.3 | 0 | -0.31 | 0.1 | 1.47 | >100 |  | 通常の状況 | 灰黄緑色・淡（明） | 無臭 | 7.8 | 1.5 | 4.4 | 3 | 5.1 |  |  | 1.1 | 0.12 | 0.0076 | [27 empty] | 0.35 | 0.03 | 0.4 | [8 empty] | 0.25 | 0.072 | 2800
2022-09-07 | 20:40 | 流心（中央） | 雨 | 降雨量 0mm以上5mm未満 | 25.5 | 26.5 | 0.09 | 5.09 | 0.1 | 2.04 | 89 |  | 通常の状況 | 灰黄緑色・淡（明） | 無臭 | 7.9 | 2.4 | 4.8 | 4 | 6.6 |  |  | 1.3 | 0.13 | [41 empty] | 1400
2022-10-06 | 11:05 | 流心（中央） | 雨 | 降雨量 10mm以上20mm未満 | 14.5 | 18 | -0.02 | -0.69 | 0.1 | 1.63 | >100 |  | 通常の状況 | 黄緑色・淡（明） | 無臭 | 7.6 | 1.7 | 4.1 | 3 | 7.2 |  |  | 1.6 | 0.1 | 0.0088 | [27 empty] | 0.96 | 0.05 | 1 | [8 empty] | 0.35 | 0.079 | 940
2022-10-06 | 20:30 | 流心（中央） | 曇り | 降雨量 10mm以上20mm未満 | 14.6 | 16.5 | 0.06 | 3.34 | 0.1 | 1.97 | 92 |  | 通常の状況 | 灰黄緑色・淡（明） | 無臭 | 8 | 1.1 | 3.8 | 4 | 8.3 |  |  | 1.5 | 0.091 | [41 empty] | 370
2022-11-09 | 10:50 | 流心（中央） | 晴れ | 降雨なし | 16.5 | 14.2 | 0.06 | 2.38 | 0.1 | 1.65 | >100 |  | 通常の状況 | 灰黄緑色・淡（明） | 無臭 | 7.9 | 0.4 | 3 | 1 | 7.9 |  |  | 1.2 | 0.072 | 0.0051 | [27 empty] | 1 | 0.01 | 1.1 | [8 empty] | 0.06 | 0.06 | 1200
2022-11-09 | 20:40 | 流心（中央） | 晴れ | 降雨なし | 16.7 | 15.5 | 0.12 | 5.38 | 0.1 | 1.61 | >100 |  | 通常の状況 | 灰黄緑色・淡（明） | 無臭 | 8 | 1.6 | 3.9 | 3 | 10.1 |  |  | 1.1 | 0.092 | [41 empty] | 1300
2022-12-07 | 10:50 | 流心（中央） | 晴れ | 降雨量 10mm以上20mm未満 | 12 | 10.8 | 0.04 | 2.18 | 0.1 | 1.87 | >100 |  | 通常の状況 | 黄緑色・淡（明） | 無臭 | 7.9 | 0.5 | 2.9 | 1 | 8.8 |  |  | 1.7 | 0.093 | 0.0081 | [27 empty] | 1.4 | 0.02 | 1.4 | [8 empty] | 0.12 | 0.075 | 890
2022-12-07 | 20:40 | 流心（中央） | 晴れ | 降雨量 10mm以上20mm未満 | 9 | 11.2 | 0.07 | 2.25 | 0.1 | 1.22 | >100 |  | 通常の状況 | 黄緑色・淡（明） | 無臭 | 7.9 | 0.7 | 2.9 | 2 | 9 |  |  | 1.6 | 0.088 | [41 empty] | 980
2023-01-11 | 11:15 | 流心（中央） | 晴れ | 降雨なし | 8 | 6.2 | 0.07 | 3.39 | 0.1 | 1.86 | >100 |  | 通常の状況 | 黄緑色・淡（明） | 無臭 | 8.1 | 0.9 | 2.9 | 1 | 9.1 |  | <0.5 | 0.95 | 0.058 | 0.0084 | <0.00006 | 0.0002 | <0.0003 | <0.01 | <0.0005 | <0.01 | <0.005 | <0.0005 |  | <0.0005 | <0.0001 | <0.0001 | <0.0001 | <0.0001 | <0.0001 | <0.0001 | <0.0001 | <0.0001 | <0.0001 | <0.0002 | <0.0005 | <0.0003 | <0.0003 | <0.0001 | <0.002 |  |  | 0.8 | 0.02 | 0.85 | <0.005 | [7 empty] | 0.06 | 0.041 | 2500 | 14000
2023-01-11 | 20:15 | 流心（中央） | 晴れ | 降雨なし | 8.5 | 7.6 | 0.06 | 3.28 | 0.1 | 2.22 | >100 |  | 通常の状況 | 黄緑色・淡（明） | 無臭 | 8.1 | 1 | 3 | 1 | 11 |  |  | 1.1 | 0.054 | [41 empty] | 1800 | 6700
2023-02-01 | 10:50 | 流心（中央） | 晴れ | 降雨なし | 11.3 | 14.5 | -0.04 | -2.68 | 0.1 | 2.31 | >100 |  | 通常の状況 | 灰黄緑色・淡（明） | 無臭 | 8 | 0.8 | 2.6 | 2 | 9.7 |  |  | 1 | 0.062 | 0.01 | [27 empty] | 0.73 | 0.02 | 0.78 | [8 empty] | 0.08 | 0.049 | 740
2023-02-01 | 20:30 | 流心（中央） | 晴れ | 降雨なし | 11 | 8.5 | 0.01 | 0.19 | 0.1 | 1.42 | >100 |  | 通常の状況 | 灰黄緑色・淡（明） | 無臭 | 8.1 | 0.7 | 1.9 | 1 | 9.9 |  |  | 0.85 | 0.061 | [41 empty] | 1200
2023-03-01 | 10:40 | 流心（中央） | 曇り | 降雨なし | 14.2 | 11 | 0.01 | 0.61 | 0.1 | 2.26 | >100 |  | 通常の状況 | 無色 | 無臭 | 8.2 | 1.2 | 3.8 | 2 | 10.5 |  |  | 0.83 | 0.058 | 0.006 | [27 empty] | 0.57 | 0.01 | 0.62 | [8 empty] | <0.04 | 0.026 | 2600
2023-03-01 | 20:30 | 流心（中央） | 曇り | 降雨なし | 12.8 | 11.5 | 0.01 | 0.5 | 0.1 | 1.46 | >100 |  | 通常の状況 | 無色 | 無臭 | 8.3 | 0.8 | 1.9 | 1 | 12.4 |  |  | 0.57 | 0.043 | [41 empty] | 3800

## 瀬戸橋
水域名称 | 宮川 | 地点名称 | 瀬戸橋 | 類型名称 | 河川Ｂ | 測定機関名称 | 横浜市
採取年月日 | 採取時刻 | 採取位置 | 天候 | 前日天候 | 気温 | 水温 | 流速 | 流量 | 採取水深 | 全水深 | 透視度 | 透明度 | 流況 | 色相 | 臭気 | pH | BOD | COD | SS | DO | 大腸菌群数 | n-ヘキサン抽出物質_油分等 | 全窒素 | 全燐 | 全亜鉛 | ノニルフェノール | LAS | カドミウム | 全シアン | 鉛 | 六価クロム | 砒素 | 総水銀 | アルキル水銀 | PCB | ジクロロメタン | 四塩化炭素 | 1,2-ジクロロエタン | 1,1-ジクロロエチレン | シス-1,2-ジクロロエチレン | 1,1,1-トリクロロエタン | 1,1,2-トリクロロエタン | トリクロロエチレン | テトラクロロエチレン | 1,3-ジクロロプロペン | チウラム | シマジン | チオベンカルブ | ベンゼン | セレン | ふっ素 | ほう素 | 硝酸性窒素 | 亜硝酸性窒素 | 硝酸性窒素及び亜硝酸性窒素 | 1,4-ジオキサン | フェノール類 | 銅 | 鉄_溶解性 | マンガン_溶解性 | クロム | EPN | ニッケル | アンモニア性窒素 | 燐酸態燐 | 電気伝導率 | 塩化物イオン | 塩分 | 陰イオン界面活性剤 | クロロフィルa | トリハロメタン生成能 | クロロホルム生成能 | ブロモジクロロメタン生成能 | ジブロモクロロメタン生成能 | ブロモホルム生成能
年/月/日 | 時:分 |  |  |  | ℃ | ℃ | m/s | m3/s | m | m | cm | m |  |  |  |  | mg/L | mg/L | mg/L | mg/L | MPN/100mL | mg/L | mg/L | mg/L | mg/L | mg/L | mg/L | mg/L | mg/L | mg/L | mg/L | mg/L | mg/L | mg/L | mg/L | mg/L | mg/L | mg/L | mg/L | mg/L | mg/L | mg/L | mg/L | mg/L | mg/L | mg/L | mg/L | mg/L | mg/L | mg/L | mg/L | mg/L | mg/L | mg/L | mg/L | mg/L | mg/L | mg/L | mg/L | mg/L | mg/L | mg/L | mg/L | mg/L | mg/L | mS/m | mg/L | ‰ | mg/L | μg/L | mg/L | mg/L | mg/L | mg/L | mg/L
2022-04-13 | 11:30 | 流心（中央） | 晴れ | 降雨なし | 25.2 | 20.7 | -0.09 | -3.12 | 0.1 | 1.85 | >100 |  | 通常の状況 | 無色 | 無臭 | 8.2 | 1.2 | 3.1 | 2 | 9.7 |  |  | 0.43 | 0.048 | 0.0013 | [27 empty] | 0.17 | 0.01 | 0.22 | [8 empty] | 0.04 | 0.02 | 3700
2022-04-13 | 22:45 | 流心（中央） | 晴れ | 降雨なし | 20.7 | 19.6 | 0.01 | 0.01 | 0.1 | 1.47 | >100 |  | 通常の状況 | 無色 | 無臭 | 8.3 | 1 | 3.9 | 4 | 9.8 |  |  | 0.68 | 0.096 | [41 empty] | 1600
2022-05-11 | 11:20 | 流心（中央） | 晴れ | 降雨量 0mm以上5mm未満 | 23.2 | 19.7 | -0.07 | -2.34 | 0.1 | 2.16 | >100 |  | 通常の状況 | 無色 | 無臭 | 8.2 | 1.2 | 2.5 | 1 | 8.6 |  |  | 0.51 | 0.05 | 0.0038 | [27 empty] | 0.25 | 0.01 | 0.3 | [8 empty] | <0.04 | 0.024 | 2300
2022-05-11 | 23:20 | 流心（中央） | 曇り | 降雨量 0mm以上5mm未満 | 18 | 18.1 | -0.04 | -1.23 | 0.1 | 2.24 | >100 |  | 通常の状況 | 無色 | 無臭 | 8.2 | 1.4 | 3.7 | 8 | 9.3 |  |  | 0.61 | 0.087 | [41 empty] | 1600
2022-06-01 | 11:40 | 流心（中央） | 晴れ | 降雨量 10mm以上20mm未満 | 24.9 | 23 | -0.04 | -0.75 | 0.1 | 1.13 | >100 |  | 通常の状況 | 黄色・淡（明） | 無臭 | 8.1 | 1.4 | 3.3 | 6 | 6.7 |  |  | 0.74 | 0.088 | 0.0064 | [27 empty] | 0.32 | 0.01 | 0.37 | [8 empty] | 0.13 | 0.062 | 2300
2022-06-01 | 22:50 | 流心（中央） | 曇り | 降雨量 10mm以上20mm未満 | 20.5 | 20 | 0.02 | 0.58 | 0.1 | 2.15 | >100 |  | 通常の状況 | 黄緑色・淡（明） | 無臭 | 8.2 | 0.9 | 3.4 | 1 | 8.5 |  |  | 0.83 | 0.1 | [41 empty] | 1100
2022-07-14 | 12:20 | 流心（中央） | 曇り | 降雨量 30mm以上 | 27.8 | 26.9 | -0.09 | -1.95 | 0.1 | 1.28 | 60 |  | 通常の状況 | 灰黄色・淡（明） | 無臭 | 8.1 | 2 | 3.8 | 7 | 7.1 |  | <0.5 | 0.77 | 0.098 | 0.0075 | <0.00006 | 0.0001 | <0.0003 | <0.01 | <0.0005 | <0.01 | <0.005 | <0.0005 |  | <0.0005 | <0.0001 | <0.0001 | <0.0001 | <0.0001 | <0.0001 | <0.0001 | <0.0001 | <0.0001 | <0.0001 | <0.0002 | <0.0005 | <0.0003 | <0.0003 | <0.0001 | <0.002 |  |  | 0.44 | 0.01 | 0.49 | <0.005 | <0.005 | 0.0031 | 0.02 | 0.1 | <0.01 | <0.0005 | <0.001 | 0.1 | 0.064 | 2200 | 8100 |  | <0.03
2022-07-14 | 23:20 | 流心（中央） | 曇り | 降雨量 30mm以上 | 24.3 | 24.6 | 0.03 | 1.26 | 0.1 | 2.33 | >100 |  | 通常の状況 | 黄緑色・淡（明） | 無臭 | 8.2 | 2.3 | 3.5 | 3 | 7.3 |  |  | 0.79 | 0.12 | [41 empty] | 1100 | 3600
2022-08-03 | 11:25 | 流心（中央） | 晴れ | 降雨なし | 33.6 | 30.3 | 0.07 | 2.01 | 0.1 | 1.94 | >100 |  | 通常の状況 | 黄色・淡（明） | 無臭 | 8 | 0.7 | 2.5 | 1 | 6.4 |  |  | 0.58 | 0.11 | 0.003 | [27 empty] | 0.35 | 0.01 | 0.4 | [8 empty] | 0.1 | 0.1 | 1700
2022-08-03 | 23:00 | 流心（中央） | 曇り | 降雨なし | 30.1 | 29.8 | 0.1 | 3.85 | 0.1 | 2.43 | >100 |  | 通常の状況 | 黄色・淡（明） | 無臭 | 8.1 | 1.1 | 3.3 | 2 | 6.7 |  |  | 0.59 | 0.14 | [41 empty] | 2100
2022-09-07 | 11:30 | 流心（中央） | 曇り | 降雨量 0mm以上5mm未満 | 28.5 | 27.5 | -0.04 | -1.26 | 0.1 | 1.91 | >100 |  | 通常の状況 | 黄色・淡（明） | 無臭 | 8.1 | 2 | 4.3 | 4 | 7.6 |  |  | 0.53 | 0.076 | 0.002 | [27 empty] | 0.06 | 0.01 | 0.11 | [8 empty] | 0.08 | 0.024 | 3000
2022-09-07 | 22:50 | 流心（中央） | 曇り | 降雨量 0mm以上5mm未満 | 25.5 | 26 | 0 | -0.04 | 0.1 | 2.35 | >100 |  | 通常の状況 | 黄色・淡（明） | 無臭 | 8 | 1.4 | 2.9 | 2 | 6.1 |  |  | 0.62 | 0.11 | [41 empty] | 2200
2022-10-06 | 11:30 | 流心（中央） | 雨 | 降雨量 10mm以上20mm未満 | 14.7 | 18.4 | -0.09 | -3.23 | 0.1 | 2.08 | >100 |  | 通常の状況 | 黄色・淡（明） | 無臭 | 7.8 | 0.7 | 2.6 | 2 | 6.4 |  |  | 0.73 | 0.093 | 0.0062 | [27 empty] | 0.34 | 0.02 | 0.39 | [8 empty] | 0.2 | 0.081 | 2700
2022-10-06 | 22:40 | 流心（中央） | 曇り | 降雨量 10mm以上20mm未満 | 13.6 | 17 | -0.12 | -4.18 | 0.1 | 2.18 | >100 |  | 通常の状況 | 黄色・淡（明） | 無臭 | 7.9 | 1.1 | 3 | 2 | 7 |  |  | 0.81 | 0.088 | [41 empty] | 1600
2022-11-09 | 11:40 | 流心（中央） | 晴れ | 降雨なし | 17.9 | 17.6 | -0.03 | -1.03 | 0.1 | 1.95 | >100 |  | 通常の状況 | 黄色・淡（明） | 無臭 | 7.9 | 0.5 | 2.1 | <1 | 6.9 |  |  | 0.53 | 0.08 | 0.0039 | [27 empty] | 0.24 | 0.01 | 0.29 | [8 empty] | 0.1 | 0.067 | 3000
2022-11-09 | 22:40 | 流心（中央） | 晴れ | 降雨なし | 15.6 | 15.4 | 0.06 | 1.2 | 0.1 | 1.2 | >100 |  | 通常の状況 | 黄色・淡（明） | 無臭 | 8 | 1 | 2.3 | <1 | 7.6 |  |  | 0.5 | 0.077 | [41 empty] | 2500
2022-12-07 | 11:20 | 流心（中央） | 晴れ | 降雨量 10mm以上20mm未満 | 14.2 | 12.6 | -0.07 | -2.56 | 0.1 | 2.18 | >100 |  | 通常の状況 | 黄色・淡（明） | 無臭 | 8 | 0.3 | 2.2 | 1 | 9.3 |  |  | 1 | 0.1 | 0.011 | [27 empty] | 0.81 | 0.01 | 0.86 | [8 empty] | 0.09 | 0.096 | 1400
2022-12-07 | 22:35 | 流心（中央） | 晴れ | 降雨量 10mm以上20mm未満 | 7.8 | 12.4 | 0.04 | 0.91 | 0.1 | 1.16 | >100 |  | 通常の状況 | 黄色・淡（明） | 無臭 | 7.9 | 0.6 | 2.4 | 2 | 7.8 |  |  | 0.92 | 0.1 | [41 empty] | 1800
2023-01-11 | 12:00 | 流心（中央） | 晴れ | 降雨なし | 7.8 | 9.9 | 0.06 | 1.89 | 0.1 | 1.92 | >100 |  | 通常の状況 | 無色 | 無臭 | 8 | 0.6 | 2.2 | <1 | 9.4 |  | <0.5 | 0.51 | 0.075 | 0.004 | <0.00006 | 0.0013 | <0.0003 | <0.01 | <0.0005 | <0.01 | <0.005 | <0.0005 |  | <0.0005 | <0.0001 | <0.0001 | <0.0001 | <0.0001 | <0.0001 | <0.0001 | <0.0001 | <0.0001 | <0.0001 | <0.0002 | <0.0005 | <0.0003 | <0.0003 | <0.0001 | <0.002 |  |  | 0.32 | 0.02 | 0.37 | <0.005 | [7 empty] | 0.09 | 0.058 | 3200 | 12000
2023-01-11 | 22:40 | 流心（中央） | 晴れ | 降雨なし | 7 | 6.8 | 0.05 | 1.61 | 0.1 | 1.84 | >100 |  | 通常の状況 | 無色 | 無臭 | 8.2 | 0.9 | 3.3 | 1 | 10.6 |  |  | 0.79 | 0.091 | [41 empty] | 1000 | 3900
2023-02-01 | 11:25 | 流心（中央） | 曇り | 降雨なし | 10.3 | 6.9 | -0.03 | -1.39 | 0.1 | 2.44 | >100 |  | 通常の状況 | 無色 | 無臭 | 8.1 | 0.6 | 1.7 | 1 | 10.6 |  |  | 0.48 | 0.049 | 0.0064 | [27 empty] | 0.27 | 0.02 | 0.32 | [8 empty] | 0.06 | 0.032 | 3800
2023-02-01 | 22:30 | 流心（中央） | 晴れ | 降雨なし | 11.5 | 8.8 | -0.11 | -3.08 | 0.1 | 1.61 | >100 |  | 通常の状況 | 無色 | 無臭 | 8.1 | 1 | 1.7 | 3 | 10 |  |  | 0.54 | 0.059 | [41 empty] | 1000
2023-03-01 | 11:10 | 流心（中央） | 晴れ | 降雨なし | 17.2 | 12.5 | 0.02 | 0.57 | 0.1 | 2.31 | >100 |  | 通常の状況 | 無色 | 無臭 | 8.1 | 1 | 2.6 | 1 | 10.2 |  |  | 0.65 | 0.097 | 0.0037 | [27 empty] | 0.43 | 0.01 | 0.48 | [8 empty] | 0.07 | 0.077 | 1800
2023-03-01 | 22:30 | 流心（中央） | 曇り | 降雨なし | 13.2 | 11.5 | -0.04 | -1.34 | 0.1 | 1.76 | >100 |  | 通常の状況 | 無色 | 無臭 | 8.1 | 0.9 | 1.9 | 1 | 9.6 |  |  | 0.41 | 0.047 | [41 empty] | 3600

## 平潟橋
水域名称 | 侍従川 | 地点名称 | 平潟橋 | 類型名称 | 河川Ｂ | 測定機関名称 | 横浜市
採取年月日 | 採取時刻 | 採取位置 | 天候 | 前日天候 | 気温 | 水温 | 流速 | 流量 | 採取水深 | 全水深 | 透視度 | 透明度 | 流況 | 色相 | 臭気 | pH | BOD | COD | SS | DO | 大腸菌群数 | n-ヘキサン抽出物質_油分等 | 全窒素 | 全燐 | 全亜鉛 | ノニルフェノール | LAS | カドミウム | 全シアン | 鉛 | 六価クロム | 砒素 | 総水銀 | アルキル水銀 | PCB | ジクロロメタン | 四塩化炭素 | 1,2-ジクロロエタン | 1,1-ジクロロエチレン | シス-1,2-ジクロロエチレン | 1,1,1-トリクロロエタン | 1,1,2-トリクロロエタン | トリクロロエチレン | テトラクロロエチレン | 1,3-ジクロロプロペン | チウラム | シマジン | チオベンカルブ | ベンゼン | セレン | ふっ素 | ほう素 | 硝酸性窒素 | 亜硝酸性窒素 | 硝酸性窒素及び亜硝酸性窒素 | 1,4-ジオキサン | フェノール類 | 銅 | 鉄_溶解性 | マンガン_溶解性 | クロム | EPN | ニッケル | アンモニア性窒素 | 燐酸態燐 | 電気伝導率 | 塩化物イオン | 塩分 | 陰イオン界面活性剤 | クロロフィルa | トリハロメタン生成能 | クロロホルム生成能 | ブロモジクロロメタン生成能 | ジブロモクロロメタン生成能 | ブロモホルム生成能
年/月/日 | 時:分 |  |  |  | ℃ | ℃ | m/s | m3/s | m | m | cm | m |  |  |  |  | mg/L | mg/L | mg/L | mg/L | MPN/100mL | mg/L | mg/L | mg/L | mg/L | mg/L | mg/L | mg/L | mg/L | mg/L | mg/L | mg/L | mg/L | mg/L | mg/L | mg/L | mg/L | mg/L | mg/L | mg/L | mg/L | mg/L | mg/L | mg/L | mg/L | mg/L | mg/L | mg/L | mg/L | mg/L | mg/L | mg/L | mg/L | mg/L | mg/L | mg/L | mg/L | mg/L | mg/L | mg/L | mg/L | mg/L | mg/L | mg/L | mg/L | mS/m | mg/L | ‰ | mg/L | μg/L | mg/L | mg/L | mg/L | mg/L | mg/L
2022-04-13 | 10:50 | 流心（中央） | 晴れ | 降雨なし | 24.2 | 19.9 | 0.02 | 3.09 | 0.1 | 1.8 | >100 |  | 通常の状況 | 無色 | 無臭 | 8.2 | 0.6 | 2.3 | 1 | 9.9 |  |  | 0.33 | 0.028 | 0.0013 | [27 empty] | 0.13 | <0.01 | 0.18 | [8 empty] | 0.05 | 0.01 | 4000
2022-04-13 | 23:05 | 流心（中央） | 晴れ | 降雨なし | 20.2 | 17.7 | 0.01 | 1.24 | 0.1 | 1.21 | >100 |  | 通常の状況 | 無色 | 無臭 | 8.4 | 1.2 | 2.9 | 3 | 12.4 |  |  | 0.3 | 0.028 | [41 empty] | 4100
2022-05-11 | 10:40 | 流心（中央） | 晴れ | 降雨量 0mm以上5mm未満 | 23.3 | 19.5 | -0.04 | -5.86 | 0.1 | 2.27 | >100 |  | 通常の状況 | 無色 | 無臭 | 8.2 | 1.4 | 3.3 | 3 | 8.5 |  |  | 0.54 | 0.05 | 0.0031 | [27 empty] | 0.2 | 0.01 | 0.25 | [8 empty] | 0.12 | 0.016 | 2700
2022-05-11 | 22:30 | 流心（中央） | 曇り | 降雨量 0mm以上5mm未満 | 18 | 19 | -0.03 | -4.35 | 0.1 | 2.25 | >100 |  | 通常の状況 | 無色 | 無臭 | 8.2 | 1.2 | 3.8 | 3 | 8.3 |  |  | 0.77 | 0.076 | [41 empty] | 3100
2022-06-01 | 11:00 | 流心（中央） | 晴れ | 降雨量 10mm以上20mm未満 | 26.3 | 23.2 | 0.02 | 2.02 | 0.1 | 1.38 | >100 |  | 通常の状況 | 黄色・淡（明） | 無臭 | 8.1 | 0.9 | 3.1 | 2 | 7.5 |  |  | 0.9 | 0.072 | 0.0057 | [27 empty] | 0.5 | 0.01 | 0.55 | [8 empty] | 0.13 | 0.05 | 1600
2022-06-01 | 22:00 | 流心（中央） | 曇り | 降雨量 10mm以上20mm未満 | 20.5 | 20 | 0.04 | 6.06 | 0.1 | 2.14 | >100 |  | 通常の状況 | 黄色・淡（明） | 無臭 | 8.3 | 1.1 | 3.5 | 2 | 8.5 |  |  | 0.86 | 0.086 | [41 empty] | 1400
2022-07-14 | 11:35 | 流心（中央） | 曇り | 降雨量 30mm以上 | 27.3 | 26.3 | 0 | -0.7 | 0.1 | 1.25 | 65 |  | 通常の状況 | 灰黄色・淡（明） | 無臭 | 8.1 | 2.2 | 4.1 | 4 | 7.6 |  | <0.5 | 0.86 | 0.089 | 0.0053 | <0.00006 | 0.0001 | <0.0003 | <0.01 | <0.0005 | <0.01 | <0.005 | <0.0005 |  | <0.0005 | <0.0001 | <0.0001 | <0.0001 | <0.0001 | <0.0001 | <0.0001 | <0.0001 | <0.0001 | <0.0001 | <0.0002 | <0.0005 | <0.0003 | <0.0003 | <0.0001 | <0.002 |  |  | 0.56 | 0.01 | 0.61 | <0.005 | <0.005 | 0.0019 | 0.02 | 0.11 | <0.01 | <0.0005 | <0.001 | 0.13 | 0.056 | 2000 | 7300 |  | <0.03
2022-07-14 | 22:30 | 流心（中央） | 曇り | 降雨量 30mm以上 | 23.8 | 25.3 | 0.05 | 8.74 | 0.1 | 2.58 | 56 |  | 通常の状況 | 灰黄色・淡（明） | 無臭 | 8.3 | 2.5 | 4.7 | 4 | 8.7 |  |  | 0.78 | 0.067 | [41 empty] | 2200 | 8200
2022-08-03 | 10:45 | 流心（中央） | 晴れ | 降雨なし | 35.5 | 31.8 | 0.05 | 8.05 | 0.1 | 1.99 | >100 |  | 通常の状況 | 黄色・淡（明） | 無臭 | 8.3 | 2.3 | 4.4 | 3 | 8.7 |  |  | 0.3 | 0.056 | 0.0017 | [27 empty] | <0.02 | <0.01 | <0.1 | [8 empty] | <0.04 | 0.01 | 3900
2022-08-03 | 22:00 | 流心（中央） | 曇り | 降雨なし | 30 | 30 | 0.04 | 6.45 | 0.1 | 2.45 | >100 |  | 通常の状況 | 黄色・淡（明） | 無臭 | 8.3 | 2.3 | 3.6 | 4 | 7.7 |  |  | 0.38 | 0.077 | [41 empty] | 2600
2022-09-07 | 10:50 | 流心（中央） | 曇り | 降雨量 0mm以上5mm未満 | 29.1 | 28.3 | 0 | 0.5 | 0.1 | 1.81 | >100 |  | 通常の状況 | 黄色・淡（明） | 無臭 | 8 | 1.1 | 3.3 | 1 | 6.8 |  |  | 0.52 | 0.069 | 0.0024 | [27 empty] | 0.15 | 0.01 | 0.2 | [8 empty] | 0.09 | 0.044 | 3100
2022-09-07 | 21:50 | 流心（中央） | 曇り | 降雨量 0mm以上5mm未満 | 25.3 | 27 | -0.01 | -1.39 | 0.1 | 2.44 | >100 |  | 通常の状況 | 黄色・淡（明） | 無臭 | 8.3 | 2.8 | 3.3 | 3 | 8.4 |  |  | 0.33 | 0.063 | [41 empty] | 3700
2022-10-06 | 10:55 | 流心（中央） | 雨 | 降雨量 10mm以上20mm未満 | 14.7 | 18.8 | -0.01 | -2.35 | 0.1 | 1.92 | >100 |  | 通常の状況 | 黄色・淡（明） | 無臭 | 7.9 | 1.2 | 3.5 | 3 | 6.1 |  |  | 0.74 | 0.11 | 0.0065 | [27 empty] | 0.26 | 0.02 | 0.31 | [8 empty] | 0.25 | 0.075 | 3100
2022-10-06 | 22:00 | 流心（中央） | 曇り | 降雨量 10mm以上20mm未満 | 14.6 | 16.5 | -0.05 | -6.89 | 0.1 | 2.34 | >100 |  | 通常の状況 | 黄色・淡（明） | 無臭 | 8 | 1 | 3 | 3 | 8.2 |  |  | 1 | 0.085 | [41 empty] | 1200
2022-11-09 | 11:00 | 流心（中央） | 曇り | 降雨なし | 17.5 | 17.7 | 0.01 | 0.7 | 0.1 | 1.81 | >100 |  | 通常の状況 | 黄色・淡（明） | 無臭 | 8 | 0.9 | 2.2 | 2 | 8.1 |  |  | 0.47 | 0.059 | 0.0032 | [27 empty] | 0.16 | 0.02 | 0.21 | [8 empty] | 0.09 | 0.036 | 3900
2022-11-09 | 21:50 | 流心（中央） | 晴れ | 降雨なし | 14.8 | 14 | 0.04 | 3.9 | 0.1 | 1.49 | >100 |  | 通常の状況 | 黄色・淡（明） | 無臭 | 8 | 1.3 | 2.3 | 1 | 7.7 |  |  | 0.48 | 0.056 | [41 empty] | 3300
2022-12-07 | 10:45 | 流心（中央） | 晴れ | 降雨量 10mm以上20mm未満 | 12.3 | 11.1 | 0.01 | 1.06 | 0.1 | 2.23 | >100 |  | 通常の状況 | 黄色・淡（明） | 無臭 | 7.9 | 0.5 | 1.8 | 1 | 9.9 |  |  | 0.79 | 0.074 | 0.0074 | [27 empty] | 0.55 | 0.02 | 0.6 | [8 empty] | 0.11 | 0.061 | 1800
2022-12-07 | 21:50 | 流心（中央） | 晴れ | 降雨量 10mm以上20mm未満 | 8.5 | 10.9 | 0.02 | 1.38 | 0.1 | 1.34 | >100 |  | 通常の状況 | 黄色・淡（明） | 無臭 | 7.9 | 0.6 | 2.3 | 1 | 8 |  |  | 0.8 | 0.07 | [41 empty] | 1900
2023-01-11 | 11:10 | 流心（中央） | 晴れ | 降雨なし | 8.1 | 8.2 | -0.01 | -1.57 | 0.1 | 2.12 | >100 |  | 通常の状況 | 無色 | 無臭 | 8.2 | 1.5 | 2.3 | 2 | 10.9 |  | <0.5 | 0.65 | 0.044 | 0.0044 | <0.00006 | 0.0005 | <0.0003 | <0.01 | <0.0005 | <0.01 | <0.005 | <0.0005 |  | <0.0005 | <0.0001 | <0.0001 | <0.0001 | <0.0001 | <0.0001 | <0.0001 | <0.0001 | <0.0001 | <0.0001 | <0.0002 | <0.0005 | <0.0003 | <0.0003 | <0.0001 | <0.002 |  |  | 0.24 | 0.03 | 0.29 | <0.005 | [7 empty] | <0.04 | 0.023 | 4300 | 17000
2023-01-11 | 21:50 | 流心（中央） | 晴れ | 降雨なし | 7 | 7.8 | 0.05 | 6.86 | 0.1 | 2.1 | >100 |  | 通常の状況 | 無色 | 無臭 | 8.2 | 0.9 | 2.5 | 1 | 12 |  |  | 0.53 | 0.044 | [41 empty] | 2600 | 9800
2023-02-01 | 10:45 | 流心（中央） | 晴れ | 降雨なし | 10.2 | 8.2 | -0.02 | -2.11 | 0.1 | 2.52 | >100 |  | 通常の状況 | 無色 | 無臭 | 8.2 | 0.9 | 1.7 | 2 | 11.1 |  |  | 0.42 | 0.034 | 0.0045 | [27 empty] | 0.19 | 0.02 | 0.24 | [8 empty] | <0.04 | 0.008 | 4200
2023-02-01 | 21:40 | 流心（中央） | 晴れ | 降雨なし | 11.5 | 9.3 | -0.02 | -2.6 | 0.1 | 1.74 | >100 |  | 通常の状況 | 無色 | 無臭 | 8.2 | 1.1 | 1.9 | 4 | 11.1 |  |  | 0.36 | 0.032 | [41 empty] | 1300
2023-03-01 | 10:35 | 流心（中央） | 曇り | 降雨なし | 14.3 | 11.7 | 0.02 | 3.39 | 0.1 | 2.52 | >100 |  | 通常の状況 | 無色 | 無臭 | 8.2 | 1 | 2.1 | 2 | 10 |  |  | 0.35 | 0.026 | 0.0029 | [27 empty] | 0.17 | 0.01 | 0.22 | [8 empty] | <0.04 | 0.006 | 4300
2023-03-01 | 21:45 | 流心（中央） | 曇り | 降雨なし | 12.5 | 11.1 | 0.01 | 0.87 | 0.1 | 1.98 | >100 |  | 通常の状況 | 無色 | 無臭 | 8.2 | 1.7 | 1.5 | 2 | 10.1 |  |  | 0.31 | 0.028 | [41 empty] | 4200