## 追浜橋
水域名称 | 鷹取川 | 地点名称 | 追浜橋 | 類型名称 | 河川Ｂ | 測定機関名称 | 横須賀市
採取年月日 | 採取時刻 | 採取位置 | 天候 | 前日天候 | 気温 | 水温 | 流速 | 流量 | 採取水深 | 全水深 | 透視度 | 透明度 | 流況 | 色相 | 臭気 | pH | BOD | COD | SS | DO | 大腸菌群数 | n-ヘキサン抽出物質_油分等 | 全窒素 | 全燐 | 全亜鉛 | ノニルフェノール | LAS | カドミウム | 全シアン | 鉛 | 六価クロム | 砒素 | 総水銀 | アルキル水銀 | PCB | ジクロロメタン | 四塩化炭素 | 1,2-ジクロロエタン | 1,1-ジクロロエチレン | シス-1,2-ジクロロエチレン | 1,1,1-トリクロロエタン | 1,1,2-トリクロロエタン | トリクロロエチレン | テトラクロロエチレン | 1,3-ジクロロプロペン | チウラム | シマジン | チオベンカルブ | ベンゼン | セレン | ふっ素 | ほう素 | 硝酸性窒素 | 亜硝酸性窒素 | 硝酸性窒素及び亜硝酸性窒素 | 1,4-ジオキサン | フェノール類 | 銅 | 鉄_溶解性 | マンガン_溶解性 | クロム | EPN | ニッケル | アンモニア性窒素 | 燐酸態燐 | 電気伝導率 | 塩化物イオン | 塩分 | 陰イオン界面活性剤 | クロロフィルa | トリハロメタン生成能 | クロロホルム生成能 | ブロモジクロロメタン生成能 | ジブロモクロロメタン生成能 | ブロモホルム生成能
年/月/日 | 時:分 |  |  |  | ℃ | ℃ | m/s | m3/s | m | m | cm | m |  |  |  |  | mg/L | mg/L | mg/L | mg/L | MPN/100mL | mg/L | mg/L | mg/L | mg/L | mg/L | mg/L | mg/L | mg/L | mg/L | mg/L | mg/L | mg/L | mg/L | mg/L | mg/L | mg/L | mg/L | mg/L | mg/L | mg/L | mg/L | mg/L | mg/L | mg/L | mg/L | mg/L | mg/L | mg/L | mg/L | mg/L | mg/L | mg/L | mg/L | mg/L | mg/L | mg/L | mg/L | mg/L | mg/L | mg/L | mg/L | mg/L | mg/L | mg/L | mS/m | mg/L | ‰ | mg/L | μg/L | mg/L | mg/L | mg/L | mg/L | mg/L
2022-04-13 | 11:20 | 流心（中央） | 晴れ | 降雨なし | 24.5 | 20.1 | -0.01 | -0.65 | 0.3 | 1.53 | >100 |  | 逆流 | 無色 | 無臭 | 8.2 | 1.9 | 2.8 | 2 | 11 |  |  | 0.59 | 0.077 | [28 empty] | 0.27 | <0.05 | 0.32 | [8 empty] | <0.04 | 0.053
2022-04-13 | 19:00 | 流心（中央） | 晴れ | 降雨なし | 19.7 | 17.5 | 0.01 | 0.49 | 0.25 | 1.27 | >100 |  | 通常の状況 | 無色 | 無臭 | 8.2 | 1.6 | 2.4 | 3 | 9.8 |  |  | 0.54 | 0.059
2022-05-11 | 11:05 | 流心（中央） | 晴れ | 降雨量 0mm以上5mm未満 | 24.7 | 19.5 | 0 | 0.33 | 0.32 | 1.63 | >100 |  | 通常の状況 | 無色 | 無臭 | 8 | 1.6 | 3.2 | 2 | 8.3 |  |  | 1 | 0.11 | [28 empty] | 0.48 | <0.05 | 0.53 | [8 empty] | 0.1 | 0.083
2022-05-11 | 19:00 | 流心（中央） | 晴れ | 降雨量 0mm以上5mm未満 | 20.7 | 20.1 | 0 | 0.17 | 0.25 | 1.25 | >100 |  | 通常の状況 | 無色 | 無臭 | 8.2 | 2.1 | 3.1 | 5 | 11.5 |  |  | 0.68 | 0.078
2022-06-01 | 11:10 | 流心（中央） | 晴れ | 降雨量 10mm以上20mm未満 | 26.9 | 22.1 | 0.02 | 0.77 | 0.22 | 1.14 | >100 |  | 通常の状況 | 無色 | 無臭 | 8.2 | 1.8 | 1.7 | 1 | 6.9 |  |  | 1 | 0.13 | [28 empty] | 0.66 | <0.05 | 0.71 | [8 empty] | 0.13 | 0.11
2022-06-01 | 19:15 | 流心（中央） | 曇り | 降雨量 10mm以上20mm未満 | 22.3 | 21.2 | 0.02 | 1.08 | 0.44 | 2.21 | >100 |  | 通常の状況 | 無色 | 無臭 | 8.2 | 3.6 | 1.8 | 3 | 8.4 |  |  | 1 | 0.14
2022-07-12 | 11:15 | 流心（中央） | 曇り | 降雨なし | 28.6 | 27.4 | -0.01 | -0.67 | 0.22 | 1.14 | >100 |  | 逆流 | 無色 | 無臭 | 8 | 2 | 3 | 6 | 8 |  |  | 0.44 | 0.1 | [28 empty] | 0.07 | <0.05 | 0.12 | [8 empty] | 0.07 | 0.059
2022-07-12 | 19:05 | 流心（中央） | 雨 | 降雨なし | 24.2 | 25.1 | 0.01 | 0.71 | 0.43 | 2.16 | >100 |  | 通常の状況 | 無色 | 無臭 | 8.1 | 1.9 | 2.6 | 5 | 8.8 |  |  | 0.42 | 0.086
2022-08-03 | 11:20 | 流心（中央） | 晴れ | 降雨なし | 33.6 | 30.8 | 0 | 0.25 | 0.3 | 1.54 | >100 |  | 通常の状況 | 無色 | 無臭 | 8.1 | 2.1 | 3.3 | 2 | 7.1 |  | <0.5 | 0.5 | 0.1 | 0.006 | <0.00006 | <0.0006 | <0.0003 | <0.1 | <0.005 | <0.01 | <0.005 | <0.0005 |  | <0.0005 | <0.0002 | <0.0002 | <0.0002 | <0.0002 | <0.0002 | <0.0002 | <0.0002 | <0.0002 | <0.0002 | <0.0004 | <0.0006 | <0.0003 | <0.002 | <0.0002 | <0.002 |  |  | 0.09 | <0.05 | 0.14 | <0.005 | <0.005 | <0.01 | <0.02 | <0.01 | <0.01 | <0.0006 | <0.008 | <0.04 | 0.046 |  |  |  | <0.03
2022-08-03 | 19:00 | 流心（中央） | 晴れ | 降雨なし | 31.2 | 30.6 | 0 | -0.21 | 0.43 | 2.17 | >100 |  | 逆流 | 無色 | 無臭 | 8.3 | 4.2 | 4.2 | 4 | 10.8 |  |  | 0.57 | 0.099
2022-09-07 | 11:00 | 流心（中央） | 曇り | 降雨量 0mm以上5mm未満 | 29.4 | 27.3 | -0.01 | -0.53 | 0.25 | 1.26 | >100 |  | 逆流 | 無色 | 無臭 | 8 | 1.3 | 2.9 | 6 | 6 |  |  | 0.57 | 0.11 | [28 empty] | 0.21 | <0.05 | 0.26 | [8 empty] | 0.13 | 0.08
2022-09-07 | 18:55 | 流心（中央） | 曇り | 降雨量 0mm以上5mm未満 | 28.3 | 26.8 | 0.03 | 1.98 | 0.4 | 2.04 | >100 |  | 通常の状況 | 無色 | 無臭 | 8.2 | 1.4 | 2.9 | 6 | 6.4 |  |  | 0.64 | 0.1
2022-10-06 | 11:15 | 流心（中央） | 雨 | 降雨量 10mm以上20mm未満 | 14.8 | 17.2 | 0 | -0.39 | 0.28 | 1.44 | >100 |  | 逆流 | 無色 | 無臭 | 8.1 | 1.1 | 3.2 | 1 | 7.7 |  |  | 1.1 | 0.13 | [28 empty] | 0.79 | <0.05 | 0.84 | [8 empty] | 0.15 | 0.12
2022-10-06 | 19:05 | 流心（中央） | 雨 | 降雨量 10mm以上20mm未満 | 13.6 | 16.8 | 0.02 | 1.53 | 0.36 | 1.83 | >100 |  | 通常の状況 | 無色 | 無臭 | 8.2 | 1 | 3.5 | 1 | 8.6 |  |  | 1.2 | 0.12
2022-11-09 | 11:15 | 流心（中央） | 晴れ | 降雨なし | 17.4 | 15.8 | 0.01 | 0.45 | 0.28 | 1.44 | >100 |  | 通常の状況 | 無色 | 無臭 | 7.9 | <0.5 | 1.9 | <1 | 6.1 |  |  | 0.7 | 0.097 | [28 empty] | 0.26 | <0.05 | 0.31 | [8 empty] | 0.18 | 0.084
2022-11-09 | 18:55 | 流心（中央） | 晴れ | 降雨なし | 16.5 | 15.9 | 0.04 | 1.9 | 0.38 | 1.9 | >100 |  | 通常の状況 | 無色 | 無臭 | 7.9 | <0.5 | 1.9 | <1 | 7.4 |  |  | 0.77 | 0.12
2022-12-07 | 11:00 | 流心（中央） | 晴れ | 降雨量 10mm以上20mm未満 | 13.2 | 10.7 | 0 | 0.24 | 0.33 | 1.65 | >100 |  | 通常の状況 | 無色 | 無臭 | 7.9 | 0.5 | 2.7 | 1 | 9.1 |  |  | 0.98 | 0.09 | [28 empty] | 0.74 | <0.05 | 0.79 | [8 empty] | 0.08 | 0.079
2022-12-07 | 19:00 | 流心（中央） | 晴れ | 降雨量 10mm以上20mm未満 | 9.8 | 11.4 | 0.03 | 1.3 | 0.29 | 1.45 | >100 |  | 通常の状況 | 無色 | 無臭 | 7.9 | 0.6 | 2.3 | <1 | 6.7 |  |  | 1.1 | 0.13
2023-01-11 | 10:55 | 流心（中央） | 曇り | 降雨なし | 9.7 | 6.9 | 0.01 | 0.62 | 0.33 | 1.65 | >100 |  | 通常の状況 | 無色 | 無臭 | 8 | 0.7 | 2 | <1 | 10.9 |  |  | 0.96 | 0.079 | [28 empty] | 0.46 | <0.05 | 0.51 | [8 empty] | 0.05 | 0.064
2023-01-11 | 19:00 | 流心（中央） | 曇り | 降雨なし | 7.1 | 8.7 | 0.01 | 0.72 | 0.41 | 2.07 | >100 |  | 通常の状況 | 無色 | 無臭 | 8 | 0.8 | 1.6 | 2 | 10.8 |  |  | 0.86 | 0.063
2023-02-01 | 11:00 | 流心（中央） | 晴れ | 降雨なし | 10.2 | 9.1 | 0 | -0.23 | 0.39 | 1.95 | >100 |  | 通常の状況 | 無色 | 無臭 | 8 | 1.3 | 1.9 | 1 | 10 |  | <0.5 | 0.47 | 0.039 | 0.005 | <0.00006 | <0.0006 | [25 empty] | 0.35 | <0.05 | 0.4 | [8 empty] | <0.04 | 0.022
2023-02-01 | 19:00 | 流心（中央） | 晴れ | 降雨なし | 12.2 | 9.3 | 0.02 | 0.87 | 0.25 | 1.25 | >100 |  | 通常の状況 | 無色 | 無臭 | 8.1 | 0.8 | 1.9 | 1 | 10.8 |  |  | 0.44 | 0.04
2023-03-01 | 10:55 | 流心（中央） | 晴れ | 降雨なし | 15.6 | 12.1 | 0.03 | 1.92 | 0.36 | 1.84 | >100 |  | 通常の状況 | 無色 | 無臭 | 8.1 | 0.7 | 2.9 | <1 | 10.2 |  |  | 0.4 | 0.037 | [28 empty] | 0.2 | <0.05 | 0.25 | [8 empty] | 0.06 | 0.035
2023-03-01 | 19:00 | 流心（中央） | 曇り | 降雨なし | 12.2 | 11.7 | 0.01 | 0.38 | 0.24 | 1.23 | >100 |  | 通常の状況 | 無色 | 無臭 | 8.2 | 0.9 | 2.7 | 2 | 10.2 |  |  | 0.31 | 0.03

## 夫婦橋
水域名称 | 平作川 | 地点名称 | 夫婦橋 | 類型名称 | 河川Ｂ | 測定機関名称 | 横須賀市
採取年月日 | 採取時刻 | 採取位置 | 天候 | 前日天候 | 気温 | 水温 | 流速 | 流量 | 採取水深 | 全水深 | 透視度 | 透明度 | 流況 | 色相 | 臭気 | pH | BOD | COD | SS | DO | 大腸菌群数 | n-ヘキサン抽出物質_油分等 | 全窒素 | 全燐 | 全亜鉛 | ノニルフェノール | LAS | カドミウム | 全シアン | 鉛 | 六価クロム | 砒素 | 総水銀 | アルキル水銀 | PCB | ジクロロメタン | 四塩化炭素 | 1,2-ジクロロエタン | 1,1-ジクロロエチレン | シス-1,2-ジクロロエチレン | 1,1,1-トリクロロエタン | 1,1,2-トリクロロエタン | トリクロロエチレン | テトラクロロエチレン | 1,3-ジクロロプロペン | チウラム | シマジン | チオベンカルブ | ベンゼン | セレン | ふっ素 | ほう素 | 硝酸性窒素 | 亜硝酸性窒素 | 硝酸性窒素及び亜硝酸性窒素 | 1,4-ジオキサン | フェノール類 | 銅 | 鉄_溶解性 | マンガン_溶解性 | クロム | EPN | ニッケル | アンモニア性窒素 | 燐酸態燐 | 電気伝導率 | 塩化物イオン | 塩分 | 陰イオン界面活性剤 | クロロフィルa | トリハロメタン生成能 | クロロホルム生成能 | ブロモジクロロメタン生成能 | ジブロモクロロメタン生成能 | ブロモホルム生成能
年/月/日 | 時:分 |  |  |  | ℃ | ℃ | m/s | m3/s | m | m | cm | m |  |  |  |  | mg/L | mg/L | mg/L | mg/L | MPN/100mL | mg/L | mg/L | mg/L | mg/L | mg/L | mg/L | mg/L | mg/L | mg/L | mg/L | mg/L | mg/L | mg/L | mg/L | mg/L | mg/L | mg/L | mg/L | mg/L | mg/L | mg/L | mg/L | mg/L | mg/L | mg/L | mg/L | mg/L | mg/L | mg/L | mg/L | mg/L | mg/L | mg/L | mg/L | mg/L | mg/L | mg/L | mg/L | mg/L | mg/L | mg/L | mg/L | mg/L | mg/L | mS/m | mg/L | ‰ | mg/L | μg/L | mg/L | mg/L | mg/L | mg/L | mg/L
2022-04-13 | 9:45 | 流心（中央） | 晴れ | 降雨なし | 22.5 | 19.8 | 0.01 | 1.15 | 0.52 | 2.6 | 85 |  | 通常の状況 | 無色 | 無臭 | 8.2 | 3.3 | 5.6 | 3 | 11.7 |  |  | 1.3 | 0.71 | [28 empty] | 0.21 | <0.05 | 0.26 | [8 empty] | 0.05 | 0.033
2022-04-13 | 17:55 | 流心（中央） | 晴れ | 降雨なし | 20.8 | 19.7 | 0.04 | 3.85 | 0.51 | 2.55 | >100 |  | 通常の状況 | 無色 | 無臭 | 8.1 | 1.9 | 3 | 2 | 9.4 |  |  | 0.44 | 0.13
2022-05-11 | 9:50 | 流心（中央） | 晴れ | 降雨量 0mm以上5mm未満 | 22.4 | 19.1 | -0.02 | -2.09 | 0.53 | 2.66 | >100 |  | 逆流 | 無色 | 無臭 | 8.1 | 2.1 | 4.7 | 3 | 8.9 |  |  | 0.71 | 0.084 | [28 empty] | 0.22 | <0.05 | 0.27 | [8 empty] | <0.04 | 0.03
2022-05-11 | 18:00 | 流心（中央） | 晴れ | 降雨量 0mm以上5mm未満 | 22.1 | 20.6 | 0.02 | 1.62 | 0.46 | 2.31 | >100 |  | 通常の状況 | 無色 | 無臭 | 8.2 | 1.3 | 5.1 | 5 | 10.4 |  |  | 0.78 | 0.091
2022-06-01 | 10:00 | 流心（中央） | 晴れ | 降雨量 10mm以上20mm未満 | 25.7 | 21.5 | 0.06 | 4.32 | 0.41 | 2.07 | >100 |  | 通常の状況 | 無色 | 無臭 | 8.1 | 1.7 | 2.6 | 3 | 7.3 |  |  | 0.96 | 0.14 | [28 empty] | 0.72 | <0.05 | 0.77 | [8 empty] | 0.06 | 0.096
2022-06-01 | 18:15 | 流心（中央） | 曇り | 降雨量 10mm以上20mm未満 | 23.2 | 20.8 | -0.01 | -1.7 | 0.65 | 3.28 | >100 |  | 逆流 | 無色 | 無臭 | 8 | 1.5 | 1.9 | 2 | 6.2 |  |  | 0.72 | 0.1
2022-07-12 | 10:05 | 流心（中央） | 曇り | 降雨なし | 28.8 | 27.9 | -0.02 | -1.82 | 0.4 | 2 | >100 |  | 逆流 | 無色 | 無臭 | 8.1 | 2.7 | 2.9 | 5 | 7.7 |  |  | 0.81 | 0.14 | [28 empty] | 0.14 | <0.05 | 0.19 | [8 empty] | 0.1 | 0.06
2022-07-12 | 18:05 | 流心（中央） | 雨 | 降雨なし | 26.2 | 25.3 | 0.01 | 1.77 | 0.67 | 3.36 | >100 |  | 通常の状況 | 無色 | 無臭 | 8.1 | 1.7 | 1.8 | 3 | 7.6 |  |  | 0.32 | 0.1
2022-08-03 | 9:45 | 流心（中央） | 晴れ | 降雨なし | 32 | 29.7 | 0 | 0.66 | 0.56 | 2.84 | >100 |  | 通常の状況 | 無色 | 無臭 | 8.3 | 1.6 | 3.1 | 2 | 9 |  | <0.5 | 0.49 | 0.073 | 0.003 | <0.00006 | <0.0006 | <0.0003 | <0.1 | <0.005 | <0.01 | <0.005 | <0.0005 |  | <0.0005 | <0.0002 | <0.0002 | <0.0002 | <0.0002 | <0.0002 | <0.0002 | <0.0002 | <0.0002 | <0.0002 | <0.0004 | <0.0006 | <0.0003 | <0.002 | <0.0002 | <0.002 |  |  | 0.06 | <0.05 | 0.11 | <0.005 | <0.005 | <0.01 | <0.02 | <0.01 | <0.01 | <0.0006 | <0.008 | 0.04 | 0.025 |  |  |  | <0.03
2022-08-03 | 18:00 | 流心（中央） | 晴れ | 降雨なし | 31.4 | 30.1 | 0 | -0.47 | 0.6 | 3 | >100 |  | 逆流 | 無色 | 無臭 | 8.3 | 3.1 | 3.9 | 3 | 11.1 |  |  | 0.35 | 0.07
2022-09-07 | 9:55 | 流心（中央） | 曇り | 降雨量 0mm以上5mm未満 | 29.1 | 26.9 | -0.02 | -1.74 | 0.44 | 2.21 | >100 |  | 逆流 | 無色 | 無臭 | 8.1 | 0.8 | 3.1 | 3 | 6.2 |  |  | 0.75 | 0.11 | [28 empty] | 0.38 | <0.05 | 0.43 | [8 empty] | 0.07 | 0.076
2022-09-07 | 17:45 | 流心（中央） | 曇り | 降雨量 0mm以上5mm未満 | 28.7 | 27.4 | 0.06 | 7.51 | 0.65 | 3.26 | >100 |  | 通常の状況 | 無色 | 無臭 | 8 | 1 | 2.8 | 1 | 7.2 |  |  | 0.64 | 0.097
2022-10-06 | 10:00 | 流心（中央） | 雨 | 降雨量 10mm以上20mm未満 | 15.5 | 18.2 | -0.01 | -1.01 | 0.44 | 2.23 | >100 |  | 逆流 | 無色 | 無臭 | 8 | 1.2 | 3.1 | 1 | 7.2 |  |  | 1.1 | 0.093 | [28 empty] | 0.64 | <0.05 | 0.69 | [8 empty] | 0.13 | 0.076
2022-10-06 | 17:50 | 流心（中央） | 雨 | 降雨量 10mm以上20mm未満 | 13.7 | 17.2 | 0.05 | 5.63 | 0.62 | 3.12 | >100 |  | 通常の状況 | 無色 | 無臭 | 8 | 1.1 | 2.8 | 2 | 8 |  |  | 0.88 | 0.09
2022-11-09 | 10:10 | 流心（中央） | 晴れ | 降雨なし | 17.3 | 17.4 | 0.03 | 3.45 | 0.5 | 2.53 | >100 |  | 通常の状況 | 無色 | 無臭 | 7.9 | <0.5 | 1.2 | <1 | 5.7 |  |  | 0.66 | 0.091 | [28 empty] | 0.28 | <0.05 | 0.33 | [8 empty] | 0.19 | 0.072
2022-11-09 | 17:50 | 流心（中央） | 晴れ | 降雨なし | 16.8 | 17.9 | 0.03 | 3.54 | 0.64 | 3.21 | >100 |  | 通常の状況 | 無色 | 無臭 | 7.8 | 0.5 | 1.6 | 1 | 5.7 |  |  | 0.61 | 0.087
2022-12-07 | 9:50 | 流心（中央） | 晴れ | 降雨量 10mm以上20mm未満 | 11.1 | 11.2 | 0.02 | 2.61 | 0.54 | 2.74 | >100 |  | 通常の状況 | 無色 | 無臭 | 8 | <0.5 | 3.8 | 2 | 8.9 |  |  | 2.1 | 0.14 | [28 empty] | 1.9 | <0.05 | 1.9 | [8 empty] | 0.11 | 0.12
2022-12-07 | 18:00 | 流心（中央） | 晴れ | 降雨量 10mm以上20mm未満 | 11 | 12.3 | 0.13 | 12.94 | 0.57 | 2.88 | >100 |  | 通常の状況 | 無色 | 無臭 | 8 | <0.5 | 4.5 | 9 | 8.7 |  |  | 1.7 | 0.11
2023-01-11 | 9:50 | 流心（中央） | 曇り | 降雨なし | 8.6 | 9.5 | 0.05 | 5.39 | 0.57 | 2.88 | >100 |  | 通常の状況 | 無色 | 無臭 | 7.9 | 0.5 | 2 | 1 | 9.1 |  |  | 0.79 | 0.063 | [28 empty] | 0.27 | <0.05 | 0.32 | [8 empty] | 0.11 | 0.05
2023-01-11 | 18:00 | 流心（中央） | 曇り | 降雨なし | 7.4 | 10.2 | 0.01 | 1.19 | 0.61 | 3.09 | >100 |  | 通常の状況 | 無色 | 無臭 | 8 | 0.5 | 1.5 | <1 | 9.4 |  |  | 1 | 0.058
2023-02-01 | 9:50 | 流心（中央） | 晴れ | 降雨なし | 9.8 | 8 | 0 | 0.25 | 0.59 | 2.98 | >100 |  | 通常の状況 | 無色 | 無臭 | 8.1 | 1.6 | 1.8 | 3 | 9.9 |  | <0.5 | 0.35 | 0.067 | 0.007 | <0.00006 | <0.0006 | [25 empty] | 0.34 | <0.05 | 0.39 | [8 empty] | <0.04 | 0.056
2023-02-01 | 17:45 | 流心（中央） | 晴れ | 降雨なし | 12.8 | 11.7 | 0.03 | 2.53 | 0.49 | 2.46 | >100 |  | 通常の状況 | 無色 | 無臭 | 8.1 | 0.7 | 1.5 | 2 | 9.4 |  |  | 0.25 | 0.041
2023-03-01 | 9:50 | 流心（中央） | 晴れ | 降雨なし | 14.4 | 12.7 | 0.03 | 3.72 | 0.59 | 2.96 | >100 |  | 通常の状況 | 無色 | 無臭 | 8 | 0.7 | 2.9 | <1 | 8.8 |  |  | 0.58 | 0.05 | [28 empty] | 0.21 | <0.05 | 0.26 | [8 empty] | 0.08 | 0.036
2023-03-01 | 17:55 | 流心（中央） | 曇り | 降雨なし | 13.9 | 13.7 | 0 | 0 | 0.45 | 2.26 | >100 |  | 通常の状況 | 無色 | 無臭 | 8.1 | 0.5 | 2.4 | <1 | 9.1 |  |  | 0.42 | 0.048

## 竹川合流後
水域名称 | 松越川 | 地点名称 | 竹川合流後 | 類型名称 | 河川Ｃ | 測定機関名称 | 横須賀市
採取年月日 | 採取時刻 | 採取位置 | 天候 | 前日天候 | 気温 | 水温 | 流速 | 流量 | 採取水深 | 全水深 | 透視度 | 透明度 | 流況 | 色相 | 臭気 | pH | BOD | COD | SS | DO | 大腸菌群数 | n-ヘキサン抽出物質_油分等 | 全窒素 | 全燐 | 全亜鉛 | ノニルフェノール | LAS | カドミウム | 全シアン | 鉛 | 六価クロム | 砒素 | 総水銀 | アルキル水銀 | PCB | ジクロロメタン | 四塩化炭素 | 1,2-ジクロロエタン | 1,1-ジクロロエチレン | シス-1,2-ジクロロエチレン | 1,1,1-トリクロロエタン | 1,1,2-トリクロロエタン | トリクロロエチレン | テトラクロロエチレン | 1,3-ジクロロプロペン | チウラム | シマジン | チオベンカルブ | ベンゼン | セレン | ふっ素 | ほう素 | 硝酸性窒素 | 亜硝酸性窒素 | 硝酸性窒素及び亜硝酸性窒素 | 1,4-ジオキサン | フェノール類 | 銅 | 鉄_溶解性 | マンガン_溶解性 | クロム | EPN | ニッケル | アンモニア性窒素 | 燐酸態燐 | 電気伝導率 | 塩化物イオン | 塩分 | 陰イオン界面活性剤 | クロロフィルa | トリハロメタン生成能 | クロロホルム生成能 | ブロモジクロロメタン生成能 | ジブロモクロロメタン生成能 | ブロモホルム生成能
年/月/日 | 時:分 |  |  |  | ℃ | ℃ | m/s | m3/s | m | m | cm | m |  |  |  |  | mg/L | mg/L | mg/L | mg/L | MPN/100mL | mg/L | mg/L | mg/L | mg/L | mg/L | mg/L | mg/L | mg/L | mg/L | mg/L | mg/L | mg/L | mg/L | mg/L | mg/L | mg/L | mg/L | mg/L | mg/L | mg/L | mg/L | mg/L | mg/L | mg/L | mg/L | mg/L | mg/L | mg/L | mg/L | mg/L | mg/L | mg/L | mg/L | mg/L | mg/L | mg/L | mg/L | mg/L | mg/L | mg/L | mg/L | mg/L | mg/L | mg/L | mS/m | mg/L | ‰ | mg/L | μg/L | mg/L | mg/L | mg/L | mg/L | mg/L
2022-04-13 | 8:50 | 流心（中央） | 晴れ | 降雨なし | 21.1 | 18.2 | 0.05 | 0.2 | 0.04 | 0.23 | >100 |  | 通常の状況 | 無色 | 無臭 | 8.2 | 1.5 | 6.3 | 7 | 10.5 |  |  | 1.7 | 0.4 | [28 empty] | 1.3 | <0.05 | 1.3 | [8 empty] | <0.04 | 0.12
2022-04-13 | 16:50 | 流心（中央） | 晴れ | 降雨なし | 21.9 | 22.5 | 0.05 | 0.41 | 0.07 | 0.39 | 74 |  | 通常の状況 | 黄色・淡（明） | 無臭 | 8.9 | 2.8 | 7.6 | 19 | 12 |  |  | 1.7 | 0.54
2022-05-11 | 8:50 | 流心（中央） | 晴れ | 降雨量 0mm以上5mm未満 | 20.8 | 17.2 | 0.03 | 0.14 | 0.03 | 0.18 | >100 |  | 通常の状況 | 無色 | 無臭 | 8.4 | 1 | 2.5 | 3 | 10.8 |  |  | 1.6 | 0.11 | [26 empty] | 0.12 | 0.12 | 1.3 | <0.05 | 1.3 | [8 empty] | <0.04 | 0.08
2022-05-11 | 16:55 | 流心（中央） | 晴れ | 降雨量 0mm以上5mm未満 | 24.8 | 21.8 | 0.07 | 0.21 | 0.02 | 0.13 | >100 |  | 通常の状況 | 無色 | 無臭 | 8.8 | 1.4 | 2.7 | 3 | 9.8 |  |  | 1.4 | 0.13
2022-06-01 | 8:50 | 流心（中央） | 晴れ | 降雨量 10mm以上20mm未満 | 25.4 | 21.1 | 0.05 | 0.21 | 0.03 | 0.19 | >100 |  | 通常の状況 | 無色 | 無臭 | 8.5 | 1.3 | 4 | 6 | 9.8 |  |  | 2.1 | 0.16 | [28 empty] | 1.6 | <0.05 | 1.6 | [8 empty] | <0.04 | 0.13
2022-06-01 | 16:50 | 流心（中央） | 曇り | 降雨量 10mm以上20mm未満 | 23.4 | 23.1 | -0.05 | -0.72 | 0.15 | 0.75 | 60 |  | 逆流 | 黄色・淡（明） | 無臭 | 8.7 | 1.9 | 4.9 | 13 | 9.7 |  |  | 2 | 0.21
2022-07-12 | 8:50 | 流心（中央） | 曇り | 降雨なし | 28.2 | 27 | 0.03 | 0.08 | 0.01 | 0.09 | >100 |  | 通常の状況 | 無色 | 無臭 | 8.4 | 1.2 | 4.9 | 9 | 8.3 |  |  | 1.2 | 0.18 | [28 empty] | 0.46 | <0.05 | 0.51 | [8 empty] | 0.06 | 0.14
2022-07-12 | 16:55 | 流心（中央） | 曇り | 降雨なし | 27.7 | 28.6 | 0.04 | 0.91 | 0.19 | 0.99 | 70 |  | 通常の状況 | 黄色・淡（明） | 無臭 | 8.3 | 1.5 | 4.5 | 9 | 7.3 |  |  | 2.2 | 0.38
2022-08-03 | 8:45 | 流心（中央） | 晴れ | 降雨なし | 29.4 | 27.5 | 0.03 | 0.42 | 0.14 | 0.73 | >100 |  | 通常の状況 | 無色 | 無臭 | 8.4 | 1 | 4.6 | 4 | 7.6 |  | <0.5 | 1.6 | 0.17 | 0.006 | <0.00006 | <0.0006 | <0.0003 | <0.1 | <0.005 | <0.01 | <0.005 | <0.0005 |  | <0.0005 | <0.0002 | <0.0002 | <0.0002 | <0.0002 | <0.0002 | <0.0002 | <0.0002 | <0.0002 | <0.0002 | <0.0004 | <0.0006 | <0.0003 | <0.002 | <0.0002 | <0.002 | 0.2 | 0.4 | 1.1 | <0.05 | 1.2 | <0.005 | <0.005 | <0.01 | <0.02 | <0.01 | <0.01 | <0.0006 | <0.008 | 0.06 | 0.13 | 390 | 1300 |  | <0.03
2022-08-03 | 16:35 | 流心（中央） | 晴れ | 降雨なし | 32.4 | 32 | -0.01 | -0.05 | 0.05 | 0.28 | 60 |  | 逆流 | 黄色・淡（明） | 無臭 | 8.8 | 1.5 | 5.6 | 13 | 8.4 |  |  | 1.2 | 0.22
2022-09-07 | 8:45 | 流心（中央） | 雨 | 降雨量 0mm以上5mm未満 | 28.9 | 25.8 | 0.17 | 0.6 | 0.03 | 0.18 | 40 |  | 通常の状況 | 黄色・淡（明） | 無臭 | 8.2 | 1.1 | 6.1 | 26 | 9.5 |  |  | 1.8 | 0.24 | [28 empty] | 1.3 | <0.05 | 1.3 | [8 empty] | 0.06 | 0.16
2022-09-07 | 16:50 | 流心（中央） | 曇り | 降雨量 0mm以上5mm未満 | 30.7 | 27.6 | -0.05 | -0.93 | 0.19 | 0.97 | 60 |  | 逆流 | 黄色・淡（明） | 無臭 | 8.3 | 1 | 5.2 | 9 | 8.7 |  |  | 1.7 | 0.25
2022-10-06 | 8:50 | 流心（中央） | 雨 | 降雨量 10mm以上20mm未満 | 15.3 | 17.3 | 0.16 | 0.62 | 0.03 | 0.17 | 45 |  | 通常の状況 | 黄色・淡（明） | 無臭 | 8.3 | 1.4 | 5 | 11 | 9.6 |  |  | 1.6 | 0.17 | [28 empty] | 1 | <0.05 | 1 | [8 empty] | 0.04 | 0.13
2022-10-06 | 16:50 | 流心（中央） | 雨 | 降雨量 10mm以上20mm未満 | 13.8 | 16.6 | 0.07 | 1.11 | 0.15 | 0.76 | 35 |  | 通常の状況 | 黄色・淡（明） | 無臭 | 8.3 | 1.2 | 4.5 | 13 | 9.3 |  |  | 1.6 | 0.18
2022-11-09 | 8:50 | 流心（中央） | 晴れ | 降雨なし | 16.7 | 16.9 | 0.07 | 0.54 | 0.07 | 0.36 | >100 |  | 通常の状況 | 無色 | 無臭 | 8.1 | <0.5 | 3.9 | 5 | 8.7 |  |  | 2.6 | 0.3 | [26 empty] | 0.61 | 2.1 | 1.8 | <0.05 | 1.9 | [8 empty] | 0.06 | 0.28 | 2300 | 9100
2022-11-09 | 16:45 | 流心（中央） | 晴れ | 降雨なし | 17.6 | 17.1 | -0.07 | -1.29 | 0.17 | 0.88 | >100 |  | 逆流 | 無色 | 無臭 | 8.2 | 0.5 | 4.9 | 6 | 11.8 |  |  | 2.2 | 0.28
2022-12-07 | 8:45 | 流心（中央） | 晴れ | 降雨量 10mm以上20mm未満 | 10.2 | 11.1 | 0.06 | 0.43 | 0.07 | 0.37 | 70 |  | 通常の状況 | 無色 | 無臭 | 8.2 | 0.7 | 5.1 | 5 | 10.8 |  |  | 3.3 | 0.18 | [28 empty] | 2.9 | <0.05 | 3 | [8 empty] | 0.08 | 0.16
2022-12-07 | 16:50 | 流心（中央） | 晴れ | 降雨量 10mm以上20mm未満 | 11.4 | 12.9 | 0.07 | 1.25 | 0.16 | 0.81 | >100 |  | 通常の状況 | 無色 | 無臭 | 8.1 | 0.7 | 4.5 | 5 | 10.2 |  |  | 3 | 0.19
2023-01-11 | 8:50 | 流心（中央） | 曇り | 降雨なし | 7.4 | 7.6 | -0.1 | -1.16 | 0.12 | 0.63 | >100 |  | 逆流 | 無色 | 無臭 | 8 | 0.8 | 5.2 | <1 | 10.4 |  |  | 3.3 | 0.33 | [28 empty] | 2.6 | 0.05 | 2.6 | [8 empty] | 0.15 | 0.33
2023-01-11 | 16:50 | 流心（中央） | 曇り | 降雨なし | 9.9 | 9.4 | 0.04 | 0.43 | 0.1 | 0.54 | >100 |  | 通常の状況 | 無色 | 無臭 | 8.3 | 1.7 | 5.7 | 1 | 14.3 |  |  | 2.6 | 0.27
2023-02-01 | 8:50 | 流心（中央） | 晴れ | 降雨なし | 8.7 | 7.5 | 0 | -0.1 | 0.11 | 0.58 | >100 |  | 逆流 | 無色 | 無臭 | 8 | 2.3 | 5.2 | 1 | 9.8 |  | <0.5 | 2.8 | 0.34 | 0.008 | <0.00006 | <0.0006 | [23 empty] | 0.34 | 1.2 | 2.3 | 0.05 | 2.3 | [8 empty] | 0.17 | 0.29 | 1200 | 5200
2023-02-01 | 16:45 | 流心（中央） | 晴れ | 降雨なし | 13.2 | 8.6 | -0.02 | -0.16 | 0.08 | 0.41 | >100 |  | 通常の状況 | 無色 | 無臭 | 8.5 | 2.1 | 6.2 | 5 | 14 |  |  | 2.1 | 0.32
2023-03-01 | 8:50 | 流心（中央） | 晴れ | 降雨なし | 13.6 | 10.7 | 0.06 | 0.66 | 0.11 | 0.59 | >100 |  | 通常の状況 | 無色 | 無臭 | 8.2 | 1.6 | 7.4 | 7 | 9.8 |  |  | 2.1 | 0.28 | [28 empty] | 1.3 | 0.07 | 1.4 | [8 empty] | 0.17 | 0.26
2023-03-01 | 16:50 | 流心（中央） | 曇り | 降雨なし | 14.8 | 13.6 | 0.04 | 0.09 | 0.01 | 0.09 | 60 |  | 通常の状況 | 無色 | 無臭 | 8.8 | 1.8 | 7.8 | 13 | 12.2 |  |  | 2 | 0.29

## 下山橋
水域名称 | 下山川 | 地点名称 | 下山橋 | 類型名称 | 河川Ｃ | 測定機関名称 | 神奈川県
採取年月日 | 採取時刻 | 採取位置 | 天候 | 前日天候 | 気温 | 水温 | 流速 | 流量 | 採取水深 | 全水深 | 透視度 | 透明度 | 流況 | 色相 | 臭気 | pH | BOD | COD | SS | DO | 大腸菌群数 | n-ヘキサン抽出物質_油分等 | 全窒素 | 全燐 | 全亜鉛 | ノニルフェノール | LAS | カドミウム | 全シアン | 鉛 | 六価クロム | 砒素 | 総水銀 | アルキル水銀 | PCB | ジクロロメタン | 四塩化炭素 | 1,2-ジクロロエタン | 1,1-ジクロロエチレン | シス-1,2-ジクロロエチレン | 1,1,1-トリクロロエタン | 1,1,2-トリクロロエタン | トリクロロエチレン | テトラクロロエチレン | 1,3-ジクロロプロペン | チウラム | シマジン | チオベンカルブ | ベンゼン | セレン | ふっ素 | ほう素 | 硝酸性窒素 | 亜硝酸性窒素 | 硝酸性窒素及び亜硝酸性窒素 | 1,4-ジオキサン | フェノール類 | 銅 | 鉄_溶解性 | マンガン_溶解性 | クロム | EPN | ニッケル | アンモニア性窒素 | 燐酸態燐 | 電気伝導率 | 塩化物イオン | 塩分 | 陰イオン界面活性剤 | クロロフィルa | トリハロメタン生成能 | クロロホルム生成能 | ブロモジクロロメタン生成能 | ジブロモクロロメタン生成能 | ブロモホルム生成能
年/月/日 | 時:分 |  |  |  | ℃ | ℃ | m/s | m3/s | m | m | cm | m |  |  |  |  | mg/L | mg/L | mg/L | mg/L | MPN/100mL | mg/L | mg/L | mg/L | mg/L | mg/L | mg/L | mg/L | mg/L | mg/L | mg/L | mg/L | mg/L | mg/L | mg/L | mg/L | mg/L | mg/L | mg/L | mg/L | mg/L | mg/L | mg/L | mg/L | mg/L | mg/L | mg/L | mg/L | mg/L | mg/L | mg/L | mg/L | mg/L | mg/L | mg/L | mg/L | mg/L | mg/L | mg/L | mg/L | mg/L | mg/L | mg/L | mg/L | mg/L | mS/m | mg/L | ‰ | mg/L | μg/L | mg/L | mg/L | mg/L | mg/L | mg/L
2022-04-13 | 7:00 | 流心（中央） | 晴れ | 降雨なし | 16.4 | 16.5 | 0.1 | 0.49 | 0.1 | 0.85 | >100 |  | 通常の状況 | 無色 | 無臭 | 8.1 | 1.4 | 4.8 | 3 | 7.1 |  |  | 3.3 | 0.33 | [28 empty] | 1.7 | 0.09 | 1.8 | [8 empty] | 0.24 | 0.31 | 620
2022-04-13 | 18:00 | 流心（中央） | 晴れ | 降雨なし | 21 | 20.5 | 0.05 | 0.25 | 0.1 | 0.83 | 90 |  | 通常の状況 | 黄褐色・淡（明） | 無臭 | 8.3 | 1.6 | 5.8 |  | 10.6 | [45 empty] | 320
2022-05-11 | 7:00 | 流心（中央） | 晴れ | 降雨量 0mm以上5mm未満 | 16.2 | 15.5 | 0.07 | 0.3 | 0.1 | 0.71 | >100 |  | 通常の状況 | 無色 | 無臭 | 8.1 | 1.1 | 4.9 |  | 9.3 |  |  | 2.3 | 0.27 |  |  | 0.01 | [25 empty] | 1.9 | 0.07 | 2 | [8 empty] | 0.1 | 0.25 | 160 | 390
2022-05-11 | 18:00 | 流心（中央） | 晴れ | 降雨量 0mm以上5mm未満 | 20.3 | 19 | 0.08 | 0.3 | 0.1 | 0.64 | >100 |  | 通常の状況 | 無色 | 無臭 | 8.4 | 1.6 | 5.5 |  | 10.4 | [45 empty] | 44
2022-06-01 | 7:00 | 流心（中央） | 晴れ | 降雨量 10mm以上20mm未満 | 21 | 19.6 | 0.01 | 0.09 | 0.1 | 0.91 | >100 |  | 通常の状況 | 黄褐色・淡（明） | 川藻臭 (微) | 7.9 | 1 | 5 | 4 | 8.7 |  |  | 2.6 | 0.29 | [28 empty] | 1.3 | 0.05 | 1.4 | [8 empty] | 0.14 | 0.27 | 710
2022-06-01 | 18:00 | 流心（中央） | 曇り | 降雨量 10mm以上20mm未満 | 22 | 20.7 | -0.04 | -0.49 | 0.1 | 1.14 | 63 |  | 逆流 | 灰黄色・淡（明） | 下水臭 (微) | 8.3 | 1.4 | 6.1 |  | 9.7 | [45 empty] | 230
2022-07-20 | 7:00 | 流心（中央） | 晴れ | 降雨量 10mm以上20mm未満 | 26.8 | 23.7 | 0.03 | 0.27 | 0.1 | 1.05 | 72 |  | 通常の状況 | 灰黄色・淡（明） | 川藻臭 (微) | 8 | 1.6 | 8.4 |  | 7.6 |  |  | 2.8 | 0.33 | [21 empty] | <0.0005 | <0.0003 | <0.0003 |  |  |  |  | 1.9 | 0.04 | 2 | [6 empty] | <0.0005 |  | 0.08 | 0.28 | 31
2022-07-20 | 18:00 | 流心（中央） | 晴れ | 降雨量 10mm以上20mm未満 | 23.4 | 28.4 | 0.05 | 0.21 | 0.1 | 0.8 | 60 |  | 通常の状況 | 灰黄色・淡（明） | 下水臭 (微) | 8.2 | 1.3 | 6.1 |  | 8.6 | [45 empty] | 35
2022-08-03 | 7:00 | 流心（中央） | 晴れ | 降雨なし | 26 | 21.5 | -0.02 | -0.26 | 0.1 | 1.16 | >100 |  | 逆流 | 灰黄色・淡（明） | 無臭 | 7.7 | 0.7 | 5 | 3 | 5.3 |  | <0.5 | 2 | 0.41 | 0.01 | <0.00006 | 0.0013 | <0.0003 | <0.01 | <0.0005 | <0.01 | 0.0019 | <0.0005 |  | <0.0005 | <0.0002 | <0.0002 | <0.0002 | <0.0002 | <0.0002 | <0.0002 | <0.0002 | <0.0002 | <0.0002 | <0.0004 |  |  |  | <0.0002 | <0.0005 | 0.23 | 0.6 | 1.8 | 0.08 | 1.9 | <0.005 | [7 empty] | 0.11 | 0.39 | 460 | 1600
2022-08-03 | 18:00 | 流心（中央） | 晴れ | 降雨なし | 30.1 | 30.7 | 0 | -0.01 | 0.1 | 0.78 | 73 |  | 逆流 | 灰黄色・淡（明） | 下水臭 (微) | 8.8 | 1.2 | 5.7 |  | 10.7 | [45 empty] | 120
2022-09-07 | 7:00 | 流心（中央） | 晴れ | 降雨なし | 22.8 | 25.8 | 0.03 | 0.09 | 0.08 | 0.4 | 92 |  | 通常の状況 | 灰黄色・淡（明） | 川藻臭 (微) | 7.9 | 0.8 | 5.6 |  | 6.3 |  |  | 2.7 | 0.45 | [28 empty] | 2 | 0.07 | 2.1 | [8 empty] | 0.12 | 0.43 | 150
2022-09-07 | 16:00 | 流心（中央） | 曇り | 降雨なし | 25.2 | 27.9 | 0.01 | 0.14 | 0.1 | 0.86 | 72 |  | 通常の状況 | 灰黄色・淡（明） | 下水臭 (微) | 8.1 | 1.5 | 4.6 |  | 7.9 | [45 empty] | 2200
2022-10-06 | 7:00 | 流心（中央） | 雨 | 降雨量 10mm以上20mm未満 | 14.2 | 18.2 | 0.16 | 0.42 | 0.09 | 0.45 | 62 |  | 通常の状況 | 灰黄色・淡（明） | 川藻臭 (微) | 8.1 | 1.3 | 5.4 | 7 | 8.6 |  |  | 3.3 | 0.3 | [28 empty] | 1.7 | 0.06 | 1.8 |  | <0.005 | 0.0036 | 0.02 | 0.0049 | <0.005 |  | <0.001 | 0.1 | 0.27 | 41 |  |  | <0.03
2022-10-06 | 16:00 | 流心（中央） | 雨 | 降雨量 10mm以上20mm未満 | 13.2 | 17 | 0.07 | 0.77 | 0.1 | 0.95 | 51 |  | 通常の状況 | 灰黄色・淡（明） | 下水臭 (微) | 8 | 1.2 | 5.2 |  | 8.9 | [45 empty] | 350
2022-11-09 | 7:00 | 流心（中央） | 晴れ | 降雨なし | 7.5 | 16.5 | 0.01 | 0.14 | 0.1 | 0.95 | >100 |  | 通常の状況 | 無色 | 無臭 | 7.9 | 0.8 | 4.2 |  | 6.8 |  |  | 2.3 | 0.25 |  |  | 0.01 | [25 empty] | 1.1 | 0.04 | 1.2 | [8 empty] | 0.15 | 0.23 | 2600 | 9600
2022-11-09 | 18:00 | 流心（中央） | 晴れ | 降雨なし | 13 | 16.4 | 0.01 | 0.17 | 0.1 | 1.02 | >100 |  | 通常の状況 | 灰黄色・淡（明） | 下水臭 (微) | 8.2 | 1.6 | 4.7 |  | 11.4 | [45 empty] | 970
2022-12-07 | 7:00 | 流心（中央） | 晴れ | 降雨量 10mm以上20mm未満 | 2 | 8.6 | 0.03 | 0.34 | 0.1 | 0.88 | 85 |  | 通常の状況 | 無色 | 下水臭 (微) | 7.9 | 1.1 | 5.2 | 6 | 9.8 |  |  | 3.5 | 0.24 | [28 empty] | 3 | 0.04 | 3 | [8 empty] | 0.09 | 0.23 | 100
2022-12-07 | 18:00 | 流心（中央） | 曇り | 降雨量 10mm以上20mm未満 | 6.2 | 10.2 | 0.04 | 0.45 | 0.1 | 0.89 | >100 |  | 通常の状況 | 灰黄色・淡（明） | 下水臭 (微) | 7.9 | 1.1 | 4.9 |  | 10.3 | [45 empty] | 150
2023-01-11 | 7:00 | 流心（中央） | 曇り | 降雨なし | 3.7 | 4.5 | 0.03 | 0.28 | 0.1 | 0.72 | >100 |  | 通常の状況 | 無色 | 無臭 | 7.9 | 1.4 | 5 |  | 10.5 |  |  | 3.8 | 0.52 | [28 empty] | 2.7 | 0.11 | 2.8 | [8 empty] | 0.59 | 0.48 | 180
2023-01-11 | 18:00 | 流心（中央） | 晴れ | 降雨なし | 7.3 | 7.3 | 0.02 | 0.2 | 0.1 | 0.8 | >100 |  | 通常の状況 | 無色 | 下水臭 (微) | 7.8 | 2.8 | 5.7 |  | 11.4 | [45 empty] | 350
2023-02-01 | 7:00 | 流心（中央） | 晴れ | 降雨なし | -1.2 | 3.2 | 0 | 0.08 | 0.1 | 0.88 | >100 |  | 通常の状況 | 灰黄色・淡（明） | 下水臭 (微) | 8 | 2.3 | 5.7 | 1 | 10.4 |  | <0.5 | 5.1 | 0.58 | 0.02 | <0.00006 | 0.041 | [25 empty] | 3.1 | 0.07 | 3.2 | [8 empty] | 0.76 | 0.55 | 64 | 83
2023-02-01 | 18:00 | 流心（中央） | 晴れ | 降雨なし | 9.5 | 7.2 | 0.02 | 0.2 | 0.1 | 0.92 | >100 |  | 通常の状況 | 無色 | 下水臭 (微) | 8 | 3.7 | 7.6 |  | 12.1 | [45 empty] | 64
2023-03-01 | 7:00 | 流心（中央） | 晴れ | 降雨なし | 10.9 | 9.8 | 0.01 | 0.18 | 0.1 | 0.89 | 70 |  | 通常の状況 | 灰黄色・淡（明） | 下水臭 (微) | 7.9 | 3.8 | 6.9 |  | 7.3 |  |  | 6.7 | 0.87 | [28 empty] | 3 | 0.16 | 3.1 | [8 empty] | 1.2 | 0.83 | 52
2023-03-01 | 18:00 | 流心（中央） | 曇り | 降雨なし | 14 | 13.4 | 0.03 | 0.27 | 0.1 | 0.88 | 50 |  | 通常の状況 | 灰黄色・淡（明） | 下水臭 (微) | 8.3 | 4.2 | 7.9 |  | 12.6 | [45 empty] | 57

## 森戸橋
水域名称 | 森戸川（葉山町） | 地点名称 | 森戸橋 | 類型名称 | 河川Ｃ | 測定機関名称 | 神奈川県
採取年月日 | 採取時刻 | 採取位置 | 天候 | 前日天候 | 気温 | 水温 | 流速 | 流量 | 採取水深 | 全水深 | 透視度 | 透明度 | 流況 | 色相 | 臭気 | pH | BOD | COD | SS | DO | 大腸菌群数 | n-ヘキサン抽出物質_油分等 | 全窒素 | 全燐 | 全亜鉛 | ノニルフェノール | LAS | カドミウム | 全シアン | 鉛 | 六価クロム | 砒素 | 総水銀 | アルキル水銀 | PCB | ジクロロメタン | 四塩化炭素 | 1,2-ジクロロエタン | 1,1-ジクロロエチレン | シス-1,2-ジクロロエチレン | 1,1,1-トリクロロエタン | 1,1,2-トリクロロエタン | トリクロロエチレン | テトラクロロエチレン | 1,3-ジクロロプロペン | チウラム | シマジン | チオベンカルブ | ベンゼン | セレン | ふっ素 | ほう素 | 硝酸性窒素 | 亜硝酸性窒素 | 硝酸性窒素及び亜硝酸性窒素 | 1,4-ジオキサン | フェノール類 | 銅 | 鉄_溶解性 | マンガン_溶解性 | クロム | EPN | ニッケル | アンモニア性窒素 | 燐酸態燐 | 電気伝導率 | 塩化物イオン | 塩分 | 陰イオン界面活性剤 | クロロフィルa | トリハロメタン生成能 | クロロホルム生成能 | ブロモジクロロメタン生成能 | ジブロモクロロメタン生成能 | ブロモホルム生成能
年/月/日 | 時:分 |  |  |  | ℃ | ℃ | m/s | m3/s | m | m | cm | m |  |  |  |  | mg/L | mg/L | mg/L | mg/L | MPN/100mL | mg/L | mg/L | mg/L | mg/L | mg/L | mg/L | mg/L | mg/L | mg/L | mg/L | mg/L | mg/L | mg/L | mg/L | mg/L | mg/L | mg/L | mg/L | mg/L | mg/L | mg/L | mg/L | mg/L | mg/L | mg/L | mg/L | mg/L | mg/L | mg/L | mg/L | mg/L | mg/L | mg/L | mg/L | mg/L | mg/L | mg/L | mg/L | mg/L | mg/L | mg/L | mg/L | mg/L | mg/L | mS/m | mg/L | ‰ | mg/L | μg/L | mg/L | mg/L | mg/L | mg/L | mg/L
2022-04-13 | 7:50 | 流心（中央） | 晴れ | 降雨なし | 22.3 | 16.4 | 0.1 | 0.24 | 0.04 | 0.19 | >100 |  | 通常の状況 | 灰黄色・淡（明） | 下水臭 (微) | 8.2 | 11 | 9.5 | 6 | 6 |  |  | 9.5 | 0.84 | [28 empty] | 2.2 | 0.53 | 2.7 | [8 empty] | 5.8 | 0.73 | 160
2022-04-13 | 18:30 | 流心（中央） | 晴れ | 降雨なし | 21.9 | 20.4 | 0.1 | 0.19 | 0.03 | 0.15 | >100 |  | 通常の状況 | 灰黄色・淡（明） | 下水臭 (微) | 8.1 | 11 | 10 |  | 6 | [45 empty] | 110
2022-05-11 | 7:40 | 流心（中央） | 晴れ | 降雨量 0mm以上5mm未満 | 21.2 | 16.4 | 0.11 | 0.23 | 0.04 | 0.18 | >100 |  | 通常の状況 | 無色 | 下水臭 (微) | 8 | 11 | 10 |  | 6.7 |  |  | 7.8 | 0.82 |  |  | 0.044 | [25 empty] | 1.3 | 0.37 | 1.7 | [8 empty] | 5.4 | 0.73 | 69 | 70
2022-05-11 | 18:30 | 流心（中央） | 晴れ | 降雨量 0mm以上5mm未満 | 21.5 | 21.4 | 0.1 | 0.2 | 0.03 | 0.15 | >100 |  | 通常の状況 | 灰黄色・淡（明） | 下水臭 (微) | 8.1 | 11 | 10 |  | 6.2 | [45 empty] | 57
2022-06-01 | 7:45 | 流心（中央） | 晴れ | 降雨量 10mm以上20mm未満 | 23.1 | 19.9 | 0.12 | 0.42 | 0.06 | 0.28 | 93 |  | 通常の状況 | 灰黄色・淡（明） | 下水臭 (微) | 7.8 | 8.9 | 10 | 13 | 6.1 |  |  | 8.6 | 0.76 | [28 empty] | 1.7 | 0.4 | 2.1 | [8 empty] | 4.1 | 0.66 | 550
2022-06-01 | 18:40 | 流心（中央） | 曇り | 降雨量 10mm以上20mm未満 | 21.8 | 22.3 | -0.02 | -0.34 | 0.1 | 0.76 | 90 |  | 逆流 | 灰黄色・淡（明） | 下水臭 (微) | 7.7 | 5.6 | 9.5 |  | 5.7 | [45 empty] | 580
2022-07-20 | 7:45 | 流心（中央） | 晴れ | 降雨量 10mm以上20mm未満 | 28.9 | 24.5 | 0 | 0.04 | 0.1 | 0.61 | 72 |  | 通常の状況 | 灰黄色・淡（明） | 下水臭 (微) | 7.7 | 12 | 9.3 |  | 5.5 |  |  | 8 | 0.56 | [21 empty] | <0.0005 | <0.0003 | <0.0003 |  |  |  |  | 3.4 | 0.76 | 4.2 | [6 empty] | <0.0005 |  | 2.7 | 0.52 | 46
2022-07-20 | 18:30 | 流心（中央） | 晴れ | 降雨量 10mm以上20mm未満 | 28.2 | 27.4 | 0.01 | 0.08 | 0.08 | 0.4 | 66 |  | 通常の状況 | 灰黄色・淡（明） | 下水臭 (微) | 7.7 | 10 | 9.8 |  | 5.2 | [45 empty] | 45
2022-08-03 | 7:50 | 流心（中央） | 晴れ | 降雨なし | 26.4 | 28.1 | 0.02 | 0.22 | 0.1 | 0.68 | >100 |  | 通常の状況 | 黄褐色・淡（明） | 下水臭 (微) | 7.6 | 3.6 | 8.8 | 3 | 4.3 |  | <0.5 | 10 | 0.77 | 0.0066 | <0.00006 | 0.0041 | <0.0003 | <0.01 | <0.0005 | <0.01 | 0.0012 | <0.0005 |  | <0.0005 | <0.0002 | <0.0002 | <0.0002 | <0.0002 | <0.0002 | <0.0002 | <0.0002 | <0.0002 | <0.0002 | <0.0004 |  |  |  | <0.0002 | <0.0005 | 0.22 | 0.35 | 2.3 | 1.5 | 3.8 | <0.005 | [7 empty] | 4.7 | 0.73 | 540 | 1600
2022-08-03 | 18:40 | 流心（中央） | 晴れ | 降雨なし | 30.5 | 31 | 0.01 | 0.1 | 0.1 | 0.55 | 72 |  | 通常の状況 | 灰黄色・淡（明） | 下水臭 (微) | 8.4 | 2.5 | 10 |  | 6.4 | [45 empty] | 310
2022-09-07 | 7:30 | 流心（中央） | 晴れ | 降雨なし | 29.5 | 25.9 | 0.05 | 0.09 | 0.03 | 0.16 | >100 |  | 通常の状況 | 灰黄色・淡（明） | 下水臭 (微) | 7.7 | 13 | 10 |  | 4.6 |  |  | 11 | 0.82 | [28 empty] | 2.5 | 1.1 | 3.7 | [8 empty] | 6.7 | 0.75 | 120
2022-09-07 | 16:50 | 流心（中央） | 曇り | 降雨なし | 25.3 | 28.2 | -0.01 | -0.16 | 0.1 | 0.78 | 76 |  | 逆流 | 灰黄色・淡（明） | 川藻臭 (微) | 7.8 | 1.8 | 8.3 |  | 6.3 | [45 empty] | 1600
2022-10-06 | 7:40 | 流心（中央） | 雨 | 降雨量 10mm以上20mm未満 | 14.2 | 18.5 | 0.14 | 0.27 | 0.04 | 0.18 | 90 |  | 通常の状況 | 灰黄色・淡（明） | 下水臭 (微) | 7.8 | 7.9 | 7 | 4 | 6.7 |  |  | 6.7 | 0.49 | [28 empty] | 2.5 | 0.54 | 3 |  | <0.005 | 0.0035 | 0.03 | 0.02 | <0.005 |  | <0.001 | 2.4 | 0.43 | 60 |  |  | <0.03
2022-10-06 | 17:00 | 流心（中央） | 雨 | 降雨量 10mm以上20mm未満 | 13.8 | 18.5 | 0.08 | 0.66 | 0.1 | 0.62 | 55 |  | 通常の状況 | 灰黄色・淡（明） | 川藻臭 (微) | 7.6 | 7.2 | 6.8 |  | 7.1 | [45 empty] | 490
2022-11-09 | 7:40 | 流心（中央） | 晴れ | 降雨なし | 9.2 | 16.3 | 0.03 | 0.27 | 0.1 | 0.57 | >100 |  | 通常の状況 | 無色 | 下水臭 (微) | 7.8 | 1.9 | 8.9 |  | 5.5 |  |  | 10 | 1 |  |  | 0.012 | [25 empty] | 1.1 | 0.29 | 1.4 | [8 empty] | 6.9 | 0.97 | 1800 | 6100
2022-11-09 | 18:40 | 流心（中央） | 晴れ | 降雨なし | 11.9 | 17.6 | 0.01 | 0.15 | 0.1 | 0.66 | >100 |  | 通常の状況 | 灰黄色・淡（明） | 下水臭 (微) | 7.8 | 3.7 | 8.8 |  | 5.2 | [45 empty] | 1100
2022-12-07 | 7:40 | 流心（中央） | 晴れ | 降雨量 10mm以上20mm未満 | 3.9 | 12 | 0.04 | 0.29 | 0.1 | 0.53 | 75 |  | 通常の状況 | 灰黄色・淡（明） | 下水臭 (微) | 7.7 | 9.7 | 8.2 | 10 | 7.5 |  |  | 7.8 | 0.46 | [28 empty] | 2.6 | 0.3 | 2.9 | [8 empty] | 4.4 | 0.38 | 400
2022-12-07 | 18:30 | 流心（中央） | 曇り | 降雨量 10mm以上20mm未満 | 6.1 | 13.1 | 0.04 | 0.25 | 0.09 | 0.43 | >100 |  | 通常の状況 | 灰黄色・淡（明） | 下水臭 (微) | 7.6 | 3.9 | 6.3 |  | 6.5 | [45 empty] | 860
2023-01-11 | 7:40 | 流心（中央） | 曇り | 降雨なし | 4.2 | 8.6 | 0.08 | 0.59 | 0.1 | 0.56 | 60 |  | 通常の状況 | 灰黄色・淡（明） | 下水臭 (微) | 7.8 | 18 | 8.3 |  | 7.8 |  |  | 13 | 1.1 | [28 empty] | 1.7 | 0.36 | 2.1 | [8 empty] | 10 | 0.98 | 660
2023-01-11 | 18:30 | 流心（中央） | 晴れ | 降雨なし | 6.6 | 10.4 | 0.04 | 0.31 | 0.1 | 0.56 | 50 |  | 通常の状況 | 灰黄色・淡（明） | 下水臭 (微) | 7.6 | 22 | 8 |  | 7.5 | [45 empty] | 700
2023-02-01 | 7:40 | 流心（中央） | 晴れ | 降雨なし | 0.8 | 8.5 | 0.02 | 0.14 | 0.09 | 0.47 | 60 |  | 通常の状況 | 灰黄色・淡（明） | 下水臭 (微) | 7.8 | 7.5 | 10 | 10 | 6.6 |  | <0.5 | 15 | 0.83 | 0.017 | <0.00006 | 0.014 | [25 empty] | 2.1 | 0.32 | 2.5 | [8 empty] | 8.5 | 0.63 | 1300 | 4300
2023-02-01 | 18:40 | 流心（中央） | 晴れ | 降雨なし | 9.2 | 9.9 | 0.05 | 0.1 | 0.03 | 0.15 | 68 |  | 通常の状況 | 黄色・淡（明） | 下水臭 (微) | 7.8 | 33 | 20 |  | 7.6 | [45 empty] | 96
2023-03-01 | 7:40 | 流心（中央） | 晴れ | 降雨なし | 9.8 | 10.8 | 0.03 | 0.22 | 0.09 | 0.46 | 60 |  | 通常の状況 | 灰黄色・淡（明） | 下水臭 (微) | 7.9 | 17 | 13 |  | 5.5 |  |  | 16 | 1.8 | [28 empty] | 2.8 | 0.4 | 3.2 | [8 empty] | 9.3 | 1.6 | 100
2023-03-01 | 18:30 | 流心（中央） | 曇り | 降雨なし | 12.2 | 14.5 | 0.06 | 0.1 | 0.03 | 0.14 | 45 |  | 通常の状況 | 灰黄色・淡（明） | 下水臭 (微) | 8 | 25 | 15 |  | 6.7 | [45 empty] | 67

## 渚橋
水域名称 | 田越川 | 地点名称 | 渚橋 | 類型名称 | 河川Ｂ | 測定機関名称 | 神奈川県
採取年月日 | 採取時刻 | 採取位置 | 天候 | 前日天候 | 気温 | 水温 | 流速 | 流量 | 採取水深 | 全水深 | 透視度 | 透明度 | 流況 | 色相 | 臭気 | pH | BOD | COD | SS | DO | 大腸菌群数 | n-ヘキサン抽出物質_油分等 | 全窒素 | 全燐 | 全亜鉛 | ノニルフェノール | LAS | カドミウム | 全シアン | 鉛 | 六価クロム | 砒素 | 総水銀 | アルキル水銀 | PCB | ジクロロメタン | 四塩化炭素 | 1,2-ジクロロエタン | 1,1-ジクロロエチレン | シス-1,2-ジクロロエチレン | 1,1,1-トリクロロエタン | 1,1,2-トリクロロエタン | トリクロロエチレン | テトラクロロエチレン | 1,3-ジクロロプロペン | チウラム | シマジン | チオベンカルブ | ベンゼン | セレン | ふっ素 | ほう素 | 硝酸性窒素 | 亜硝酸性窒素 | 硝酸性窒素及び亜硝酸性窒素 | 1,4-ジオキサン | フェノール類 | 銅 | 鉄_溶解性 | マンガン_溶解性 | クロム | EPN | ニッケル | アンモニア性窒素 | 燐酸態燐 | 電気伝導率 | 塩化物イオン | 塩分 | 陰イオン界面活性剤 | クロロフィルa | トリハロメタン生成能 | クロロホルム生成能 | ブロモジクロロメタン生成能 | ジブロモクロロメタン生成能 | ブロモホルム生成能
年/月/日 | 時:分 |  |  |  | ℃ | ℃ | m/s | m3/s | m | m | cm | m |  |  |  |  | mg/L | mg/L | mg/L | mg/L | MPN/100mL | mg/L | mg/L | mg/L | mg/L | mg/L | mg/L | mg/L | mg/L | mg/L | mg/L | mg/L | mg/L | mg/L | mg/L | mg/L | mg/L | mg/L | mg/L | mg/L | mg/L | mg/L | mg/L | mg/L | mg/L | mg/L | mg/L | mg/L | mg/L | mg/L | mg/L | mg/L | mg/L | mg/L | mg/L | mg/L | mg/L | mg/L | mg/L | mg/L | mg/L | mg/L | mg/L | mg/L | mg/L | mS/m | mg/L | ‰ | mg/L | μg/L | mg/L | mg/L | mg/L | mg/L | mg/L
2022-04-13 | 8:30 | 流心（中央） | 晴れ | 降雨なし | 20.4 | 18.9 | 0.1 | 5.44 | 0.1 | 1.72 | 90 |  | 通常の状況 | 無色 | 海藻臭（微） | 8.3 | 1.3 | 3.9 | 4 | 7.5 |  |  | 0.8 | 0.097 | [28 empty] | 0.53 | 0.01 | 0.58 | [8 empty] | 0.07 | 0.079 | 1000
2022-04-13 | 19:20 | 流心（中央） | 晴れ | 降雨なし | 20.2 | 21.2 | 0.07 | 3.4 | 0.1 | 1.48 | >100 |  | 通常の状況 | 無色 | 無臭 | 8.2 | 1.9 | 2.7 |  | 8.5 | [45 empty] | 2700
2022-05-11 | 8:20 | 流心（中央） | 晴れ | 降雨量 0mm以上5mm未満 | 20.2 | 17.5 | 0.06 | 4.13 | 0.1 | 1.65 | >100 |  | 通常の状況 | 無色 | 無臭 | 8 | 1.1 | 2.5 |  | 6.7 |  |  | 0.44 | 0.051 | [28 empty] | 0.23 | <0.01 | 0.28 | [8 empty] | 0.06 | 0.041 | 3400 | 14000
2022-05-11 | 19:20 | 流心（中央） | 曇り | 降雨量 0mm以上5mm未満 | 20.4 | 20.5 | -0.02 | -2.14 | 0.1 | 1.34 | >100 |  | 逆流 | 無色 | 無臭 | 8.1 | 1.2 | 2.4 |  | 8.3 | [45 empty] | 4000
2022-06-01 | 8:35 | 流心（中央） | 晴れ | 降雨量 10mm以上20mm未満 | 25.2 | 20.1 | 0.2 | 10.45 | 0.1 | 1.37 | >100 |  | 通常の状況 | 無色 | 無臭 | 8 | 1 | 3.3 | 2 | 6.7 |  |  | 0.56 | 0.063 | [28 empty] | 0.35 | <0.01 | 0.4 | [8 empty] | 0.06 | 0.052 | 3100
2022-06-01 | 19:30 | 流心（中央） | 曇り | 降雨量 10mm以上20mm未満 | 21.8 | 21 | 0.02 | 1.15 | 0.1 | 2.08 | >100 |  | 通常の状況 | 無色 | 無臭 | 8.1 | 1 | 4.1 |  | 7.9 | [45 empty] | 4600
2022-07-20 | 8:30 | 流心（中央） | 晴れ | 降雨量 10mm以上20mm未満 | 29.8 | 25.4 | 0.05 | 5.26 | 0.1 | 2.1 | >100 |  | 通常の状況 | 無色 | 無臭 | 7.9 | 0.7 | 3.7 |  | 6.2 |  |  | 1 | 0.097 | [21 empty] | <0.0005 | <0.0003 | <0.0003 |  |  |  |  | 0.5 | 0.01 | 0.55 | [6 empty] | <0.0005 |  | 0.12 | 0.083 | 2500
2022-07-20 | 19:00 | 流心（中央） | 晴れ | 降雨量 10mm以上20mm未満 | 28.3 | 28.1 | -0.02 | -2.57 | 0.1 | 2.04 | >100 |  | 逆流 | 無色 | 無臭 | 8 | 0.6 | 4.1 |  | 8 | [45 empty] | 1700
2022-08-03 | 8:45 | 流心（中央） | 晴れ | 降雨なし | 35.2 | 29 | 0.02 | 2.8 | 0.1 | 2.24 | >100 |  | 通常の状況 | 無色 | 無臭 | 8.1 | 1.4 | 3.4 | 3 | 6.7 |  | <0.5 | 0.32 | 0.051 | 0.0021 | <0.00006 | 0.0003 | <0.0003 | <0.01 | <0.0005 | <0.01 | 0.0024 | <0.0005 |  | <0.0005 | <0.0002 | <0.0002 | <0.0002 | <0.0002 | <0.0002 | <0.0002 | <0.0002 | <0.0002 | <0.0002 | <0.0004 |  |  |  | <0.0002 | <0.0005 |  |  | 0.04 | <0.01 | <0.1 | <0.005 | [7 empty] | 0.04 | 0.027 | 4500 | 19000
2022-08-03 | 19:30 | 流心（中央） | 晴れ | 降雨なし | 31.8 | 30.3 | 0.05 | 5.67 | 0.1 | 2.21 | >100 |  | 通常の状況 | 無色 | 無臭 | 8.1 | 2 | 2.9 |  | 7.8 | [45 empty] | 4200
2022-09-07 | 8:10 | 流心（中央） | 曇り | 降雨量 0mm以上5mm未満 | 26 | 28 | -0.05 | -2.52 | 0.1 | 1.34 | >100 |  | 逆流 | 無色 | 無臭 | 7.9 | 0.8 | 4.3 |  | 6.2 |  |  | 1.6 | 0.1 | [28 empty] | 0.3 | <0.01 | 0.35 | [8 empty] | 0.12 | 0.09 | 2800
2022-09-07 | 17:40 | 流心（中央） | 曇り | 降雨量 0mm以上5mm未満 | 24 | 28.2 | 0.02 | 2.53 | 0.1 | 2.26 | >100 |  | 通常の状況 | 無色 | 無臭 | 8.1 | 1.5 | 2.5 |  | 7.9 | [45 empty] | 4500
2022-10-06 | 8:40 | 流心（中央） | 雨 | 降雨量 10mm以上20mm未満 | 13.3 | 20.5 | 0.13 | 4.07 | 0.1 | 1.15 | 86 |  | 通常の状況 | 灰黄色・淡（明） | 無臭 | 8 | 0.7 | 2.7 | 6 | 7 |  |  | 0.82 | 0.087 | [28 empty] | 0.38 | <0.01 | 0.43 |  | <0.005 | 0.001 | <0.02 | 0.018 | <0.005 |  | <0.001 | 0.11 | 0.069 | 3500 |  |  | <0.03
2022-10-06 | 17:50 | 流心（中央） | 曇り | 降雨量 10mm以上20mm未満 | 13.5 | 17.5 | 0.08 | 4.59 | 0.1 | 2.14 | >100 |  | 通常の状況 | 無色 | 無臭 | 8 | 0.9 | 2.6 |  | 7.7 | [45 empty] | 2900
2022-11-09 | 8:30 | 流心（中央） | 晴れ | 降雨なし | 11.2 | 17.1 | 0.08 | 6.35 | 0.1 | 2.01 | >100 |  | 通常の状況 | 無色 | 無臭 | 8.1 | 0.7 | 2.2 |  | 7.1 |  |  | 0.29 | 0.038 | [28 empty] | 0.08 | <0.01 | 0.13 | [8 empty] | 0.06 | 0.028 | 4700 | 19000
2022-11-09 | 19:30 | 流心（中央） | 晴れ | 降雨なし | 9.8 | 18.3 | 0.06 | 6.07 | 0.1 | 2 | >100 |  | 通常の状況 | 無色 | 無臭 | 8.1 | 0.6 | 2.9 |  | 7.7 | [45 empty] | 4700
2022-12-07 | 8:30 | 流心（中央） | 晴れ | 降雨量 10mm以上20mm未満 | 4.9 | 9.8 | 0.07 | 7.28 | 0.1 | 1.86 | >100 |  | 通常の状況 | 無色 | 無臭 | 8 | 0.7 | 3.3 | 5 | 8.8 |  |  | 1.4 | 0.082 | [28 empty] | 1.2 | <0.01 | 1.3 | [8 empty] | <0.04 | 0.07 | 2100
2022-12-07 | 19:30 | 流心（中央） | 曇り | 降雨量 10mm以上20mm未満 | 7 | 13.8 | 0.06 | 5.16 | 0.1 | 1.55 | >100 |  | 通常の状況 | 無色 | 無臭 | 8.1 | 0.6 | 2.2 |  | 9 | [45 empty] | 2800
2023-01-11 | 8:30 | 流心（中央） | 晴れ | 降雨なし | 2.8 | 7.5 | 0.04 | 2.32 | 0.1 | 2.02 | >100 |  | 通常の状況 | 無色 | 無臭 | 8 | 0.5 | 1.3 |  | 8.9 |  |  | 0.24 | 0.043 | [28 empty] | 0.14 | 0.01 | 0.19 | [8 empty] | 0.05 | 0.032 | 4600
2023-01-11 | 19:30 | 流心（中央） | 晴れ | 降雨なし | 4 | 10.3 | 0.03 | 2.51 | 0.1 | 1.96 | >100 |  | 通常の状況 | 無色 | 無臭 | 8 | 0.7 | 2.2 |  | 9.4 | [45 empty] | 4600
2023-02-01 | 8:30 | 流心（中央） | 晴れ | 降雨なし | 0.2 | 7.9 | -0.02 | -2.07 | 0.1 | 2.06 | >100 |  | 逆流 | 無色 | 無臭 | 8 | 0.8 | 3 | 2 | 8.9 |  | <0.5 | 0.32 | 0.041 | 0.006 | <0.00006 | 0.0003 | [25 empty] | 0.12 | <0.01 | 0.17 | [8 empty] | <0.04 | 0.031 | 4400 | 16000
2023-02-01 | 19:20 | 流心（中央） | 晴れ | 降雨なし | 10 | 9.8 | -0.04 | -3.39 | 0.1 | 2.12 | 67 |  | 波浪強し | 無色 | 無臭 | 8 | 0.9 | 5.1 |  | 8.8 | [45 empty] | 4800
2023-03-01 | 8:30 | 流心（中央） | 晴れ | 降雨なし | 8.5 | 11.8 | 0.05 | 5.88 | 0.1 | 2.08 | >100 |  | 通常の状況 | 無色 | 無臭 | 8 | 1.3 | 2.7 |  | 8.8 |  |  | 0.74 | 0.067 | [28 empty] | 0.2 | <0.01 | 0.25 | [8 empty] | 0.05 | 0.051 | 4400
2023-03-01 | 19:20 | 流心（中央） | 曇り | 降雨なし | 13.2 | 13.4 | 0.05 | 2.75 | 0.1 | 1.48 | 55 |  | 通常の状況 | 灰色・淡（明） | 無臭 | 8 | 0.9 | 3.7 |  | 8.6 | [45 empty] | 3700

## 滑川橋
水域名称 | 滑川 | 地点名称 | 滑川橋 | 類型名称 | 河川Ｂ | 測定機関名称 | 神奈川県
採取年月日 | 採取時刻 | 採取位置 | 天候 | 前日天候 | 気温 | 水温 | 流速 | 流量 | 採取水深 | 全水深 | 透視度 | 透明度 | 流況 | 色相 | 臭気 | pH | BOD | COD | SS | DO | 大腸菌群数 | n-ヘキサン抽出物質_油分等 | 全窒素 | 全燐 | 全亜鉛 | ノニルフェノール | LAS | カドミウム | 全シアン | 鉛 | 六価クロム | 砒素 | 総水銀 | アルキル水銀 | PCB | ジクロロメタン | 四塩化炭素 | 1,2-ジクロロエタン | 1,1-ジクロロエチレン | シス-1,2-ジクロロエチレン | 1,1,1-トリクロロエタン | 1,1,2-トリクロロエタン | トリクロロエチレン | テトラクロロエチレン | 1,3-ジクロロプロペン | チウラム | シマジン | チオベンカルブ | ベンゼン | セレン | ふっ素 | ほう素 | 硝酸性窒素 | 亜硝酸性窒素 | 硝酸性窒素及び亜硝酸性窒素 | 1,4-ジオキサン | フェノール類 | 銅 | 鉄_溶解性 | マンガン_溶解性 | クロム | EPN | ニッケル | アンモニア性窒素 | 燐酸態燐 | 電気伝導率 | 塩化物イオン | 塩分 | 陰イオン界面活性剤 | クロロフィルa | トリハロメタン生成能 | クロロホルム生成能 | ブロモジクロロメタン生成能 | ジブロモクロロメタン生成能 | ブロモホルム生成能
年/月/日 | 時:分 |  |  |  | ℃ | ℃ | m/s | m3/s | m | m | cm | m |  |  |  |  | mg/L | mg/L | mg/L | mg/L | MPN/100mL | mg/L | mg/L | mg/L | mg/L | mg/L | mg/L | mg/L | mg/L | mg/L | mg/L | mg/L | mg/L | mg/L | mg/L | mg/L | mg/L | mg/L | mg/L | mg/L | mg/L | mg/L | mg/L | mg/L | mg/L | mg/L | mg/L | mg/L | mg/L | mg/L | mg/L | mg/L | mg/L | mg/L | mg/L | mg/L | mg/L | mg/L | mg/L | mg/L | mg/L | mg/L | mg/L | mg/L | mg/L | mS/m | mg/L | ‰ | mg/L | μg/L | mg/L | mg/L | mg/L | mg/L | mg/L
2022-04-13 | 9:30 | 流心（中央） | 晴れ | 降雨なし | 22.4 | 17.6 | 0.07 | 0.18 | 0.02 | 0.12 | >100 |  | 通常の状況 | 無色 | 無臭 | 8.2 | 1.6 | 4.5 | 9 | 8.5 |  |  | 0.85 | 0.27 | [28 empty] | 0.52 | 0.01 | 0.57 | [8 empty] | 0.11 | 0.24 | 1600
2022-04-13 | 20:00 | 流心（中央） | 晴れ | 降雨なし | 19.8 | 20 | 0.05 | 0.13 | 0.03 | 0.14 | >100 |  | 通常の状況 | 無色 | 無臭 | 8.3 | 1 | 4.3 |  | 8.2 | [45 empty] | 960
2022-05-11 | 9:15 | 流心（中央） | 晴れ | 降雨量 0mm以上5mm未満 | 23.1 | 16.4 | 0.07 | 0.15 | 0.01 | 0.07 | >100 |  | 通常の状況 | 無色 | 無臭 | 8.2 | 0.7 | 4 |  | 10.6 |  |  | 0.89 | 0.26 | [28 empty] | 0.61 | <0.01 | 0.66 | [8 empty] | <0.04 | 0.25 | 590 | 1900
2022-05-11 | 20:00 | 流心（中央） | 曇り | 降雨量 0mm以上5mm未満 | 21.5 | 18.9 | 0.05 | 0.12 | 0.02 | 0.08 | >100 |  | 通常の状況 | 無色 | 無臭 | 8.5 | 1.2 | 4.5 |  | 9.9 | [45 empty] | 190
2022-06-01 | 9:30 | 流心（中央） | 晴れ | 降雨量 10mm以上20mm未満 | 24.1 | 20.2 | 0.02 | 0.35 | 0.08 | 0.4 | >100 |  | 通常の状況 | 無色 | 無臭 | 8.1 | 0.5 | 3.7 | 2 | 8.5 |  |  | 1.1 | 0.25 | [28 empty] | 0.74 | <0.01 | 0.79 | [8 empty] | 0.06 | 0.24 | 810
2022-06-01 | 20:00 | 流心（中央） | 曇り | 降雨量 10mm以上20mm未満 | 20.3 | 20.1 | 0.01 | 0.41 | 0.1 | 0.78 | >100 |  | 通常の状況 | 灰黄色・淡（明） | 無臭 | 8.3 | 0.7 | 5 |  | 10.2 | [45 empty] | 750
2022-07-20 | 9:30 | 流心（中央） | 晴れ | 降雨量 10mm以上20mm未満 | 28.3 | 24.6 | 0.01 | 0.35 | 0.1 | 0.56 | 90 |  | 通常の状況 | 無色 | 無臭 | 8 | 0.6 | 4 |  | 7.8 |  |  | 1.8 | 0.33 | [21 empty] | <0.0005 | <0.0003 | <0.0003 |  |  |  |  | 1 | <0.01 | 1.1 | [6 empty] | <0.0005 |  | 0.05 | 0.31 | 260
2022-07-20 | 19:50 | 流心（中央） | 晴れ | 降雨量 10mm以上20mm未満 | 28.1 | 27.5 | -0.05 | -0.93 | 0.1 | 0.51 | >100 |  | 逆流 | 無色 | 無臭 | 6.8 | 0.7 | 4.3 |  | 7.8 | [45 empty] | 490
2022-08-03 | 9:45 | 流心（中央） | 晴れ | 降雨なし | 30.7 | 28.9 | 0.02 | 0.46 | 0.09 | 0.44 | >100 |  | 通常の状況 | 無色 | 無臭 | 8 | 0.6 | 3 | 4 | 7.1 |  | <0.5 | 0.87 | 0.3 | 0.0066 | <0.00006 | 0.0007 | <0.0003 | <0.01 | <0.0005 | <0.01 | 0.0023 | <0.0005 |  | <0.0005 | <0.0002 | <0.0002 | <0.0002 | <0.0002 | <0.0002 | <0.0002 | <0.0002 | <0.0002 | <0.0002 | <0.0004 |  |  |  | <0.0002 | <0.0005 |  |  | 0.62 | 0.01 | 0.67 | <0.005 | [7 empty] | 0.06 | 0.27 | 1100 | 3900
2022-08-03 | 20:10 | 流心（中央） | 晴れ | 降雨なし | 30.4 | 29.8 | -0.01 | -0.27 | 0.1 | 0.68 | >100 |  | 逆流 | 無色 | 無臭 | 8.3 | 1 | 4.7 |  | 8.8 | [45 empty] | 1500
2022-09-07 | 8:50 | 流心（中央） | 曇り | 降雨量 0mm以上5mm未満 | 24.8 | 27.3 | 0 | 0.14 | 0.09 | 0.45 | 71 |  | 通常の状況 | 灰黄色・淡（明） | 川藻臭 (微) | 8 | 0.7 | 6.8 |  | 7.1 |  |  | 1.3 | 0.37 | [28 empty] | 0.73 | <0.01 | 0.78 | [8 empty] | 0.09 | 0.3 | 800
2022-09-07 | 18:30 | 流心（中央） | 曇り | 降雨量 0mm以上5mm未満 | 23.8 | 27.5 | 0 | 0.13 | 0.1 | 0.65 | >100 |  | 通常の状況 | 無色 | 川藻臭 (微) | 8.1 | 0.7 | 3.5 |  | 8.8 | [45 empty] | 1000
2022-10-06 | 10:00 | 流心（中央） | 雨 | 降雨量 0mm以上5mm未満 | 14 | 17.1 | 0.04 | 0.23 | 0.03 | 0.14 | >100 |  | 通常の状況 | 灰黄色・淡（明） | 下水臭 (微) | 8.1 | 0.5 | 3.8 | 3 | 8.6 |  |  | 1.4 | 0.24 | [28 empty] | 0.85 | <0.01 | 0.9 |  | <0.005 | 0.0044 | <0.02 | 0.017 | <0.005 |  | <0.001 | 0.05 | 0.23 | 320 |  |  | <0.03
2022-10-06 | 18:45 | 流心（中央） | 曇り | 降雨量 0mm以上5mm未満 | 12.3 | 17.5 | 0.09 | 0.87 | 0.06 | 0.29 | >100 |  | 通常の状況 | 無色 | 無臭 | 8 | 0.6 | 2.7 |  | 8.6 | [45 empty] | 1100
2022-11-09 | 9:30 | 流心（中央） | 晴れ | 降雨なし | 11.1 | 16.7 | 0 | 0.05 | 0.09 | 0.47 | >100 |  | 通常の状況 | 無色 | 無臭 | 8 | 0.3 | 2.8 |  | 8.5 |  |  | 0.69 | 0.16 | [28 empty] | 0.47 | <0.01 | 0.52 | [8 empty] | 0.06 | 0.16 | 2300 | 8800
2022-11-09 | 20:30 | 流心（中央） | 晴れ | 降雨なし | 10.1 | 10.8 | 0 | 0.14 | 0.1 | 0.5 | >100 |  | 通常の状況 | 無色 | 無臭 | 8.2 | 0.6 | 4.3 |  | 10.2 | [45 empty] | 1700
2022-12-07 | 9:30 | 流心（中央） | 晴れ | 降雨量 5mm以上10mm未満 | 6.1 | 11 | 0.08 | 0.56 | 0.04 | 0.2 | >100 |  | 通常の状況 | 無色 | 無臭 | 8 | 0.4 | 2.4 | 2 | 9.7 |  |  | 1.9 | 0.26 | [28 empty] | 1.3 | <0.01 | 1.4 | [8 empty] | <0.04 | 0.24 | 1000
2022-12-07 | 20:30 | 流心（中央） | 曇り | 降雨量 5mm以上10mm未満 | 5.1 | 12 | 0.12 | 0.45 | 0.02 | 0.1 | >100 |  | 通常の状況 | 無色 | 無臭 | 8 | 0.5 | 3.1 |  | 9.2 | [45 empty] | 1600
2023-01-11 | 9:30 | 流心（中央） | 晴れ | 降雨なし | 6.3 | 5.6 | 0.02 | 0.38 | 0.09 | 0.45 | >100 |  | 通常の状況 | 無色 | 無臭 | 8.1 | 0.3 | 2.1 |  | 11.8 |  |  | 0.93 | 0.2 | [28 empty] | 0.84 | 0.01 | 0.89 | [8 empty] | 0.04 | 0.2 | 830
2023-01-11 | 20:30 | 流心（中央） | 晴れ | 降雨なし | 4.3 | 7.3 | 0.01 | 0.22 | 0.08 | 0.41 | >100 |  | 通常の状況 | 無色 | 無臭 | 8.1 | 0.7 | 1.9 |  | 12.6 | [45 empty] | 630
2023-02-01 | 9:40 | 流心（中央） | 晴れ | 降雨なし | 4.9 | 4.8 | 0.01 | 0.2 | 0.1 | 0.5 | >100 |  | 通常の状況 | 無色 | 無臭 | 8.3 | 0.6 | 3.1 | <1 | 11.8 |  | <0.5 | 1 | 0.21 | 0.0024 | <0.00006 | 0.0033 | [25 empty] | 0.86 | <0.01 | 0.91 | [8 empty] | 0.04 | 0.2 | 210 | 530
2023-02-01 | 20:30 | 流心（中央） | 晴れ | 降雨なし | 9.2 | 9.9 | 0.05 | 0.97 | 0.1 | 0.56 | >100 |  | 波浪強し | 無色 | 無臭 | 8.1 | 0.7 | 3.3 |  | 11 | [45 empty] | 1400
2023-03-01 | 9:30 | 流心（中央） | 晴れ | 降雨なし | 12.1 | 10.8 | 0.01 | 0.4 | 0.1 | 0.68 | >100 |  | 通常の状況 | 無色 | 無臭 | 8.3 | 0.5 | 3.2 |  | 10.7 |  |  | 1 | 0.22 | [28 empty] | 0.71 | <0.01 | 0.76 | [8 empty] | 0.04 | 0.21 | 350
2023-03-01 | 20:30 | 流心（中央） | 曇り | 降雨なし | 13 | 12.5 | 0.02 | 0.62 | 0.1 | 0.68 | >100 |  | 通常の状況 | 無色 | 無臭 | 8.4 | 1 | 3.2 |  | 10.6 | [45 empty] | 290

## 神戸橋
水域名称 | 神戸川 | 地点名称 | 神戸橋 | 類型名称 | 河川Ｂ | 測定機関名称 | 神奈川県
採取年月日 | 採取時刻 | 採取位置 | 天候 | 前日天候 | 気温 | 水温 | 流速 | 流量 | 採取水深 | 全水深 | 透視度 | 透明度 | 流況 | 色相 | 臭気 | pH | BOD | COD | SS | DO | 大腸菌群数 | n-ヘキサン抽出物質_油分等 | 全窒素 | 全燐 | 全亜鉛 | ノニルフェノール | LAS | カドミウム | 全シアン | 鉛 | 六価クロム | 砒素 | 総水銀 | アルキル水銀 | PCB | ジクロロメタン | 四塩化炭素 | 1,2-ジクロロエタン | 1,1-ジクロロエチレン | シス-1,2-ジクロロエチレン | 1,1,1-トリクロロエタン | 1,1,2-トリクロロエタン | トリクロロエチレン | テトラクロロエチレン | 1,3-ジクロロプロペン | チウラム | シマジン | チオベンカルブ | ベンゼン | セレン | ふっ素 | ほう素 | 硝酸性窒素 | 亜硝酸性窒素 | 硝酸性窒素及び亜硝酸性窒素 | 1,4-ジオキサン | フェノール類 | 銅 | 鉄_溶解性 | マンガン_溶解性 | クロム | EPN | ニッケル | アンモニア性窒素 | 燐酸態燐 | 電気伝導率 | 塩化物イオン | 塩分 | 陰イオン界面活性剤 | クロロフィルa | トリハロメタン生成能 | クロロホルム生成能 | ブロモジクロロメタン生成能 | ジブロモクロロメタン生成能 | ブロモホルム生成能
年/月/日 | 時:分 |  |  |  | ℃ | ℃ | m/s | m3/s | m | m | cm | m |  |  |  |  | mg/L | mg/L | mg/L | mg/L | MPN/100mL | mg/L | mg/L | mg/L | mg/L | mg/L | mg/L | mg/L | mg/L | mg/L | mg/L | mg/L | mg/L | mg/L | mg/L | mg/L | mg/L | mg/L | mg/L | mg/L | mg/L | mg/L | mg/L | mg/L | mg/L | mg/L | mg/L | mg/L | mg/L | mg/L | mg/L | mg/L | mg/L | mg/L | mg/L | mg/L | mg/L | mg/L | mg/L | mg/L | mg/L | mg/L | mg/L | mg/L | mg/L | mS/m | mg/L | ‰ | mg/L | μg/L | mg/L | mg/L | mg/L | mg/L | mg/L
2022-04-13 | 10:30 | 流心（中央） | 晴れ | 降雨なし | 21.5 | 17 | 0.04 | 0.11 | 0.08 | 0.41 | >100 |  | 通常の状況 | 無色 | 無臭 | 8.4 | 1.2 | 3.9 | 1 | 10 |  |  | 1 | 0.13 | [28 empty] | 0.79 | 0.01 | 0.84 | [8 empty] | 0.05 | 0.12 | 58
2022-04-13 | 20:40 | 流心（中央） | 晴れ | 降雨なし | 19.9 | 19.7 | 0.04 | 0.12 | 0.09 | 0.45 | >100 |  | 通常の状況 | 黄褐色・淡（明） | 無臭 | 8.6 | 1.1 | 4.4 |  | 8.4 | [45 empty] | 56
2022-05-11 | 10:10 | 流心（中央） | 晴れ | 降雨量 0mm以上5mm未満 | 24.9 | 16.4 | 0.05 | 0.12 | 0.08 | 0.39 | >100 |  | 通常の状況 | 無色 | 無臭 | 8.3 | 0.5 | 3.9 |  | 11.7 |  |  | 0.91 | 0.12 | [28 empty] | 0.8 | <0.01 | 0.85 | [8 empty] | <0.04 | 0.11 | 54 | 23
2022-05-11 | 20:40 | 流心（中央） | 曇り | 降雨量 0mm以上5mm未満 | 19.4 | 19.2 | 0.04 | 0.12 | 0.09 | 0.45 | >100 |  | 通常の状況 | 無色 | 無臭 | 8.6 | 0.9 | 3.7 |  | 9.1 | [45 empty] | 54
2022-06-01 | 10:25 | 流心（中央） | 晴れ | 降雨量 10mm以上20mm未満 | 25.4 | 21 | 0.01 | 0.04 | 0.08 | 0.38 | >100 |  | 通常の状況 | 無色 | 川藻臭 (微) | 8.3 | 0.8 | 3.9 | 2 | 10.1 |  |  | 1.3 | 0.15 | [28 empty] | 0.82 | <0.01 | 0.87 | [8 empty] | 0.04 | 0.13 | 110
2022-06-01 | 20:40 | 流心（中央） | 曇り | 降雨量 10mm以上20mm未満 | 20.6 | 20.8 | 0.04 | 0.19 | 0.1 | 0.62 | >100 |  | 通常の状況 | 無色 | 無臭 | 8.5 | 0.8 | 4.7 |  | 9.7 | [45 empty] | 100
2022-07-20 | 10:30 | 流心（中央） | 晴れ | 降雨量 5mm以上10mm未満 | 28.7 | 23.9 | 0.04 | 0.14 | 0.1 | 0.55 | 75 |  | 通常の状況 | 無色 | 無臭 | 8.2 | 0.7 | 3.4 |  | 10.2 |  |  | 1.6 | 0.18 | [21 empty] | <0.0005 | <0.0003 | <0.0003 |  |  |  |  | 1.1 | <0.01 | 1.2 | [6 empty] | <0.0005 |  | 0.04 | 0.15 | 48
2022-07-20 | 20:30 | 流心（中央） | 晴れ | 降雨量 5mm以上10mm未満 | 26.8 | 25.9 | 0.03 | 0.16 | 0.1 | 0.63 | >100 |  | 通常の状況 | 無色 | 無臭 | 8.1 | 0.6 | 3.6 |  | 7.6 | [45 empty] | 51
2022-08-03 | 10:50 | 流心（中央） | 晴れ | 降雨なし | 31.4 | 27.4 | 0.01 | 0.03 | 0.08 | 0.41 | >100 |  | 通常の状況 | 無色 | 無臭 | 8.3 | 0.6 | 3.9 | 2 | 9 |  | <0.5 | 0.87 | 0.16 | 0.0041 | <0.00006 | 0.0011 | <0.0003 | <0.01 | <0.0005 | <0.01 | 0.0014 | <0.0005 |  | <0.0005 | <0.0002 | <0.0002 | <0.0002 | <0.0002 | <0.0002 | <0.0002 | <0.0002 | <0.0002 | <0.0002 | <0.0004 |  |  |  | <0.0002 | <0.0005 | 0.17 | 0.043 | 0.72 | <0.01 | 0.77 | <0.005 | [7 empty] | <0.04 | 0.15 | 57 | 26
2022-08-03 | 20:40 | 流心（中央） | 晴れ | 降雨なし | 28.7 | 29.5 | 0.02 | 0.13 | 0.1 | 0.76 | >100 |  | 通常の状況 | 無色 | 無臭 | 8.3 | 0.8 | 4 |  | 7.8 | [45 empty] | 470
2022-09-07 | 9:45 | 流心（中央） | 曇り | 降雨量 0mm以上5mm未満 | 23.4 | 25.5 | 0 | 0.01 | 0.08 | 0.4 | >100 |  | 通常の状況 | 無色 | 無臭 | 8.2 | 0.5 | 4.1 |  | 8.5 |  |  | 1 | 0.17 | [28 empty] | 0.84 | <0.01 | 0.89 | [8 empty] | 0.05 | 0.16 | 78
2022-09-07 | 19:30 | 流心（中央） | 雨 | 降雨量 0mm以上5mm未満 | 22.1 | 26 | 0 | 0.04 | 0.1 | 0.6 | >100 |  | 通常の状況 | 無色 | 無臭 | 8.2 | 0.6 | 4 |  | 8.8 | [45 empty] | 400
2022-10-06 | 10:50 | 流心（中央） | 雨 | 降雨量 5mm以上10mm未満 | 13.7 | 17.8 | 0.03 | 0.09 | 0.09 | 0.47 | >100 |  | 通常の状況 | 灰黄色・淡（明） | 川藻臭 (微) | 8.2 | 0.9 | 3.7 | 2 | 9.3 |  |  | 1.2 | 0.15 | [28 empty] | 0.97 | 0.01 | 1 |  | <0.005 | 0.0042 | 0.05 | 0.016 | <0.005 |  | <0.001 | 0.04 | 0.14 | 44 |  |  | <0.03
2022-10-06 | 19:30 | 流心（中央） | 曇り | 降雨量 5mm以上10mm未満 | 12.7 | 16.5 | 0.04 | 0.12 | 0.09 | 0.47 | >100 |  | 通常の状況 | 灰黄色・淡（明） | 下水臭 (微) | 8.1 | 0.8 | 3.4 |  | 8.8 | [45 empty] | 48
2022-11-09 | 10:30 | 流心（中央） | 晴れ | 降雨なし | 13.9 | 16.4 | 0 | 0.03 | 0.1 | 0.55 | >100 |  | 通常の状況 | 無色 | 無臭 | 8 | 0.7 | 3.6 |  | 8.8 |  |  | 0.85 | 0.13 | [28 empty] | 0.55 | <0.01 | 0.6 | [8 empty] | 0.06 | 0.11 | 2100 | 7200
2022-11-09 | 21:30 | 流心（中央） | 晴れ | 降雨なし | 9.9 | 18 | 0 | 0.03 | 0.1 | 0.55 | >100 |  | 通常の状況 | 無色 | 無臭 | 8.1 | 0.8 | 4.1 |  | 9.4 | [45 empty] | 2900
2022-12-07 | 10:20 | 流心（中央） | 晴れ | 降雨量 10mm以上20mm未満 | 7.9 | 10.1 | 0.04 | 0.12 | 0.08 | 0.42 | >100 |  | 通常の状況 | 無色 | 無臭 | 8.2 | 0.8 | 3 | <1 | 10.2 |  |  | 1.2 | 0.14 | [28 empty] | 1.2 | <0.01 | 1.2 | [8 empty] | <0.04 | 0.13 | 51
2022-12-07 | 21:20 | 流心（中央） | 曇り | 降雨量 10mm以上20mm未満 | 5 | 11.8 | 0.04 | 0.1 | 0.08 | 0.4 | >100 |  | 通常の状況 | 無色 | 無臭 | 8.1 | 0.7 | 3.1 |  | 9.6 | [45 empty] | 52
2023-01-11 | 10:20 | 流心（中央） | 晴れ | 降雨なし | 4.2 | 5.4 | 0.03 | 0.12 | 0.1 | 0.5 | >100 |  | 通常の状況 | 無色 | 無臭 | 8.2 | 0.4 | 3.1 |  | 11.4 |  |  | 1.3 | 0.13 | [28 empty] | 0.86 | 0.01 | 0.91 | [8 empty] | 0.06 | 0.12 | 280
2023-01-11 | 21:20 | 流心（中央） | 晴れ | 降雨なし | 5.5 | 7.4 | 0.03 | 0.12 | 0.1 | 0.54 | >100 |  | 通常の状況 | 灰黄色・淡（明） | 無臭 | 8.3 | 0.9 | 3.4 |  | 11.8 | [45 empty] | 100
2023-02-01 | 10:30 | 流心（中央） | 晴れ | 降雨なし | 6.1 | 6 | 0.02 | 0.06 | 0.1 | 0.52 | >100 |  | 通常の状況 | 無色 | 無臭 | 8.2 | 0.9 | 3.3 | 1 | 11 |  | <0.5 | 1.1 | 0.15 | 0.007 | <0.00006 | 0.012 | [25 empty] | 0.74 | 0.01 | 0.79 | [8 empty] | 0.08 | 0.13 | 620 | 1600
2023-02-01 | 21:30 | 流心（中央） | 晴れ | 降雨なし | 7.2 | 8.2 | 0.02 | 0.07 | 0.1 | 0.52 | >100 |  | 波浪強し | 無色 | 無臭 | 8.4 | 0.9 | 3.5 |  | 13.1 | [45 empty] | 470
2023-03-01 | 10:30 | 流心（中央） | 晴れ | 降雨なし | 12 | 9.8 | 0.03 | 0.13 | 0.1 | 0.58 | >100 |  | 通常の状況 | 無色 | 無臭 | 8.2 | 1.2 | 4.1 |  | 10.1 |  |  | 0.89 | 0.16 | [28 empty] | 0.67 | 0.01 | 0.72 | [8 empty] | 0.09 | 0.15 | 190
2023-03-01 | 21:30 | 流心（中央） | 曇り | 降雨なし | 9.9 | 12.7 | 0.02 | 0.09 | 0.1 | 0.51 | >100 |  | 通常の状況 | 無色 | 無臭 | 8.5 | 0.9 | 4.4 |  | 11.1 | [45 empty] | 150