## 境川橋
水域名称 | 相模湖 | 地点名称 | 境川橋 | 類型名称 | 湖沼Ａ | 測定機関名称 | 相模原市
採取年月日 | 採取時刻 | 採取位置 | 天候 | 前日天候 | 気温 | 水温 | 流速 | 流量 | 採取水深 | 全水深 | 透視度 | 透明度 | 流況 | 色相 | 臭気 | pH | BOD | COD | SS | DO | 大腸菌数 | n-ヘキサン抽出物質_油分等 | 全窒素 | 全燐 | 全亜鉛 | ノニルフェノール | LAS | カドミウム | 全シアン | 鉛 | 六価クロム | 砒素 | 総水銀 | アルキル水銀 | PCB | ジクロロメタン | 四塩化炭素 | 1,2-ジクロロエタン | 1,1-ジクロロエチレン | シス-1,2-ジクロロエチレン | 1,1,1-トリクロロエタン | 1,1,2-トリクロロエタン | トリクロロエチレン | テトラクロロエチレン | 1,3-ジクロロプロペン | チウラム | シマジン | チオベンカルブ | ベンゼン | セレン | ふっ素 | ほう素 | 硝酸性窒素 | 亜硝酸性窒素 | 硝酸性窒素及び亜硝酸性窒素 | 1,4-ジオキサン | フェノール類 | 銅 | 鉄_溶解性 | マンガン_溶解性 | クロム | EPN | ニッケル | アンモニア性窒素 | 燐酸態燐 | 電気伝導率 | 塩化物イオン | 塩分 | 陰イオン界面活性剤 | クロロフィルa | トリハロメタン生成能 | クロロホルム生成能 | ブロモジクロロメタン生成能 | ジブロモクロロメタン生成能 | ブロモホルム生成能
年/月/日 | 時:分 |  |  |  | ℃ | ℃ | m/s | m3/s | m | m | cm | m |  |  |  |  | mg/L | mg/L | mg/L | mg/L | CFU/100mL | mg/L | mg/L | mg/L | mg/L | mg/L | mg/L | mg/L | mg/L | mg/L | mg/L | mg/L | mg/L | mg/L | mg/L | mg/L | mg/L | mg/L | mg/L | mg/L | mg/L | mg/L | mg/L | mg/L | mg/L | mg/L | mg/L | mg/L | mg/L | mg/L | mg/L | mg/L | mg/L | mg/L | mg/L | mg/L | mg/L | mg/L | mg/L | mg/L | mg/L | mg/L | mg/L | mg/L | mg/L | mS/m | mg/L | ‰ | mg/L | μg/L | mg/L | mg/L | mg/L | mg/L | mg/L
2023-04-12 | 9:10 | 上層（表層） | 晴れ | 降雨なし | 22.1 | 14.5 |  |  | 0.5 | 11.7 |  | 5.2 | 通常の状況 | 灰緑色・淡（明） | 無臭 | 7.9 | 0.2 | 1.1 | 1 | 10.2 | 11 | <0.5 | 1.1 | 0.12 | 0.0079 |  | 0.002 | [25 empty] | 1 | 0.01 | 1.1 | [8 empty] | 0.05 | 0.11 | 15 | 5.1 |  |  | <0.4
2023-04-12 | 9:10 | 下層 | 晴れ | 降雨なし |  | 13.6 |  |  | 10.7 |  |  |  | 通常の状況 |  | 無臭 | 7.8 | 0.3 | 1.4 | 3 | 10.4 |  |  | 1.2 | 0.12 | 0.027 | [27 empty] | 1 | 0.01 | 1.1 | [8 empty] | 0.06 | 0.11 | 15 | 5.2
2023-04-12 | 9:10 | 上層、下層の混合 | 晴れ | 降雨なし |  |  |  |  | 5.6 | 流況: 通常の状況 | [12 empty] | <0.0005 |  |  |  | <0.0002 |  |  |  | <0.0002 |  | <0.0002 | <0.0002
2023-05-10 | 9:00 | 上層（表層） | 快晴 | 降雨なし | 22 | 16.9 |  |  | 0.5 | 10.4 |  | 3.9 | 通常の状況 | 灰黄緑色・中 | 無臭 | 7.8 | 0.3 | 1.8 | 1 | 9.8 | 33 | <0.5 | 1.1 | 0.11 |  | <0.00006 | 0.0035 | [25 empty] | 0.99 | 0.01 | 1 | [8 empty] | 0.04 | 0.098 | 14 | 4.5 |  |  | 1.9
2023-05-10 | 9:00 | 下層 | 快晴 | 降雨なし |  | 16.5 |  |  | 9.4 |  |  |  | 通常の状況 |  | 無臭 | 7.7 | 0.4 | 2.5 | 3 | 9.6 |  |  | 1.2 | 0.11 |  | <0.00006 | [26 empty] | 0.98 | 0.01 | 1 | [8 empty] | 0.07 | 0.1 | 14 | 4.3
2023-05-10 | 9:00 | 上層、下層の混合 | 快晴 | 降雨なし |  |  |  |  | 5 | 流況: 通常の状況
2023-06-07 | 8:30 | 上層（表層） | 晴れ | 降雨量 0mm以上5mm未満 | 22.1 | 15.7 |  |  | 0.5 | 9 |  | 1.4 | その他 | 灰緑色・中 | 土臭 (微) | 7.8 | 0.2 | 1.5 | 8 | 9.7 | 180 | <0.5 | 1.1 | 0.067 | 0.0054 |  | 0.0015 | [25 empty] | 1 | <0.05 | 1.1 | [8 empty] | <0.04 | 0.056 | 12 | 3.1 |  |  | <0.4
2023-06-07 | 8:30 | 下層 | 晴れ | 降雨量 0mm以上5mm未満 |  | 15.5 |  |  | 8 |  |  |  | その他 |  | 無臭 | 7.7 | 0.2 | 2.4 | 8 | 9.8 |  |  | 1.1 | 0.073 | 0.0043 | [27 empty] | 1 | <0.05 | 1 | [8 empty] | <0.04 | 0.057 | 12 | 3.2
2023-06-07 | 8:30 | 上層、下層の混合 | 晴れ | 降雨量 0mm以上5mm未満 |  |  |  |  | 4.3 | 流況: その他 | [12 empty] | <0.0005 |  |  |  | <0.0002 |  |  |  | <0.0002 |  | <0.0002 | <0.0002
2023-07-05 | 8:35 | 上層（表層） | 曇り | 降雨量 0mm以上5mm未満 | 27.4 | 20.4 |  |  | 0.5 | 11.3 |  | 2.3 | 通常の状況 | 灰緑色・濃（暗） | 無臭 | 8 | 1 | 1.9 | 2 | 8.9 | 140 | <0.5 | 1 | 0.092 |  |  | 0.0007 | [25 empty] | 0.85 | <0.05 | 0.9 | [8 empty] | <0.04 | 0.068 | 14 | 3.9 |  |  | 5.5
2023-07-05 | 8:35 | 下層 | 曇り | 降雨量 0mm以上5mm未満 |  | 19.6 |  |  | 10.3 |  |  |  | 通常の状況 |  | 無臭 | 7.9 | 0.9 | 2.5 | 8 | 8.5 |  |  | 1.1 | 0.097 | [28 empty] | 0.86 | <0.05 | 0.91 | [8 empty] | <0.04 | 0.076 | 13 | 3.8
2023-07-05 | 8:35 | 上層、下層の混合 | 曇り | 降雨量 0mm以上5mm未満 |  |  |  |  | 5.4 | 流況: 通常の状況 | [25 empty] | <0.0005 | <0.0003 | <0.0003 | [13 empty] | <0.0005
2023-08-08 | 8:50 | 上層（表層） | 晴れ | 降雨なし | 29.6 | 27.6 |  |  | 0.5 | 10.8 |  | 1.3 | 赤潮（またはアオコ等）が発生している | 緑色・濃（暗） | 無臭 | 9.3 | 4 | 4.9 | 7 | 17.4 | 2 | <0.5 | 1.6 | 0.21 | 0.0055 | <0.00006 | 0.0003 | [25 empty] | 0.24 | <0.05 | 0.29 | [8 empty] | 0.44 | 0.021 | 14 | 4.2 |  | <0.03 | 42
2023-08-08 | 8:50 | 下層 | 晴れ | 降雨なし |  | 20.7 |  |  | 9.8 |  |  |  | 赤潮（またはアオコ等）が発生している |  | 無臭 | 8 | 0.7 | 2.8 | 7 | 9.3 |  |  | 1.1 | 0.12 | 0.016 | <0.00006 | [26 empty] | 0.96 | <0.05 | 1 | [8 empty] | 0.07 | 0.1 | 15 | 4.6
2023-08-08 | 8:50 | 上層、下層の混合 | 晴れ | 降雨なし |  |  |  |  | 5.2 | 流況: 赤潮（またはアオコ等）が発生している | [7 empty] | <0.0003 | <0.01 | <0.0005 | <0.01 | <0.0005 | <0.0005 |  | <0.0005 | <0.0002 | <0.0002 | <0.0002 | <0.0002 | <0.0002 | <0.0002 | <0.0002 | <0.0002 | <0.0002 | <0.0004 |  |  |  | <0.0002 | <0.0005 | <0.08 | <0.02 |  |  |  | <0.005 | <0.005 | 0.0013 | 0.02 | <0.01 | <0.005 |  | <0.001
2023-09-12 | 8:45 | 上層（表層） | 晴れ | 降雨なし | 32.5 | 18.8 |  |  | 0.5 | 11 |  | 1.8 | ゴミ､浮遊物多し | 緑色・中 | 無臭 | 8.4 | 1.3 | 2.2 | 5 | 10.9 | 19 | <0.5 | 1.2 | 0.07 |  |  | 0.0007 | [25 empty] | 0.84 | <0.05 | 0.89 | [8 empty] | <0.04 | 0.028 | 14 | 4.1 |  |  | 12
2023-09-12 | 8:45 | 下層 | 晴れ | 降雨なし |  | 19.3 |  |  | 10 |  |  |  | ゴミ､浮遊物多し |  | 無臭 | 8 | 0.2 | 1.7 | 21 | 9.1 |  |  | 1.1 | 0.1 | [28 empty] | 1 | <0.05 | 1 | [8 empty] | 0.06 | 0.087 | 14 | 4.1
2023-09-12 | 8:45 | 上層、下層の混合 | 晴れ | 降雨なし |  |  |  |  | 5.3 | 流況: ゴミ､浮遊物多し
2023-10-11 | 9:15 | 上層（表層） | 晴れ | 降雨量 10mm以上20mm未満 | 19.1 | 16.9 |  |  | 0.5 | 10.6 |  | 2.1 | ゴミ､浮遊物多し | 灰黄緑色・濃（暗） | 無臭 | 7.6 | 0.5 | 1.6 | 3 | 9.4 | 140 | <0.5 | 1.1 | 0.11 | 0.0065 |  | 0.0004 | [25 empty] | 1 | <0.05 | 1 | [8 empty] | 0.04 | 0.099 | 14 | 4.3 |  |  | 0.7
2023-10-11 | 9:15 | 下層 | 晴れ | 降雨量 10mm以上20mm未満 |  | 15.8 |  |  | 9.6 |  |  |  | ゴミ､浮遊物多し |  | 無臭 | 7.6 | 0.5 | 1.8 | 4 | 9.2 |  |  | 1.1 | 0.11 | 0.0071 | [27 empty] | 1 | <0.05 | 1 | [8 empty] | 0.04 | 0.093 | 14 | 4.2
2023-10-11 | 9:15 | 上層、下層の混合 | 晴れ | 降雨量 10mm以上20mm未満 |  |  |  |  | 5.1 | 流況: ゴミ､浮遊物多し | [12 empty] | <0.0005 |  |  |  | <0.0002 |  |  |  | <0.0002 |  | <0.0002 | <0.0002
2023-11-01 | 8:45 | 上層（表層） | 快晴 | 降雨なし | 12.6 | 12.6 |  |  | 0.5 | 10.5 |  | 4.2 | 通常の状況 | 緑色・濃（暗） | 川藻臭 (微) | 7.9 | 0.3 | 1.2 | 2 | 10.1 | 86 | <0.5 | 1.2 | 0.13 |  | <0.00006 | 0.0013 | [25 empty] | 1 | <0.05 | 1.1 | [8 empty] | <0.04 | 0.12 | 15 | 4.8 |  |  | 0.9
2023-11-01 | 8:45 | 下層 | 快晴 | 降雨なし |  | 12.5 |  |  | 9.5 |  |  |  | 通常の状況 |  | 無臭 | 7.9 | 0.4 | 1.6 | 3 | 10.1 |  |  | 1.2 | 0.13 |  | <0.00006 | [26 empty] | 1 | <0.05 | 1.1 | [8 empty] | <0.04 | 0.12 | 15 | 4.7
2023-11-01 | 8:45 | 上層、下層の混合 | 快晴 | 降雨なし |  |  |  |  | 5 | 流況: 通常の状況
2023-12-07 | 8:55 | 上層（表層） | 快晴 | 降雨なし | 5.4 | 9.8 |  |  | 0.5 | 8.6 |  | 3 | その他 | 灰緑色・濃（暗） | 無臭 | 7.8 | 0.5 | 1.4 | 3 | 10.5 | 56 | <0.5 | 1.2 | 0.12 | 0.0033 |  | 0.0064 | [25 empty] | 1.1 | <0.05 | 1.1 | [8 empty] | <0.04 | 0.11 | 15 | 5 |  |  | <0.4
2023-12-07 | 8:55 | 下層 | 快晴 | 降雨なし |  | 10.4 |  |  | 7.6 |  |  |  | その他 |  | 無臭 | 7.8 | 0.8 | 2.1 | 4 | 10.6 |  |  | 1.2 | 0.13 | 0.0049 | [27 empty] | 1.1 | <0.05 | 1.1 | [8 empty] | 0.07 | 0.11 | 15 | 5
2023-12-07 | 8:55 | 上層、下層の混合 | 快晴 | 降雨なし |  |  |  |  | 4.1 | 流況: その他 | [12 empty] | <0.0005 |  |  |  | <0.0002 |  |  |  | <0.0002 |  | <0.0002 | <0.0002
2024-01-10 | 8:45 | 上層（表層） | 快晴 | 降雨なし | -1.3 | 7.8 |  |  | 0.5 | 8.6 |  | 3.3 | 通常の状況 | 灰緑色・濃（暗） | 無臭 | 7.6 | 0.4 | 1.4 | 2 | 11.2 | 100 | <0.5 | 1.2 | 0.13 |  |  | 0.002 | [25 empty] | 1.1 | <0.05 | 1.1 | [8 empty] | <0.04 | 0.12 | 15 | 5.3 |  |  | 0.4
2024-01-10 | 8:45 | 下層 | 快晴 | 降雨なし |  | 7.3 |  |  | 7.6 |  |  |  | 通常の状況 |  | 無臭 | 7.6 | 0.5 | 1.5 | 4 | 11.2 |  |  | 1.2 | 0.13 | [28 empty] | 1.1 | <0.05 | 1.1 | [8 empty] | <0.04 | 0.12 | 15 | 5.3
2024-01-10 | 8:45 | 上層、下層の混合 | 快晴 | 降雨なし |  |  |  |  | 4.1 | 流況: 通常の状況
2024-02-15 | 8:35 | 上層（表層） | 晴れ | 降雨なし | 6.3 | 9.3 |  |  | 0.5 | 8.8 |  | 3.1 | 通常の状況 | 緑色・中 | 無臭 | 7.8 | 0.5 | 1.2 | 3 | 11 | 120 | <0.5 | 1.2 | 0.13 | 0.0049 | <0.00006 | 0.0024 | [25 empty] | 1.1 | <0.05 | 1.1 | [8 empty] | <0.04 | 0.12 | 15 | 5.8 |  | <0.03 | <0.4
2024-02-15 | 8:35 | 下層 | 晴れ | 降雨なし |  | 9.2 |  |  | 7.8 |  |  |  | 通常の状況 |  | 無臭 | 7.9 | 0.6 | 1.4 | 4 | 11 |  |  | 1.2 | 0.14 | 0.0047 | <0.00006 | [26 empty] | 1.1 | <0.05 | 1.1 | [8 empty] | <0.04 | 0.12 | 15 | 5.8
2024-02-15 | 8:35 | 上層、下層の混合 | 晴れ | 降雨なし |  |  |  |  | 4.2 | 流況: 通常の状況 | [7 empty] | <0.0003 | <0.01 | <0.0005 | <0.01 | 0.0005 | <0.0005 |  | <0.0005 | <0.0002 | <0.0002 | <0.0002 | <0.0002 | <0.0002 | <0.0002 | <0.0002 | <0.0002 | <0.0002 | <0.0004 |  |  |  | <0.0002 | <0.0005 | 0.11 | 0.013 |  |  |  | <0.005 | <0.005 | 0.0011 | 0.03 | 0.0078 | <0.005 |  | <0.001
2024-03-11 | 9:40 | 上層（表層） | 晴れ | 降雨なし | 8.5 | 9.8 |  |  | 0.5 | 8.4 |  | 3.5 | 通常の状況 | 緑色・濃（暗） | 無臭 | 7.8 | 0.5 | 1 | 2 | 11.2 | 48 | <0.5 | 1.2 | 0.11 |  |  | 0.0016 | [25 empty] | 1 | <0.05 | 1.1 | [8 empty] | 0.04 | 0.1 | 15 | 6 |  |  | 0.4
2024-03-11 | 9:40 | 下層 | 晴れ | 降雨なし |  | 8.6 |  |  | 7.4 |  |  |  | 通常の状況 |  | 無臭 | 7.8 | 0.5 | 1.4 | 3 | 11.2 |  |  | 1.2 | 0.11 | [28 empty] | 1 | <0.05 | 1.1 | [8 empty] | 0.04 | 0.1 | 15 | 6.3
2024-03-11 | 9:40 | 上層、下層の混合 | 晴れ | 降雨なし |  |  |  |  | 4 | 流況: 通常の状況 | [25 empty] | <0.0005 | <0.0003 | <0.0003 | [13 empty] | <0.0005

## 日連大橋
水域名称 | 相模湖 | 地点名称 | 日連大橋 | 類型名称 | 湖沼Ａ | 測定機関名称 | 相模原市
採取年月日 | 採取時刻 | 採取位置 | 天候 | 前日天候 | 気温 | 水温 | 流速 | 流量 | 採取水深 | 全水深 | 透視度 | 透明度 | 流況 | 色相 | 臭気 | pH | BOD | COD | SS | DO | 大腸菌数 | n-ヘキサン抽出物質_油分等 | 全窒素 | 全燐 | 全亜鉛 | ノニルフェノール | LAS | カドミウム | 全シアン | 鉛 | 六価クロム | 砒素 | 総水銀 | アルキル水銀 | PCB | ジクロロメタン | 四塩化炭素 | 1,2-ジクロロエタン | 1,1-ジクロロエチレン | シス-1,2-ジクロロエチレン | 1,1,1-トリクロロエタン | 1,1,2-トリクロロエタン | トリクロロエチレン | テトラクロロエチレン | 1,3-ジクロロプロペン | チウラム | シマジン | チオベンカルブ | ベンゼン | セレン | ふっ素 | ほう素 | 硝酸性窒素 | 亜硝酸性窒素 | 硝酸性窒素及び亜硝酸性窒素 | 1,4-ジオキサン | フェノール類 | 銅 | 鉄_溶解性 | マンガン_溶解性 | クロム | EPN | ニッケル | アンモニア性窒素 | 燐酸態燐 | 電気伝導率 | 塩化物イオン | 塩分 | 陰イオン界面活性剤 | クロロフィルa | トリハロメタン生成能 | クロロホルム生成能 | ブロモジクロロメタン生成能 | ジブロモクロロメタン生成能 | ブロモホルム生成能
年/月/日 | 時:分 |  |  |  | ℃ | ℃ | m/s | m3/s | m | m | cm | m |  |  |  |  | mg/L | mg/L | mg/L | mg/L | CFU/100mL | mg/L | mg/L | mg/L | mg/L | mg/L | mg/L | mg/L | mg/L | mg/L | mg/L | mg/L | mg/L | mg/L | mg/L | mg/L | mg/L | mg/L | mg/L | mg/L | mg/L | mg/L | mg/L | mg/L | mg/L | mg/L | mg/L | mg/L | mg/L | mg/L | mg/L | mg/L | mg/L | mg/L | mg/L | mg/L | mg/L | mg/L | mg/L | mg/L | mg/L | mg/L | mg/L | mg/L | mg/L | mS/m | mg/L | ‰ | mg/L | μg/L | mg/L | mg/L | mg/L | mg/L | mg/L
2023-04-12 | 10:00 | 上層（表層） | 晴れ | 降雨なし | 21.9 | 15 |  |  | 0.5 | 13.7 |  | 4 | 通常の状況 | 緑色・濃（暗） | 無臭 | 7.9 | 0.5 | 1.4 | 1 | 10.7 | 2 |  | 1.1 | 0.11 | 0.0067 | [27 empty] | 1 | 0.01 | 1 | [8 empty] | 0.04 | 0.097 | 15 | 5.2 |  |  | 2.9
2023-04-12 | 10:00 | 下層 | 晴れ | 降雨なし |  | 13.9 |  |  | 12.7 |  |  |  | 通常の状況 |  | 無臭 | 7.8 | 0.6 | 1.8 | 6 | 10.4 |  |  | 1 | 0.093 | 0.0086 | [27 empty] | 0.86 | 0.01 | 0.91 | [8 empty] | 0.08 | 0.071 | 15 | 4.4
2023-04-12 | 10:00 | 上層、下層の混合 | 晴れ | 降雨なし |  |  |  |  | 6.6 | 流況: 通常の状況 | [12 empty] | <0.0005 | [9 empty] | <0.0002 | <0.0002
2023-06-07 | 9:25 | 上層（表層） | 晴れ | 降雨量 0mm以上5mm未満 | 22.9 | 16 |  |  | 0.5 | 13.2 |  | 1.5 | その他 | 灰緑色・中 | 土臭 (微) | 7.8 | 0.1 | 1.6 | 6 | 9.8 | 54 |  | 1.3 | 0.064 | 0.0057 | [27 empty] | 1 | <0.05 | 1 | [8 empty] | <0.04 | 0.053 | 12 | 3.2 |  |  | <0.4
2023-06-07 | 9:25 | 下層 | 晴れ | 降雨量 0mm以上5mm未満 |  | 16 |  |  | 12.2 |  |  |  | その他 |  | 無臭 | 7.8 | 0.1 | 1.9 | 12 | 9.6 |  |  | 0.83 | 0.042 | 0.0042 | [27 empty] | 0.8 | <0.05 | 0.85 | [8 empty] | <0.04 | 0.036 | 10 | 2.3
2023-06-07 | 9:25 | 上層、下層の混合 | 晴れ | 降雨量 0mm以上5mm未満 |  |  |  |  | 6.4 | 流況: その他 | [12 empty] | <0.0005 | [9 empty] | <0.0002 | <0.0002
2023-08-08 | 9:50 | 上層（表層） | 晴れ | 降雨なし | 33.2 | 27.8 |  |  | 0.5 | 13.8 |  | 2 | 通常の状況 | 緑色・濃（暗） | 無臭 | 9 | 0.9 | 2.5 | 3 | 13.2 | 1 |  | 0.61 | 0.032 | 0.0034 | [27 empty] | 0.36 | <0.05 | 0.41 | [8 empty] | 0.06 | <0.005 | 14 | 3.8 |  | <0.03 | 4.9
2023-08-08 | 9:50 | 下層 | 晴れ | 降雨なし |  | 21.5 |  |  | 12.8 |  |  |  | 通常の状況 |  | 無臭 | 8.1 | 0.7 | 2.8 | 10 | 9.5 |  |  | 1.2 | 0.11 | 0.0042 | [27 empty] | 0.91 | <0.05 | 0.96 | [8 empty] | 0.08 | 0.092 | 14 | 4.4
2023-08-08 | 9:50 | 上層、下層の混合 | 晴れ | 降雨なし |  |  |  |  | 6.7 | 流況: 通常の状況 | [7 empty] | <0.0003 | <0.01 | <0.0005 | <0.01 | <0.0005 | <0.0005 |  |  | <0.0002 | <0.0002 | <0.0002 | <0.0002 | <0.0002 | <0.0002 | <0.0002 | <0.0002 | <0.0002 | <0.0004 | <0.0005 | <0.0003 | <0.0003 | <0.0002 | <0.0005 | 0.08 | <0.02
2023-10-11 | 9:55 | 上層（表層） | 晴れ | 降雨量 10mm以上20mm未満 | 20.5 | 17.5 |  |  | 0.5 | 12.7 |  | 1.6 | その他 | 緑色・中 | 川藻臭 (微) | 7.7 | 0.8 | 1.8 | 3 | 9.3 | 100 |  | 0.95 | 0.068 | 0.0048 | [27 empty] | 0.76 | <0.05 | 0.81 | [8 empty] | 0.06 | 0.039 | 13 | 3.2 |  |  | 6.4
2023-10-11 | 9:55 | 下層 | 晴れ | 降雨量 10mm以上20mm未満 |  | 15.7 |  |  | 11.7 |  |  |  | その他 |  | 土臭 (微) | 7.7 | 0.4 | 1.9 | 6 | 9.5 |  |  | 1.1 | 0.1 | 0.0059 | [27 empty] | 0.98 | <0.05 | 1 | [8 empty] | 0.04 | 0.093 | 14 | 4.2
2023-10-11 | 9:55 | 上層、下層の混合 | 晴れ | 降雨量 10mm以上20mm未満 |  |  |  |  | 6.1 | 流況: その他 | [12 empty] | <0.0005 | [9 empty] | <0.0002 | <0.0002
2023-12-07 | 10:10 | 上層（表層） | 快晴 | 降雨なし | 13.2 | 10.7 |  |  | 0.5 | 10.8 |  | 0.7 | その他 | 灰緑色・淡（明） | 川藻臭 (微) | 7.6 | 0.5 | 1.6 | 13 | 10.2 | 81 |  | 1.3 | 0.13 | 0.0064 | [27 empty] | 1.1 | <0.05 | 1.1 | [8 empty] | 0.15 | 0.11 | 15 | 5 |  |  | <0.4
2023-12-07 | 10:10 | 下層 | 快晴 | 降雨なし |  | 9.7 |  |  | 9.8 |  |  |  | その他 |  | 無臭 | 7.7 | 0.2 | 1.5 | 6 | 11 |  |  | 1.1 | 0.084 | 0.0038 | [27 empty] | 0.96 | <0.05 | 1 | [8 empty] | 0.04 | 0.072 | 15 | 4.6
2023-12-07 | 10:10 | 上層、下層の混合 | 快晴 | 降雨なし |  |  |  |  | 5.2 | 流況: その他 | [12 empty] | <0.0005 | [9 empty] | <0.0002 | <0.0002
2024-02-15 | 9:40 | 上層（表層） | 晴れ | 降雨なし | 13.2 | 9.7 |  |  | 0.5 | 11.7 |  | 2 | 濁り多し (上流または近海で工事のため) | 灰緑色・中 | 無臭 | 7.8 | 0.5 | 0.9 | 3 | 10.9 | 35 |  | 1.3 | 0.15 | 0.0028 | [27 empty] | 1.1 | <0.05 | 1.1 | [8 empty] | 0.04 | 0.12 | 15 | 6.1 |  | <0.03 | <0.4
2024-02-15 | 9:40 | 下層 | 晴れ | 降雨なし |  | 9 |  |  | 10.7 |  |  |  | 濁り多し (上流または近海で工事のため) |  | 無臭 | 8.1 | 0.5 | 1.6 | 6 | 13.8 |  |  | 1 | 0.086 | 0.0064 | [27 empty] | 0.94 | <0.05 | 0.99 | [8 empty] | <0.04 | 0.066 | 16 | 6
2024-02-15 | 9:40 | 上層、下層の混合 | 晴れ | 降雨なし |  |  |  |  | 5.6 | 流況: 濁り多し (上流または近海で工事のため) | [7 empty] | <0.0003 | <0.01 | <0.0005 | <0.01 | <0.0005 | <0.0005 |  |  | <0.0002 | <0.0002 | <0.0002 | <0.0002 | <0.0002 | <0.0002 | <0.0002 | <0.0002 | <0.0002 | <0.0004 | <0.0005 | <0.0003 | <0.0003 | <0.0002 | <0.0005 | 0.09 | 0.015

## 湖央西部
水域名称 | 相模湖 | 地点名称 | 湖央西部 | 類型名称 | 湖沼Ａ | 測定機関名称 | 相模原市
採取年月日 | 採取時刻 | 採取位置 | 天候 | 前日天候 | 気温 | 水温 | 流速 | 流量 | 採取水深 | 全水深 | 透視度 | 透明度 | 流況 | 色相 | 臭気 | pH | BOD | COD | SS | DO | 大腸菌数 | n-ヘキサン抽出物質_油分等 | 全窒素 | 全燐 | 全亜鉛 | ノニルフェノール | LAS | カドミウム | 全シアン | 鉛 | 六価クロム | 砒素 | 総水銀 | アルキル水銀 | PCB | ジクロロメタン | 四塩化炭素 | 1,2-ジクロロエタン | 1,1-ジクロロエチレン | シス-1,2-ジクロロエチレン | 1,1,1-トリクロロエタン | 1,1,2-トリクロロエタン | トリクロロエチレン | テトラクロロエチレン | 1,3-ジクロロプロペン | チウラム | シマジン | チオベンカルブ | ベンゼン | セレン | ふっ素 | ほう素 | 硝酸性窒素 | 亜硝酸性窒素 | 硝酸性窒素及び亜硝酸性窒素 | 1,4-ジオキサン | フェノール類 | 銅 | 鉄_溶解性 | マンガン_溶解性 | クロム | EPN | ニッケル | アンモニア性窒素 | 燐酸態燐 | 電気伝導率 | 塩化物イオン | 塩分 | 陰イオン界面活性剤 | クロロフィルa | トリハロメタン生成能 | クロロホルム生成能 | ブロモジクロロメタン生成能 | ジブロモクロロメタン生成能 | ブロモホルム生成能
年/月/日 | 時:分 |  |  |  | ℃ | ℃ | m/s | m3/s | m | m | cm | m |  |  |  |  | mg/L | mg/L | mg/L | mg/L | CFU/100mL | mg/L | mg/L | mg/L | mg/L | mg/L | mg/L | mg/L | mg/L | mg/L | mg/L | mg/L | mg/L | mg/L | mg/L | mg/L | mg/L | mg/L | mg/L | mg/L | mg/L | mg/L | mg/L | mg/L | mg/L | mg/L | mg/L | mg/L | mg/L | mg/L | mg/L | mg/L | mg/L | mg/L | mg/L | mg/L | mg/L | mg/L | mg/L | mg/L | mg/L | mg/L | mg/L | mg/L | mg/L | mS/m | mg/L | ‰ | mg/L | μg/L | mg/L | mg/L | mg/L | mg/L | mg/L
2023-04-12 | 10:34 | 上層（表層） | 晴れ | 降雨なし | 22.5 | 15.3 |  |  | 0.5 | 14.6 |  | 2.8 | 通常の状況 | 緑色・濃（暗） | 無臭 | 8 | 0.9 | 1.7 | 2 | 10.9 | <1 |  | 1.1 | 0.1 | 0.0034 | [27 empty] | 0.96 | 0.01 | 1 | [8 empty] | 0.04 | 0.077 | 14 | 5 |  |  | 4.2
2023-04-12 | 10:34 | 下層 | 晴れ | 降雨なし |  | 14 |  |  | 13.6 |  |  |  | 通常の状況 |  | 無臭 | 7.8 | 0.8 | 2.8 | 4 | 9.9 |  |  | 1.5 | 0.1 | 0.037 | [27 empty] | 0.98 | 0.01 | 1 | [8 empty] | 0.06 | 0.082 | 15 | 5.3
2023-04-12 | 10:34 | 上層、下層の混合 | 晴れ | 降雨なし |  |  |  |  | 7.1 | 流況: 通常の状況 | [12 empty] | <0.0005 | [9 empty] | <0.0002 | <0.0002
2023-06-07 | 10:12 | 上層（表層） | 晴れ | 降雨量 0mm以上5mm未満 | 23.5 | 19.9 |  |  | 0.5 | 14.5 |  | 0.5 | その他 | 灰黄緑色・淡（明） | 無臭 | 7.7 | 0.2 | 2 | 15 | 9.7 | 32 |  | 1 | 0.05 | 0.0034 | [27 empty] | 0.97 | <0.05 | 1 | [8 empty] | <0.04 | 0.04 | 11 | 2.6 |  |  | 1.3
2023-06-07 | 10:12 | 下層 | 晴れ | 降雨量 0mm以上5mm未満 |  | 16.3 |  |  | 13.5 |  |  |  | その他 |  | 土臭 (微) | 7.7 | 0.2 | 2.7 | 44 | 9.1 |  |  | 1.1 | 0.062 | 0.0085 | [27 empty] | 0.94 | <0.05 | 0.99 | [8 empty] | <0.04 | 0.029 | 10 | 2.4
2023-06-07 | 10:12 | 上層、下層の混合 | 晴れ | 降雨量 0mm以上5mm未満 |  |  |  |  | 7 | 流況: その他 | [12 empty] | <0.0005 | [9 empty] | <0.0002 | <0.0002
2023-08-08 | 10:50 | 上層（表層） | 晴れ | 降雨なし | 30.3 | 26.1 |  |  | 0.5 | 14.2 |  | 2.2 | 通常の状況 | 緑色・濃（暗） | 無臭 | 9.1 | 1.1 | 3 | 3 | 11.9 | 3 |  | 0.87 | 0.046 | 0.0035 | [27 empty] | 0.5 | <0.05 | 0.55 | [8 empty] | 0.07 | 0.008 | 14 | 4.5 |  | <0.03 | 10
2023-08-08 | 10:50 | 下層 | 晴れ | 降雨なし |  | 22 |  |  | 13.2 |  |  |  | 通常の状況 |  | 無臭 | 8.1 | 0.5 | 2.2 | 6 | 8.4 |  |  | 1.1 | 0.088 | 0.0005 | [27 empty] | 0.82 | <0.05 | 0.87 | [8 empty] | 0.1 | 0.063 | 15 | 4.7
2023-08-08 | 10:50 | 上層、下層の混合 | 晴れ | 降雨なし |  |  |  |  | 6.9 | 流況: 通常の状況 | [7 empty] | <0.0003 | <0.01 | <0.0005 | <0.01 | 0.0005 | <0.0005 |  |  | <0.0002 | <0.0002 | <0.0002 | <0.0002 | <0.0002 | <0.0002 | <0.0002 | <0.0002 | <0.0002 | <0.0004 | <0.0005 | <0.0003 | <0.0003 | <0.0002 | <0.0005 | 0.09 | <0.02
2023-10-11 | 10:45 | 上層（表層） | 晴れ | 降雨量 10mm以上20mm未満 | 23.3 | 18.6 |  |  | 0.5 | 14.4 |  | 2.8 | 通常の状況 | 緑色・中 | 無臭 | 7.6 | 0.6 | 1.5 | 1 | 8.3 | 1 |  | 1 | 0.073 | 0.0034 | [27 empty] | 0.89 | <0.05 | 0.94 | [8 empty] | 0.05 | 0.06 | 14 | 4 |  |  | 2.3
2023-10-11 | 10:45 | 下層 | 晴れ | 降雨量 10mm以上20mm未満 |  | 16.4 |  |  | 13.4 |  |  |  | 通常の状況 |  | 無臭 | 7.6 | 0.4 | 1.2 | 5 | 8.5 |  |  | 1 | 0.091 | 0.0041 | [27 empty] | 0.93 | <0.05 | 0.98 | [8 empty] | 0.06 | 0.078 | 14 | 4.1
2023-10-11 | 10:45 | 上層、下層の混合 | 晴れ | 降雨量 10mm以上20mm未満 |  |  |  |  | 7 | 流況: 通常の状況 | [12 empty] | <0.0005 | [9 empty] | <0.0002 | <0.0002
2023-12-07 | 11:00 | 上層（表層） | 快晴 | 降雨なし | 18.7 | 11 |  |  | 0.5 | 12.2 |  | 3.4 | その他 | 灰黄緑色・濃（暗） | 無臭 | 7.6 | 0.7 | 1.7 | 2 | 8.7 | <1 |  | 1.2 | 0.1 | 0.0039 | [27 empty] | 1 | <0.05 | 1 | [8 empty] | 0.05 | 0.084 | 15 | 4.8 |  |  | 2
2023-12-07 | 11:00 | 下層 | 快晴 | 降雨なし |  | 10.6 |  |  | 11.2 |  |  |  | その他 |  | 無臭 | 7.6 | 0.3 | 1.6 | 6 | 9.7 |  |  | 1.2 | 0.11 | 0.0047 | [27 empty] | 1 | <0.05 | 1.1 | [8 empty] | 0.07 | 0.097 | 15 | 5
2023-12-07 | 11:00 | 上層、下層の混合 | 快晴 | 降雨なし |  |  |  |  | 5.9 | 流況: その他 | [12 empty] | <0.0005 | [9 empty] | <0.0002 | <0.0002
2024-02-15 | 10:20 | 上層（表層） | 晴れ | 降雨なし | 15 | 9.8 |  |  | 0.5 | 12.5 |  | 1.5 | 濁り多し (上流または近海で工事のため) | 灰緑色・淡（明） | 無臭 | 8 | 0.7 | 1.2 | 2 | 11 | 1 |  | 1.2 | 0.12 | 0.004 | [27 empty] | 1 | <0.05 | 1.1 | [8 empty] | <0.04 | 0.1 | 15 | 6.5 |  | <0.03 | 2.7
2024-02-15 | 10:20 | 下層 | 晴れ | 降雨なし |  | 8.8 |  |  | 11.5 |  |  |  | 濁り多し (上流または近海で工事のため) |  | 無臭 | 7.7 | 0.4 | 1.4 | 5 | 9.7 |  |  | 1.2 | 0.11 | 0.005 | [27 empty] | 1 | <0.05 | 1.1 | [8 empty] | 0.04 | 0.091 | 15 | 6
2024-02-15 | 10:20 | 上層、下層の混合 | 晴れ | 降雨なし |  |  |  |  | 6 | 流況: 濁り多し (上流または近海で工事のため) | [7 empty] | <0.0003 | <0.01 | <0.0005 | <0.01 | 0.0005 | <0.0005 |  |  | <0.0002 | <0.0002 | <0.0002 | <0.0002 | <0.0002 | <0.0002 | <0.0002 | <0.0002 | <0.0002 | <0.0004 | <0.0005 | <0.0003 | <0.0003 | <0.0002 | <0.0005 | 0.11 | 0.013

## 湖央東部
水域名称 | 相模湖 | 地点名称 | 湖央東部 | 類型名称 | 湖沼Ａ | 測定機関名称 | 相模原市
採取年月日 | 採取時刻 | 採取位置 | 天候 | 前日天候 | 気温 | 水温 | 流速 | 流量 | 採取水深 | 全水深 | 透視度 | 透明度 | 流況 | 色相 | 臭気 | pH | BOD | COD | SS | DO | 大腸菌数 | n-ヘキサン抽出物質_油分等 | 全窒素 | 全燐 | 全亜鉛 | ノニルフェノール | LAS | カドミウム | 全シアン | 鉛 | 六価クロム | 砒素 | 総水銀 | アルキル水銀 | PCB | ジクロロメタン | 四塩化炭素 | 1,2-ジクロロエタン | 1,1-ジクロロエチレン | シス-1,2-ジクロロエチレン | 1,1,1-トリクロロエタン | 1,1,2-トリクロロエタン | トリクロロエチレン | テトラクロロエチレン | 1,3-ジクロロプロペン | チウラム | シマジン | チオベンカルブ | ベンゼン | セレン | ふっ素 | ほう素 | 硝酸性窒素 | 亜硝酸性窒素 | 硝酸性窒素及び亜硝酸性窒素 | 1,4-ジオキサン | フェノール類 | 銅 | 鉄_溶解性 | マンガン_溶解性 | クロム | EPN | ニッケル | アンモニア性窒素 | 燐酸態燐 | 電気伝導率 | 塩化物イオン | 塩分 | 陰イオン界面活性剤 | クロロフィルa | トリハロメタン生成能 | クロロホルム生成能 | ブロモジクロロメタン生成能 | ジブロモクロロメタン生成能 | ブロモホルム生成能
年/月/日 | 時:分 |  |  |  | ℃ | ℃ | m/s | m3/s | m | m | cm | m |  |  |  |  | mg/L | mg/L | mg/L | mg/L | CFU/100mL | mg/L | mg/L | mg/L | mg/L | mg/L | mg/L | mg/L | mg/L | mg/L | mg/L | mg/L | mg/L | mg/L | mg/L | mg/L | mg/L | mg/L | mg/L | mg/L | mg/L | mg/L | mg/L | mg/L | mg/L | mg/L | mg/L | mg/L | mg/L | mg/L | mg/L | mg/L | mg/L | mg/L | mg/L | mg/L | mg/L | mg/L | mg/L | mg/L | mg/L | mg/L | mg/L | mg/L | mg/L | mS/m | mg/L | ‰ | mg/L | μg/L | mg/L | mg/L | mg/L | mg/L | mg/L
2023-04-12 | 11:10 | 上層（表層） | 晴れ | 降雨なし | 23.1 | 16 |  |  | 0.5 | 20.8 |  | 2.9 | 通常の状況 | 緑色・濃（暗） | 無臭 | 8 | 0.9 | 1.6 | 2 | 10.5 | <1 | <0.5 | 1.1 | 0.1 | 0.0029 | [27 empty] | 0.95 | 0.01 | 1 | [8 empty] | 0.04 | 0.077 | 14 | 5 |  |  | 3.3
2023-04-12 | 11:10 | 下層 | 晴れ | 降雨なし |  | 14.4 |  |  | 19.8 |  |  |  | 通常の状況 |  | 無臭 | 7.9 | 0.7 | 1.7 | 2 | 10.1 |  |  | 1.1 | 0.091 | 0.0062 | [27 empty] | 0.94 | 0.01 | 0.99 | [8 empty] | 0.06 | 0.077 | 14 | 5.2
2023-04-12 | 11:10 | 上層、下層の混合 | 晴れ | 降雨なし |  |  |  |  | 10.2 | 流況: 通常の状況 | [12 empty] | <0.0005 |  |  |  | <0.0002 |  |  |  | <0.0002 |  | <0.0002 | <0.0002
2023-05-10 | 10:19 | 上層（表層） | 快晴 | 降雨なし | 22.4 | 17.5 |  |  | 0.5 | 20.7 |  | 2.4 | 通常の状況 | 灰黄緑色・中 | 無臭 | 8.1 | 0.6 | 2.2 | 4 | 10.3 | 4 | <0.5 | 1.1 | 0.1 | [28 empty] | 0.85 | 0.01 | 0.9 | [8 empty] | <0.04 | 0.075 | 14 | 4.6 |  |  | 7.3
2023-05-10 | 10:19 | 下層 | 快晴 | 降雨なし |  | 17 |  |  | 18.7 |  |  |  | 通常の状況 |  | 無臭 | 7.6 | 0.4 | 2.2 | 7 | 7.8 |  |  | 1.1 | 0.11 | [28 empty] | 0.85 | 0.01 | 0.9 | [8 empty] | 0.08 | 0.089 | 14 | 4.4
2023-05-10 | 10:19 | 上層、下層の混合 | 快晴 | 降雨なし |  |  |  |  | 9.6 | 流況: 通常の状況
2023-06-07 | 11:05 | 上層（表層） | 晴れ | 降雨量 0mm以上5mm未満 | 26.3 | 21.6 |  |  | 0.5 | 20.3 |  | 0.5 | その他 | 灰黄緑色・中 | 無臭 | 7.7 | 0.5 | 2.5 | 21 | 9.9 | 43 | <0.5 | 1.2 | 0.053 | 0.0056 | [27 empty] | 0.97 | <0.05 | 1 | [8 empty] | <0.04 | 0.037 | 10 | 2.3 |  |  | 4.6
2023-06-07 | 11:05 | 下層 | 晴れ | 降雨量 0mm以上5mm未満 |  | 16.2 |  |  | 19.3 |  |  |  | その他 |  | 無臭 | 7.6 | 0.3 | 2.8 | 47 | 9.6 |  |  | 1.1 | 0.06 | 0.0095 | [27 empty] | 0.95 | <0.05 | 1 | [8 empty] | <0.04 | 0.017 | 9 | 2.1
2023-06-07 | 11:05 | 上層、下層の混合 | 晴れ | 降雨量 0mm以上5mm未満 |  |  |  |  | 9.9 | 流況: その他 | [12 empty] | <0.0005 |  |  |  | <0.0002 |  |  |  | <0.0002 |  | <0.0002 | <0.0002
2023-07-05 | 10:10 | 上層（表層） | 曇り | 降雨量 0mm以上5mm未満 | 27 | 23.4 |  |  | 0.5 | 20.5 |  | 1.9 | その他 | 黄緑色・濃（暗） | 無臭 | 9.5 | 3.3 | 3.5 | 6 | 16.1 | 1 | <0.5 | 0.77 | 0.061 | [28 empty] | 0.36 | <0.05 | 0.41 | [8 empty] | <0.04 | 0.011 | 13 | 3.3 |  |  | 32
2023-07-05 | 10:10 | 下層 | 曇り | 降雨量 0mm以上5mm未満 |  | 19 |  |  | 19.5 |  |  |  | その他 |  | 無臭 | 8 | 1.1 | 4 | 54 | 6.2 |  |  | 1.1 | 0.13 | [28 empty] | 0.63 | <0.05 | 0.68 | [8 empty] | 0.11 | 0.089 | 13 | 3.3
2023-07-05 | 10:10 | 上層、下層の混合 | 曇り | 降雨量 0mm以上5mm未満 |  |  |  |  | 10 | 流況: その他 | [25 empty] | <0.0005 | <0.0003 | <0.0003 | [13 empty] | <0.0005
2023-08-08 | 11:35 | 上層（表層） | 晴れ | 降雨なし | 30.9 | 26.2 |  |  | 0.5 | 20.4 |  | 2.2 | 通常の状況 | 緑色・濃（暗） | 無臭 | 9.1 | 0.7 | 2.4 | 2 | 12.4 | <1 | <0.5 | 0.73 | 0.032 | 0.0021 | [27 empty] | 0.48 | <0.05 | 0.53 | [8 empty] | 0.04 | 0.011 | 14 | 4.4 |  | <0.03 | 7
2023-08-08 | 11:35 | 下層 | 晴れ | 降雨なし |  | 22 |  |  | 19.4 |  |  |  | 通常の状況 |  | 無臭 | 7.6 | 0.6 | 2.2 | 6 | 6.4 |  |  | 1.1 | 0.086 | 0.009 | [27 empty] | 0.75 | 0.05 | 0.8 | [8 empty] | 0.11 | 0.062 | 15 | 4.5
2023-08-08 | 11:35 | 上層、下層の混合 | 晴れ | 降雨なし |  |  |  |  | 10 | 流況: 通常の状況 | [7 empty] | <0.0003 | <0.01 | <0.0005 | <0.01 | 0.0005 | <0.0005 |  | <0.0005 | <0.0002 | <0.0002 | <0.0002 | <0.0002 | <0.0002 | <0.0002 | <0.0002 | <0.0002 | <0.0002 | <0.0004 |  |  |  | <0.0002 | <0.0005 | 0.09 | <0.02 |  |  |  | <0.005 | <0.005 | 0.001 | 0.02 | <0.01 | <0.005 |  | <0.001 | [7 empty] | 0.056 | 0.018 | 0.006 | 0.0081 | 0.023
2023-09-12 | 10:00 | 上層（表層） | 晴れ | 降雨なし | 32.8 | 25 |  |  | 0.5 | 20.5 |  | 1.1 | その他 | 緑色・濃（暗） | 無臭 | 8.5 | 1.7 | 2.8 | 9 | 11.1 | 4 | <0.5 | 0.96 | 0.047 | [28 empty] | 0.59 | <0.05 | 0.64 | [8 empty] | 0.05 | <0.005 | 13 | 3.3 |  |  | 31
2023-09-12 | 10:00 | 下層 | 晴れ | 降雨なし |  | 21.4 |  |  | 19.5 |  |  |  | その他 |  | 無臭 | 7.7 | 0.5 | 2.4 | 13 | 7.2 |  |  | 1.1 | 0.068 | [28 empty] | 0.84 | <0.05 | 0.89 | [8 empty] | 0.12 | 0.045 | 12 | 3.1
2023-09-12 | 10:00 | 上層、下層の混合 | 晴れ | 降雨なし |  |  |  |  | 10 | 流況: その他
2023-10-11 | 11:20 | 上層（表層） | 晴れ | 降雨量 10mm以上20mm未満 | 22.8 | 19 |  |  | 0.5 | 20.5 |  | 3 | 通常の状況 | 緑色・中 | 無臭 | 7.6 | 0.3 | 1.5 | 1 | 8.4 | 1 | <0.5 | 1.5 | 0.073 | 0.0029 | [27 empty] | 0.89 | <0.05 | 0.94 | [8 empty] | <0.04 | 0.062 | 14 | 3.9 |  |  | 1.8
2023-10-11 | 11:20 | 下層 | 晴れ | 降雨量 10mm以上20mm未満 |  | 16.9 |  |  | 19.5 |  |  |  | 通常の状況 |  | 土臭 (微) | 7.6 | 0.5 | 1.4 | 13 | 7.9 |  |  | 1.1 | 0.1 | 0.0047 | [27 empty] | 0.91 | <0.05 | 0.96 | [8 empty] | 0.07 | 0.075 | 14 | 4.2
2023-10-11 | 11:20 | 上層、下層の混合 | 晴れ | 降雨量 10mm以上20mm未満 |  |  |  |  | 10 | 流況: 通常の状況 | [12 empty] | <0.0005 |  |  |  | <0.0002 |  |  |  | <0.0002 |  | <0.0002 | <0.0002
2023-11-01 | 10:20 | 上層（表層） | 快晴 | 降雨なし | 20.8 | 14.5 |  |  | 0.5 | 19.8 |  | 3.4 | 通常の状況 | 緑色・中 | 川藻臭 (微) | 8.1 | 0.8 | 2.2 | 2 | 11 | 1 | <0.5 | 1 | 0.077 | [28 empty] | 0.87 | <0.05 | 0.92 | [8 empty] | <0.04 | 0.052 | 15 | 4.3 |  |  | 12
2023-11-01 | 10:20 | 下層 | 快晴 | 降雨なし |  | 12.8 |  |  | 18.8 |  |  |  | 通常の状況 |  | 無臭 | 7.8 | 0.5 | 1.9 | 7 | 9.3 |  |  | 1.1 | 0.094 | [28 empty] | 0.92 | <0.05 | 0.97 | [8 empty] | 0.07 | 0.072 | 15 | 4.5
2023-11-01 | 10:20 | 上層、下層の混合 | 快晴 | 降雨なし |  |  |  |  | 9.7 | 流況: 通常の状況
2023-12-07 | 11:35 | 上層（表層） | 快晴 | 降雨なし | 19.7 | 11.7 |  |  | 0.5 | 18.3 |  | 3.8 | 通常の状況 | 灰緑色・濃（暗） | 無臭 | 7.6 | 0.5 | 1.4 | 1 | 8.6 | <1 | <0.5 | 1.1 | 0.099 | 0.0026 | [27 empty] | 1 | <0.05 | 1 | [8 empty] | 0.05 | 0.084 | 15 | 4.8 |  |  | 1.5
2023-12-07 | 11:35 | 下層 | 快晴 | 降雨なし |  | 10.5 |  |  | 17.3 |  |  |  | 通常の状況 |  | 無臭 | 7.6 | 0.5 | 1.5 | 6 | 9.2 |  |  | 1.2 | 0.11 | 0.0027 | [27 empty] | 1 | <0.05 | 1 | [8 empty] | 0.07 | 0.092 | 15 | 4.9
2023-12-07 | 11:35 | 上層、下層の混合 | 快晴 | 降雨なし |  |  |  |  | 8.9 | 流況: 通常の状況 | [12 empty] | <0.0005 |  |  |  | <0.0002 |  |  |  | <0.0002 |  | <0.0002 | <0.0002
2024-01-10 | 10:10 | 上層（表層） | 快晴 | 降雨なし | 6.6 | 8 |  |  | 0.5 | 18.1 |  | 2.5 | 通常の状況 | 緑色・淡（明） | 無臭 | 7.7 | 0.5 | 1.3 | 3 | 10.6 | <1 | <0.5 | 1.1 | 0.1 | [28 empty] | 1 | <0.05 | 1.1 | [8 empty] | <0.04 | 0.086 | 15 | 5.4 |  |  | 3
2024-01-10 | 10:10 | 下層 | 快晴 | 降雨なし |  | 7.9 |  |  | 17.1 |  |  |  | 通常の状況 |  | 無臭 | 7.6 | 0.7 | 1.4 | 4 | 10.6 |  |  | 1.2 | 0.1 | [28 empty] | 1 | <0.05 | 1.1 | [8 empty] | <0.04 | 0.083 | 15 | 5.4
2024-01-10 | 10:10 | 上層、下層の混合 | 快晴 | 降雨なし |  |  |  |  | 8.8 | 流況: 通常の状況
2024-02-15 | 11:20 | 上層（表層） | 晴れ | 降雨なし | 17.1 | 10.1 |  |  | 0.5 | 18.4 |  | 2.5 | 通常の状況 | 緑色・中 | 無臭 | 7.8 | 0.4 | 1.2 | 2 | 11 | <1 | <0.5 | 1.2 | 0.12 | 0.0033 | [27 empty] | 1 | <0.05 | 1.1 | [8 empty] | <0.04 | 0.1 | 16 | 6.5 |  | <0.03 | 1.3
2024-02-15 | 11:20 | 下層 | 晴れ | 降雨なし |  | 10 |  |  | 17.4 |  |  |  | 通常の状況 |  | 無臭 | 7.7 | 0.3 | 1.3 | 3 | 10.3 |  |  | 1.2 | 0.11 | 0.0033 | [27 empty] | 1 | <0.05 | 1.1 | [8 empty] | <0.04 | 0.09 | 15 | 6.1
2024-02-15 | 11:20 | 上層、下層の混合 | 晴れ | 降雨なし |  |  |  |  | 9 | 流況: 通常の状況 | [7 empty] | <0.0003 | <0.01 | <0.0005 | <0.01 | 0.0005 | <0.0005 |  | <0.0005 | <0.0002 | <0.0002 | <0.0002 | <0.0002 | <0.0002 | <0.0002 | <0.0002 | <0.0002 | <0.0002 | <0.0004 |  |  |  | <0.0002 | <0.0005 | 0.11 | 0.013 |  |  |  | <0.005 | <0.005 | 0.0011 | 0.04 | 0.021 | <0.005 |  | <0.001 | [7 empty] | 0.057 | 0.026 | 0.0056 | 0.0069 | 0.018
2024-03-11 | 11:00 | 上層（表層） | 晴れ | 降雨なし | 10.6 | 9.3 |  |  | 0.5 | 17.7 |  | 2.4 | その他 | 灰緑色・濃（暗） | 無臭 | 7.8 | 1 | 1.4 | 3 | 11.2 | 1 | <0.5 | 1.2 | 0.11 | [28 empty] | 1 | <0.05 | 1 | [8 empty] | <0.04 | 0.087 | 16 | 7.8 |  |  | 3.4
2024-03-11 | 11:00 | 下層 | 晴れ | 降雨なし |  | 8.9 |  |  | 16.7 |  |  |  | その他 |  | 無臭 | 7.8 | 0.7 | 1.5 | 4 | 10.9 |  |  | 1.2 | 0.1 | [28 empty] | 1 | <0.05 | 1 | [8 empty] | <0.04 | 0.084 | 15 | 8.1
2024-03-11 | 11:00 | 上層、下層の混合 | 晴れ | 降雨なし |  |  |  |  | 8.6 | 流況: その他 | [25 empty] | <0.0005 | <0.0003 | <0.0003 | [13 empty] | <0.0005

## 相模湖大橋
水域名称 | 相模湖 | 地点名称 | 相模湖大橋 | 類型名称 | 湖沼Ａ | 測定機関名称 | 相模原市
採取年月日 | 採取時刻 | 採取位置 | 天候 | 前日天候 | 気温 | 水温 | 流速 | 流量 | 採取水深 | 全水深 | 透視度 | 透明度 | 流況 | 色相 | 臭気 | pH | BOD | COD | SS | DO | 大腸菌数 | n-ヘキサン抽出物質_油分等 | 全窒素 | 全燐 | 全亜鉛 | ノニルフェノール | LAS | カドミウム | 全シアン | 鉛 | 六価クロム | 砒素 | 総水銀 | アルキル水銀 | PCB | ジクロロメタン | 四塩化炭素 | 1,2-ジクロロエタン | 1,1-ジクロロエチレン | シス-1,2-ジクロロエチレン | 1,1,1-トリクロロエタン | 1,1,2-トリクロロエタン | トリクロロエチレン | テトラクロロエチレン | 1,3-ジクロロプロペン | チウラム | シマジン | チオベンカルブ | ベンゼン | セレン | ふっ素 | ほう素 | 硝酸性窒素 | 亜硝酸性窒素 | 硝酸性窒素及び亜硝酸性窒素 | 1,4-ジオキサン | フェノール類 | 銅 | 鉄_溶解性 | マンガン_溶解性 | クロム | EPN | ニッケル | アンモニア性窒素 | 燐酸態燐 | 電気伝導率 | 塩化物イオン | 塩分 | 陰イオン界面活性剤 | クロロフィルa | トリハロメタン生成能 | クロロホルム生成能 | ブロモジクロロメタン生成能 | ジブロモクロロメタン生成能 | ブロモホルム生成能
年/月/日 | 時:分 |  |  |  | ℃ | ℃ | m/s | m3/s | m | m | cm | m |  |  |  |  | mg/L | mg/L | mg/L | mg/L | CFU/100mL | mg/L | mg/L | mg/L | mg/L | mg/L | mg/L | mg/L | mg/L | mg/L | mg/L | mg/L | mg/L | mg/L | mg/L | mg/L | mg/L | mg/L | mg/L | mg/L | mg/L | mg/L | mg/L | mg/L | mg/L | mg/L | mg/L | mg/L | mg/L | mg/L | mg/L | mg/L | mg/L | mg/L | mg/L | mg/L | mg/L | mg/L | mg/L | mg/L | mg/L | mg/L | mg/L | mg/L | mg/L | mS/m | mg/L | ‰ | mg/L | μg/L | mg/L | mg/L | mg/L | mg/L | mg/L
2023-04-12 | 11:40 | 上層（表層） | 晴れ | 降雨なし | 23.4 | 13.9 |  |  | 0.5 | 25.9 |  | 2.3 | 通常の状況 | 緑色・濃（暗） | 無臭 | 7.8 | 0.6 | 1.7 | 3 | 10.3 | 2 |  | 1.1 | 0.097 | 0.0042 | [27 empty] | 0.95 | 0.01 | 1 | [8 empty] | 0.06 | 0.077 | 14 | 5 |  |  | 2.1
2023-04-12 | 11:40 | 下層 | 晴れ | 降雨なし |  | 13.4 |  |  | 24.9 |  |  |  | 通常の状況 |  | 無臭 | 7.7 | 0.6 | 1.6 | 3 | 8.8 |  |  | 1.1 | 0.1 | 0.0089 | [27 empty] | 0.9 | 0.01 | 0.95 | [8 empty] | 0.11 | 0.073 | 14 | 5.1
2023-04-12 | 11:40 | 上層、下層の混合 | 晴れ | 降雨なし |  |  |  |  | 12.7 | 流況: 通常の状況 | [12 empty] | <0.0005 | [9 empty] | <0.0002 | <0.0002
2023-06-07 | 12:10 | 上層（表層） | 晴れ | 降雨量 0mm以上5mm未満 | 27.6 | 22.6 |  |  | 0.5 | 25.6 |  | 0.4 | その他 | 灰黄緑色・中 | 無臭 | 7.7 | 0.6 | 2.6 | 24 | 9.9 | 38 |  | 1.2 | 0.055 | 0.0061 | [27 empty] | 0.92 | <0.05 | 0.97 | [8 empty] | <0.04 | 0.039 | 10 | 2.3 |  |  | 4.6
2023-06-07 | 12:10 | 下層 | 晴れ | 降雨量 0mm以上5mm未満 |  | 16.4 |  |  | 24.6 |  |  |  | その他 |  | 無臭 | 7.6 | 0.3 | 3.1 | 62 | 9.1 |  |  | 1.2 | 0.069 | 0.013 | [27 empty] | 0.93 | <0.05 | 0.98 | [8 empty] | <0.04 | 0.023 | 9 | 2
2023-06-07 | 12:10 | 上層、下層の混合 | 晴れ | 降雨量 0mm以上5mm未満 |  |  |  |  | 12.6 | 流況: その他 | [12 empty] | <0.0005 | [9 empty] | <0.0002 | <0.0002
2023-08-08 | 12:40 | 上層（表層） | 晴れ | 降雨なし | 32 | 26.2 |  |  | 0.5 | 25 |  | 2.1 | 通常の状況 | 緑色・濃（暗） | 無臭 | 9.2 | 1.1 | 2.3 | 3 | 12.7 | <1 |  | 0.7 | 0.031 | 0.0006 | [27 empty] | 0.47 | <0.05 | 0.52 | [8 empty] | 0.04 | <0.005 | 14 | 4.4 |  | <0.03 | 7.2
2023-08-08 | 12:40 | 下層 | 晴れ | 降雨なし |  | 21.1 |  |  | 24 |  |  |  | 通常の状況 |  | 無臭 | 7.3 | 1.5 | 2.9 | 9 | 2.5 |  |  | 1 | 0.12 | 0.006 | [27 empty] | 0.32 | 0.1 | 0.43 | [8 empty] | 0.31 | 0.078 | 16 | 4.4
2023-08-08 | 12:40 | 上層、下層の混合 | 晴れ | 降雨なし |  |  |  |  | 12.3 | 流況: 通常の状況 | [7 empty] | <0.0003 | <0.01 | <0.0005 | <0.01 | 0.0007 | <0.0005 |  |  | <0.0002 | <0.0002 | <0.0002 | <0.0002 | <0.0002 | <0.0002 | <0.0002 | <0.0002 | <0.0002 | <0.0004 | <0.0005 | <0.0003 | <0.0003 | <0.0002 | <0.0005 | <0.08 | <0.02
2023-10-11 | 11:55 | 上層（表層） | 晴れ | 降雨量 10mm以上20mm未満 | 22.9 | 18.3 |  |  | 0.5 | 25 |  | 2 | 通常の状況 | 緑色・淡（明） | 無臭 | 7.6 | 0.5 | 1.3 | 3 | 8.1 | 7 |  | 1.2 | 0.078 | 0.0049 | [27 empty] | 0.91 | <0.05 | 0.96 | [8 empty] | <0.04 | 0.066 | 14 | 4.1 |  |  | 1.5
2023-10-11 | 11:55 | 下層 | 晴れ | 降雨量 10mm以上20mm未満 |  | 16.8 |  |  | 24 |  |  |  | 通常の状況 |  | 無臭 | 7.6 | 0.7 | 2.4 | 22 | 8 |  |  | 1.1 | 0.11 | 0.0072 | [27 empty] | 0.9 | <0.05 | 0.95 | [8 empty] | 0.07 | 0.093 | 14 | 4.2
2023-10-11 | 11:55 | 上層、下層の混合 | 晴れ | 降雨量 10mm以上20mm未満 |  |  |  |  | 12.3 | 流況: 通常の状況 | [12 empty] | <0.0005 | [9 empty] | <0.0002 | <0.0002
2023-12-07 | 12:10 | 上層（表層） | 快晴 | 降雨なし | 18.8 | 10.9 |  |  | 0.5 | 21.7 |  | 3 | 通常の状況 | 灰緑色・濃（暗） | 無臭 | 7.6 | 0.5 | 1.2 | 2 | 8.6 | <1 |  | 1.1 | 0.1 | 0.0021 | [27 empty] | 1 | <0.05 | 1 | [8 empty] | 0.04 | 0.083 | 15 | 4.8 |  |  | 1
2023-12-07 | 12:10 | 下層 | 快晴 | 降雨なし |  | 10.2 |  |  | 20.7 |  |  |  | 通常の状況 |  | 無臭 | 7.5 | 1.2 | 2.1 | 8 | 8.8 |  |  | 1.4 | 0.11 | 0.0076 | [27 empty] | 1 | <0.05 | 1 | [8 empty] | 0.12 | 0.093 | 15 | 5
2023-12-07 | 12:10 | 上層、下層の混合 | 快晴 | 降雨なし |  |  |  |  | 10.6 | 流況: 通常の状況 | [12 empty] | <0.0005 | [9 empty] | <0.0002 | <0.0002
2024-02-15 | 12:15 | 上層（表層） | 晴れ | 降雨なし | 19 | 10 |  |  | 0.5 | 23.5 |  | 2.8 | 通常の状況 | 緑色・中 | 無臭 | 7.8 | 1.3 | 1.7 | 3 | 11.9 | <1 |  | 1.3 | 0.13 | 0.0047 | [27 empty] | 1 | <0.05 | 1.1 | [8 empty] | <0.04 | 0.09 | 16 | 6.6 |  | <0.03 | 1.6
2024-02-15 | 12:15 | 下層 | 晴れ | 降雨なし |  | 10.5 |  |  | 22.5 |  |  |  | 通常の状況 |  | 無臭 | 7.7 | 0.5 | 1.3 | 3 | 10 |  |  | 1.1 | 0.12 | 0.0042 | [27 empty] | 1 | <0.05 | 1.1 | [8 empty] | <0.04 | 0.095 | 15 | 6
2024-02-15 | 12:15 | 上層、下層の混合 | 晴れ | 降雨なし |  |  |  |  | 11.5 | 流況: 通常の状況 | [7 empty] | <0.0003 | <0.01 | <0.0005 | <0.01 | 0.0005 | <0.0005 |  |  | <0.0002 | <0.0002 | <0.0002 | <0.0002 | <0.0002 | <0.0002 | <0.0002 | <0.0002 | <0.0002 | <0.0004 | <0.0005 | <0.0003 | <0.0003 | <0.0002 | <0.0005 | 0.1 | 0.013