## 沼本ダム
水域名称 | 津久井湖 | 地点名称 | 沼本ダム | 類型名称 | 湖沼Ａ | 測定機関名称 | 相模原市
採取年月日 | 採取時刻 | 採取位置 | 天候 | 前日天候 | 気温 | 水温 | 流速 | 流量 | 採取水深 | 全水深 | 透視度 | 透明度 | 流況 | 色相 | 臭気 | pH | BOD | COD | SS | DO | 大腸菌数 | n-ヘキサン抽出物質_油分等 | 全窒素 | 全燐 | 全亜鉛 | ノニルフェノール | LAS | カドミウム | 全シアン | 鉛 | 六価クロム | 砒素 | 総水銀 | アルキル水銀 | PCB | ジクロロメタン | 四塩化炭素 | 1,2-ジクロロエタン | 1,1-ジクロロエチレン | シス-1,2-ジクロロエチレン | 1,1,1-トリクロロエタン | 1,1,2-トリクロロエタン | トリクロロエチレン | テトラクロロエチレン | 1,3-ジクロロプロペン | チウラム | シマジン | チオベンカルブ | ベンゼン | セレン | ふっ素 | ほう素 | 硝酸性窒素 | 亜硝酸性窒素 | 硝酸性窒素及び亜硝酸性窒素 | 1,4-ジオキサン | フェノール類 | 銅 | 鉄_溶解性 | マンガン_溶解性 | クロム | EPN | ニッケル | アンモニア性窒素 | 燐酸態燐 | 電気伝導率 | 塩化物イオン | 塩分 | 陰イオン界面活性剤 | クロロフィルa | トリハロメタン生成能 | クロロホルム生成能 | ブロモジクロロメタン生成能 | ジブロモクロロメタン生成能 | ブロモホルム生成能
年/月/日 | 時:分 |  |  |  | ℃ | ℃ | m/s | m3/s | m | m | cm | m |  |  |  |  | mg/L | mg/L | mg/L | mg/L | CFU/100mL | mg/L | mg/L | mg/L | mg/L | mg/L | mg/L | mg/L | mg/L | mg/L | mg/L | mg/L | mg/L | mg/L | mg/L | mg/L | mg/L | mg/L | mg/L | mg/L | mg/L | mg/L | mg/L | mg/L | mg/L | mg/L | mg/L | mg/L | mg/L | mg/L | mg/L | mg/L | mg/L | mg/L | mg/L | mg/L | mg/L | mg/L | mg/L | mg/L | mg/L | mg/L | mg/L | mg/L | mg/L | mS/m | mg/L | ‰ | mg/L | μg/L | mg/L | mg/L | mg/L | mg/L | mg/L
2023-04-12 | 14:15 | 上層（表層） | 曇り | 降雨なし | 22.4 | 15.2 |  |  | 0.5 | 15.9 |  | 2.1 | 通常の状況 | 緑色・淡（明） | 無臭 | 8 | 0.9 | 1.6 | 3 | 10.4 | 3 | <0.5 | 1.1 | 0.099 | 0.0042 |  | <0.0001 | [25 empty] | 0.95 | 0.01 | 1 | [8 empty] | 0.04 | 0.075 | 14 | 5.7 |  |  | 3.5
2023-04-12 | 14:15 | 下層 | 曇り | 降雨なし |  | 13.9 |  |  | 14.9 |  |  |  | 通常の状況 |  | 無臭 | 7.9 | 0.6 | 1.7 | 4 | 9.9 |  |  | 1.1 | 0.093 | 0.005 | [27 empty] | 0.95 | 0.01 | 1 | [8 empty] | 0.05 | 0.072 | 14 | 5.3
2023-04-12 | 14:15 | 上層、下層の混合 | 曇り | 降雨なし |  |  |  |  | 7.7 | 流況: 通常の状況 | [12 empty] | <0.0005 |  |  |  | <0.0002 |  |  |  | <0.0002 |  | <0.0002 | <0.0002
2023-05-10 | 14:40 | 上層（表層） | 快晴 | 降雨なし | 22.7 | 17.4 |  |  | 0.5 | 10.8 |  | 1.7 | 通常の状況 | 灰黄緑色・中 | 無臭 | 8.1 | 1 | 2.3 | 6 | 10.8 | 3 | <0.5 | 1 | 0.1 |  | <0.00006 | 0.0001 | [25 empty] | 0.85 | 0.01 | 0.9 | [8 empty] | <0.04 | 0.073 | 15 | 4.7 |  |  | 8.5
2023-05-10 | 14:40 | 下層 | 快晴 | 降雨なし |  | 16.1 |  |  | 9.8 |  |  |  | 通常の状況 |  | 無臭 | 7.8 | 0.5 | 2.1 | 6 | 9.4 |  |  | 1.1 | 0.11 |  | <0.00006 | [26 empty] | 0.87 | 0.01 | 0.92 | [8 empty] | 0.04 | 0.076 | 14 | 4.8
2023-05-10 | 14:40 | 上層、下層の混合 | 快晴 | [5 empty] | 5.2 | 流況: 通常の状況
2023-06-07 | 14:08 | 上層（表層） | 晴れ | 降雨量 0mm以上5mm未満 | 26.9 | 17.1 |  |  | 0.5 | 11.5 |  | 0.1 | ゴミ､浮遊物多し | 灰黄緑色・中 | 無臭 | 7.6 | 0.2 | 2.5 | 40 | 9.8 | 80 | <0.5 | 1.1 | 0.052 | 0.0082 |  | 0.0006 | [25 empty] | 0.93 | <0.05 | 0.98 | [8 empty] | <0.04 | 0.037 | 10 | 2.2 |  |  | <0.4
2023-06-07 | 14:08 | 下層 | 晴れ | 降雨量 0mm以上5mm未満 |  | 17.6 |  |  | 10.5 |  |  |  | ゴミ､浮遊物多し |  | 無臭 | 7.6 | 0.2 | 2.9 | 44 | 9.7 |  |  | 1.1 | 0.058 | 0.0084 | [27 empty] | 0.94 | <0.05 | 0.99 | [8 empty] | <0.04 | 0.039 | 10 | 2.2
2023-06-07 | 14:08 | 上層、下層の混合 | 晴れ | 降雨量 0mm以上5mm未満 |  |  |  |  | 5.5 | 流況: ゴミ､浮遊物多し | [12 empty] | <0.0005 |  |  |  | <0.0002 |  |  |  | <0.0002 |  | <0.0002 | <0.0002
2023-07-05 | 14:25 | 上層（表層） | 曇り | 降雨量 0mm以上5mm未満 | 25.6 | 20.9 |  |  | 0.5 | 10.7 |  | 2 | その他 | 緑色・濃（暗） | 無臭 | 8.4 | 3.7 | 3.8 | 6 | 10.2 | 21 | <0.5 | 1.2 | 0.1 |  |  | 0.0001 | [25 empty] | 0.61 | <0.05 | 0.66 | [8 empty] | <0.04 | 0.028 | 13 | 3.5 |  |  | 49
2023-07-05 | 14:25 | 下層 | 曇り | 降雨量 0mm以上5mm未満 |  | 20.8 |  |  | 9.7 |  |  |  | その他 |  | 無臭 | 8.1 | 1 | 2.2 | 3 | 9 |  |  | 0.91 | 0.057 | [28 empty] | 0.65 | <0.05 | 0.7 | [8 empty] | <0.04 | 0.036 | 13 | 3.6
2023-07-05 | 14:25 | 上層、下層の混合 | 曇り | 降雨量 0mm以上5mm未満 |  |  |  |  | 5.1 | 流況: その他 | [25 empty] | <0.0005 | <0.0003 | <0.0003 | [13 empty] | <0.0005
2023-08-08 | 15:15 | 上層（表層） | 晴れ | 降雨なし | 28.7 | 24.8 |  |  | 0.5 | 10.7 |  | 3.1 | 通常の状況 | 緑色・濃（暗） | 無臭 | 8.3 | 1.1 | 2.4 | 3 | 9.3 | 7 | <0.5 | 1 | 0.071 | 0.0012 | <0.00006 | 0.0001 | [25 empty] | 0.7 | <0.05 | 0.75 | [8 empty] | 0.05 | 0.034 | 15 | 4.5 |  | <0.03 | 8.6
2023-08-08 | 15:15 | 下層 | 晴れ | 降雨なし |  | 23.7 |  |  | 9.7 |  |  |  | 通常の状況 |  | 無臭 | 8.1 | 0.6 | 2.4 | 9 | 8.2 |  |  | 0.98 | 0.073 | 0.0025 | <0.00006 | [26 empty] | 0.71 | <0.05 | 0.76 | [8 empty] | 0.06 | 0.043 | 14 | 4.4
2023-08-08 | 15:15 | 上層、下層の混合 | 晴れ | 降雨なし |  |  |  |  | 5.1 | 流況: 通常の状況 | [7 empty] | <0.0003 | <0.01 | <0.0005 | <0.01 | 0.0005 | <0.0005 |  | <0.0005 | <0.0002 | <0.0002 | <0.0002 | <0.0002 | <0.0002 | <0.0002 | <0.0002 | <0.0002 | <0.0002 | <0.0004 |  |  |  | <0.0002 | <0.0005 | <0.08 | <0.02 |  |  |  | <0.005 | <0.005 | 0.0009 | <0.02 | <0.01 | <0.005 |  | <0.001
2023-09-12 | 14:40 | 上層（表層） | 晴れ | 降雨なし | 29.4 | 21.9 |  |  | 0.5 | 11.2 |  | 1.5 | 通常の状況 | 黄緑色・淡（明） | 無臭 | 7.7 | 0.8 | 2.3 | 6 | 8.2 | 11 | <0.5 | 1 | 0.057 |  |  | 0.0001 | [25 empty] | 0.8 | <0.05 | 0.85 | [8 empty] | <0.04 | 0.029 | 13 | 3.3 |  |  | 7.5
2023-09-12 | 14:40 | 下層 | 晴れ | 降雨なし |  | 20.7 |  |  | 10.2 |  |  |  | 通常の状況 |  | 無臭 | 7.7 | 0.7 | 2.2 | 6 | 7.8 |  |  | 1 | 0.059 | [28 empty] | 0.82 | <0.05 | 0.87 | [8 empty] | 0.04 | 0.035 | 13 | 3.3
2023-09-12 | 14:40 | 上層、下層の混合 | 晴れ | 降雨なし |  |  |  |  | 5.4 | 流況: 通常の状況
2023-10-11 | 14:05 | 上層（表層） | 晴れ | 降雨量 10mm以上20mm未満 | 23.3 | 19.2 |  |  | 0.5 | 11.4 |  | 1.6 | 通常の状況 | 緑色・淡（明） | 無臭 | 7.6 | 0.4 | 1.4 | 4 | 8.5 | 8 | <0.5 | 1.5 | 0.079 | 0.0041 |  | 0.0001 | [25 empty] | 0.93 | <0.05 | 0.98 | [8 empty] | <0.04 | 0.067 | 14 | 4.1 |  |  | 1.8
2023-10-11 | 14:05 | 下層 | 晴れ | 降雨量 10mm以上20mm未満 |  | 17.5 |  |  | 10.4 |  |  |  | 通常の状況 |  | 青草臭（微） | 7.6 | 0.5 | 1.6 | 4 | 8.1 |  |  | 1.1 | 0.081 | 0.0061 | [27 empty] | 0.93 | <0.05 | 0.98 | [8 empty] | <0.04 | 0.068 | 14 | 4.2
2023-10-11 | 14:05 | 上層、下層の混合 | 晴れ | 降雨量 10mm以上20mm未満 |  |  |  |  | 5.5 | 流況: 通常の状況 | [12 empty] | <0.0005 |  |  |  | <0.0002 |  |  |  | <0.0002 |  | <0.0002 | <0.0002
2023-11-01 | 14:45 | 上層（表層） | 晴れ | 降雨なし | 21.2 | 14.8 |  |  | 0.5 | 11 |  | 1.9 | 通常の状況 | 緑色・淡（明） | 無臭 | 7.8 | 0.7 | 2.1 | 4 | 9.7 | 10 | <0.5 | 1.1 | 0.089 |  | <0.00006 | 0.0001 | [25 empty] | 0.93 | <0.05 | 0.98 | [8 empty] | <0.04 | 0.061 | 15 | 4.4 |  |  | 12
2023-11-01 | 14:45 | 下層 | 晴れ | 降雨なし |  | 15 |  |  | 10 |  |  |  | 通常の状況 |  | 無臭 | 7.8 | 0.3 | 2 | 12 | 9.4 |  |  | 1 | 0.09 |  | <0.00006 | [26 empty] | 0.92 | <0.05 | 0.97 | [8 empty] | <0.04 | 0.064 | 15 | 4.4
2023-11-01 | 14:45 | 上層、下層の混合 | 晴れ | 降雨なし |  |  |  |  | 5.3 | 流況: 通常の状況
2023-12-07 | 14:50 | 上層（表層） | 快晴 | 降雨なし | 18.7 | 10.1 |  |  | 0.5 | 8.7 |  | 1.6 | 通常の状況 | 緑色・濃（暗） | 無臭 | 7.6 | 0.4 | 1.6 | 4 | 11.8 | 7 | <0.5 | 1.1 | 0.1 | 0.0025 |  | 0.0001 | [25 empty] | 1 | <0.05 | 1 | [8 empty] | 0.05 | 0.085 | 15 | 4.9 |  |  | 1.1
2023-12-07 | 14:50 | 下層 | 快晴 | 降雨なし |  | 10.4 |  |  | 7.7 |  |  |  | 通常の状況 |  | 無臭 | 7.7 | 0.7 | 1.9 | 3 | 11.8 |  |  | 1.2 | 0.1 | 0.0047 | [27 empty] | 1 | <0.05 | 1.1 | [8 empty] | 0.07 | 0.084 | 15 | 4.9
2023-12-07 | 14:50 | 上層、下層の混合 | 快晴 | 降雨なし |  |  |  |  | 4.1 | 流況: 通常の状況 | [12 empty] | <0.0005 |  |  |  | <0.0002 |  |  |  | <0.0002 |  | <0.0002 | <0.0002
2024-01-10 | 14:05 | 上層（表層） | 晴れ | 降雨なし | 12.5 | 8.3 |  |  | 0.5 | 11 |  | 1.9 | 通常の状況 | 緑色・中 | 無臭 | 7.7 | 0.7 | 1.1 | 3 | 11.1 | 5 | <0.5 | 1.1 | 0.1 |  |  | 0.0001 | [25 empty] | 1 | <0.05 | 1 | [8 empty] | <0.04 | 0.078 | 15 | 5.4 |  |  | 3.2
2024-01-10 | 14:05 | 下層 | 晴れ | 降雨なし |  | 8 |  |  | 10 |  |  |  | 通常の状況 |  | 無臭 | 7.7 | 0.6 | 1.5 | 3 | 10.2 |  |  | 1.1 | 0.099 | [28 empty] | 1 | <0.05 | 1 | [8 empty] | <0.04 | 0.08 | 15 | 5.4
2024-01-10 | 14:05 | 上層、下層の混合 | 晴れ | 降雨なし |  |  |  |  | 5.3 | 流況: 通常の状況
2024-02-15 | 15:50 | 上層（表層） | 晴れ | 降雨なし | 18.5 | 9 |  |  | 0.5 | 15.5 |  | 1.8 | 通常の状況 | 青緑色・濃（暗） | 無臭 | 7.8 | 0.9 | 1.7 | 3 | 11.2 | 2 | <0.5 | 1.2 | 0.13 | 0.0051 | <0.00006 | 0.0005 | [25 empty] | 1 | <0.05 | 1.1 | [8 empty] | <0.04 | 0.09 | 16 | 6.5 |  | <0.03 | 3.2
2024-02-15 | 15:50 | 下層 | 晴れ | 降雨なし |  | 8.8 |  |  | 14.5 |  |  |  | 通常の状況 |  | 無臭 | 7.8 | 0.8 | 2.2 | 4 | 11.1 |  |  | 1.3 | 0.12 | 0.012 | <0.00006 | [26 empty] | 1 | <0.05 | 1.1 | [8 empty] | <0.04 | 0.093 | 16 | 6.6
2024-02-15 | 15:50 | 上層、下層の混合 | 晴れ | 降雨なし |  |  |  |  | 7.5 | 流況: 通常の状況 | [7 empty] | <0.0003 | <0.01 | 0.0005 | <0.01 | <0.0005 | <0.0005 |  | <0.0005 | <0.0002 | <0.0002 | <0.0002 | <0.0002 | <0.0002 | <0.0002 | <0.0002 | <0.0002 | <0.0002 | <0.0004 |  |  |  | <0.0002 | <0.0005 | 0.1 | 0.013 |  |  |  | <0.005 | <0.005 | 0.0012 | 0.04 | 0.012 | <0.005 |  | <0.001
2024-03-11 | 14:10 | 上層（表層） | 晴れ | 降雨なし | 11.8 | 7.9 |  |  | 0.5 | 10.7 |  | 1.9 | 通常の状況 | 緑色・淡（明） | 無臭 | 7.8 | 0.9 | 1.6 | 4 | 10.9 | 2 | <0.5 | 1.2 | 0.1 |  |  | 0.0002 | [25 empty] | 1 | <0.05 | 1 | [8 empty] | <0.04 | 0.075 | 15 | 7.5 |  |  | 3.4
2024-03-11 | 14:10 | 下層 | 晴れ | 降雨なし |  | 7.9 |  |  | 9.7 |  |  |  | 通常の状況 |  | 無臭 | 7.8 | 0.9 | 1.7 | 4 | 11.1 |  |  | 1.2 | 0.1 | [28 empty] | 1 | <0.05 | 1 | [8 empty] | <0.04 | 0.076 | 15 | 7.6
2024-03-11 | 14:10 | 上層、下層の混合 | 晴れ | 降雨なし |  |  |  |  | 5.1 | 流況: 通常の状況 | [25 empty] | <0.0005 | <0.0003 | <0.0003 | [13 empty] | <0.0005

## 名手橋
水域名称 | 津久井湖 | 地点名称 | 名手橋 | 類型名称 | 湖沼Ａ | 測定機関名称 | 相模原市
採取年月日 | 採取時刻 | 採取位置 | 天候 | 前日天候 | 気温 | 水温 | 流速 | 流量 | 採取水深 | 全水深 | 透視度 | 透明度 | 流況 | 色相 | 臭気 | pH | BOD | COD | SS | DO | 大腸菌数 | n-ヘキサン抽出物質_油分等 | 全窒素 | 全燐 | 全亜鉛 | ノニルフェノール | LAS | カドミウム | 全シアン | 鉛 | 六価クロム | 砒素 | 総水銀 | アルキル水銀 | PCB | ジクロロメタン | 四塩化炭素 | 1,2-ジクロロエタン | 1,1-ジクロロエチレン | シス-1,2-ジクロロエチレン | 1,1,1-トリクロロエタン | 1,1,2-トリクロロエタン | トリクロロエチレン | テトラクロロエチレン | 1,3-ジクロロプロペン | チウラム | シマジン | チオベンカルブ | ベンゼン | セレン | ふっ素 | ほう素 | 硝酸性窒素 | 亜硝酸性窒素 | 硝酸性窒素及び亜硝酸性窒素 | 1,4-ジオキサン | フェノール類 | 銅 | 鉄_溶解性 | マンガン_溶解性 | クロム | EPN | ニッケル | アンモニア性窒素 | 燐酸態燐 | 電気伝導率 | 塩化物イオン | 塩分 | 陰イオン界面活性剤 | クロロフィルa | トリハロメタン生成能 | クロロホルム生成能 | ブロモジクロロメタン生成能 | ジブロモクロロメタン生成能 | ブロモホルム生成能
年/月/日 | 時:分 |  |  |  | ℃ | ℃ | m/s | m3/s | m | m | cm | m |  |  |  |  | mg/L | mg/L | mg/L | mg/L | CFU/100mL | mg/L | mg/L | mg/L | mg/L | mg/L | mg/L | mg/L | mg/L | mg/L | mg/L | mg/L | mg/L | mg/L | mg/L | mg/L | mg/L | mg/L | mg/L | mg/L | mg/L | mg/L | mg/L | mg/L | mg/L | mg/L | mg/L | mg/L | mg/L | mg/L | mg/L | mg/L | mg/L | mg/L | mg/L | mg/L | mg/L | mg/L | mg/L | mg/L | mg/L | mg/L | mg/L | mg/L | mg/L | mS/m | mg/L | ‰ | mg/L | μg/L | mg/L | mg/L | mg/L | mg/L | mg/L
2023-04-12 | 10:20 | 上層（表層） | 晴れ | 降雨なし | 22.7 | 16.2 |  |  | 0.5 | 18.1 |  | 2.3 | 通常の状況 | 緑褐色・淡（明） | 無臭 | 8.7 | 3.1 | 3.3 | 5 | 13.5 | 3 |  | 1.2 | 0.1 | 0.001 | [27 empty] | 0.76 | 0.01 | 0.81 | [8 empty] | <0.04 | 0.028 | 14 | 5 |  |  | 31
2023-04-12 | 10:20 | 下層 | 晴れ | 降雨なし |  | 15 |  |  | 17.1 |  |  |  | 通常の状況 |  | 無臭 | 7.8 | 1 | 1.7 | 51 | 9.7 |  |  | 1.3 | 0.14 | 0.012 | [27 empty] | 0.87 | 0.01 | 0.92 | [8 empty] | 0.08 | 0.065 | 14 | 5.4
2023-04-12 | 10:20 | 上層、下層の混合 | 晴れ | 降雨なし |  |  |  |  | 8.8 | 流況: 通常の状況 | [12 empty] | <0.0005 | [9 empty] | <0.0002 | <0.0002
2023-06-07 | 10:20 | 上層（表層） | 晴れ | 降雨量 0mm以上5mm未満 | 22 | 22.2 |  |  | 0.5 | 19.6 |  | 0.2 | ゴミ､浮遊物多し | 灰黄茶色・淡（明） | 土臭 (微) | 7.7 | 0.9 | 3.9 | 33 | 10 | 37 |  | 1 | 0.065 | 0.0068 | [27 empty] | 0.67 | <0.05 | 0.72 | [8 empty] | <0.04 | 0.035 | 9 | 2.2 |  |  | 4.1
2023-06-07 | 10:20 | 下層 | 晴れ | 降雨量 0mm以上5mm未満 |  | 16.5 |  |  | 18.6 |  |  |  | ゴミ､浮遊物多し |  | 土臭 (微) | 7.6 | 0.6 | 8.4 | 230 | 9.9 |  |  | 1.5 | 0.12 | 0.021 | [27 empty] | 0.86 | <0.05 | 0.91 | [8 empty] | 0.04 | 0.05 | 9 | 2.1
2023-06-07 | 10:20 | 上層、下層の混合 | 晴れ | 降雨量 0mm以上5mm未満 |  |  |  |  | 9.6 | 流況: ゴミ､浮遊物多し | [12 empty] | <0.0005 | [9 empty] | <0.0002 | <0.0002
2023-08-08 | 10:45 | 上層（表層） | 曇り | 降雨なし | 29.9 | 25.6 |  |  | 0.5 | 16.6 |  | 1.1 | 通常の状況 | 青緑色・淡（明） | 無臭 | 9.3 | 3.5 | 5.3 | 6 | 12.8 | 1 |  | 0.96 | 0.066 | <0.0005 | [27 empty] | 0.33 | <0.05 | 0.38 | [8 empty] | 0.12 | <0.005 | 13 | 3.7 |  | <0.03 | 65
2023-08-08 | 10:45 | 下層 | 曇り | 降雨なし |  | 22 |  |  | 14.6 |  |  |  | 通常の状況 |  | 無臭 | 8.2 | 0.8 | 2.9 | 16 | 8.7 |  |  | 0.88 | 0.066 | 0.0022 | [27 empty] | 0.58 | <0.05 | 0.63 | [8 empty] | 0.08 | 0.028 | 14 | 3.9
2023-08-08 | 10:45 | 上層、下層の混合 | 曇り | 降雨なし |  |  |  |  | 7.6 | 流況: 通常の状況 | [7 empty] | <0.0003 | <0.01 | <0.0005 | <0.01 | <0.0005 | <0.0005 |  |  | <0.0002 | <0.0002 | <0.0002 | <0.0002 | <0.0002 | <0.0002 | <0.0002 | <0.0002 | <0.0002 | <0.0004 | <0.0005 | <0.0003 | <0.0003 | <0.0002 | <0.0005 | <0.08 | <0.02
2023-10-11 | 11:28 | 上層（表層） | 晴れ | 降雨量 10mm以上20mm未満 | 23.6 | 21.8 |  |  | 0.5 | 20.6 |  | 2.3 | 赤潮（またはアオコ等）が発生している | 青緑色・濃（暗） | 無臭 | 7.7 | 1.1 | 2.9 | 4 | 8.9 | 17 |  | 0.93 | 0.038 | 0.0036 | [27 empty] | 0.76 | <0.05 | 0.81 | [8 empty] | <0.04 | 0.014 | 13 | 3.4 |  |  | 20
2023-10-11 | 11:28 | 下層 | 晴れ | 降雨量 10mm以上20mm未満 |  | 19.8 |  |  | 19.6 |  |  |  | 赤潮（またはアオコ等）が発生している |  | 無臭 | 7.6 | 0.6 | 2.2 | 10 | 8.9 |  |  | 1.7 | 0.075 | 0.0083 | [27 empty] | 0.88 | <0.05 | 0.93 | [8 empty] | 0.05 | 0.058 | 14 | 3.9
2023-10-11 | 11:28 | 上層、下層の混合 | 晴れ | 降雨量 10mm以上20mm未満 |  |  |  |  | 10.1 | 流況: 赤潮（またはアオコ等）が発生している | [12 empty] | <0.0005 | [9 empty] | <0.0002 | <0.0002
2023-12-07 | 15:00 | 上層（表層） | 快晴 | 降雨なし | 15.7 | 13.8 |  |  | 0.5 | 10.8 |  | 3 | 通常の状況 | 緑青色・中 | 無臭 | 7.8 | 1.5 | 2.8 | 2 | 11.1 | 2 |  | 1 | 0.049 | 0.0031 | [27 empty] | 0.77 | <0.05 | 0.82 | [8 empty] | 0.04 | 0.012 | 14 | 4.3 |  |  | 8.5
2023-12-07 | 15:00 | 下層 | 快晴 | 降雨なし |  | 12.8 |  |  | 9.8 |  |  |  | 通常の状況 |  | 無臭 | 7.9 | 1.9 | 2.9 | 3 | 10.6 |  |  | 1 | 0.055 | 0.002 | [27 empty] | 0.76 | <0.05 | 0.81 | [8 empty] | 0.04 | 0.011 | 14 | 4.2
2023-12-07 | 15:00 | 上層、下層の混合 | 快晴 | 降雨なし |  |  |  |  | 5.2 | 流況: 通常の状況 | [12 empty] | <0.0005 | [9 empty] | <0.0002 | <0.0002
2024-02-15 | 9:20 | 上層（表層） | 曇り | 降雨なし | 9.5 | 8.7 |  |  | 0.5 | 15.1 |  | 1.1 | ゴミ､浮遊物多し | 緑褐色・中 | 無臭 | 7.7 | 1 | 2 | 7 | 11.6 | 1 |  | 0.93 | 0.063 | 0.0038 | [27 empty] | 0.64 | <0.05 | 0.69 | [8 empty] | <0.04 | 0.036 | 13 | 3.7 |  | <0.03 | 2.4
2024-02-15 | 9:20 | 下層 | 曇り | 降雨なし |  | 8 |  |  | 14.1 |  |  |  | ゴミ､浮遊物多し |  | 無臭 | 7.6 | 0.5 | 1.6 | 7 | 10.6 |  |  | 0.97 | 0.065 | 0.003 | [27 empty] | 0.77 | <0.05 | 0.82 | [8 empty] | <0.04 | 0.044 | 14 | 4.3
2024-02-15 | 9:20 | 上層、下層の混合 | 曇り | 降雨なし |  |  |  |  | 7.3 | 流況: ゴミ､浮遊物多し | [7 empty] | <0.0003 | <0.01 | <0.0005 | <0.01 | <0.0005 | <0.0005 |  |  | <0.0002 | <0.0002 | <0.0002 | <0.0002 | <0.0002 | <0.0002 | <0.0002 | <0.0002 | <0.0002 | <0.0004 | <0.0005 | <0.0003 | <0.0003 | <0.0002 | <0.0005 | <0.08 | 0.011

## 湖央部（津久井湖）
水域名称 | 津久井湖 | 地点名称 | 湖央部（津久井湖） | 類型名称 | 湖沼Ａ | 測定機関名称 | 相模原市
採取年月日 | 採取時刻 | 採取位置 | 天候 | 前日天候 | 気温 | 水温 | 流速 | 流量 | 採取水深 | 全水深 | 透視度 | 透明度 | 流況 | 色相 | 臭気 | pH | BOD | COD | SS | DO | 大腸菌数 | n-ヘキサン抽出物質_油分等 | 全窒素 | 全燐 | 全亜鉛 | ノニルフェノール | LAS | カドミウム | 全シアン | 鉛 | 六価クロム | 砒素 | 総水銀 | アルキル水銀 | PCB | ジクロロメタン | 四塩化炭素 | 1,2-ジクロロエタン | 1,1-ジクロロエチレン | シス-1,2-ジクロロエチレン | 1,1,1-トリクロロエタン | 1,1,2-トリクロロエタン | トリクロロエチレン | テトラクロロエチレン | 1,3-ジクロロプロペン | チウラム | シマジン | チオベンカルブ | ベンゼン | セレン | ふっ素 | ほう素 | 硝酸性窒素 | 亜硝酸性窒素 | 硝酸性窒素及び亜硝酸性窒素 | 1,4-ジオキサン | フェノール類 | 銅 | 鉄_溶解性 | マンガン_溶解性 | クロム | EPN | ニッケル | アンモニア性窒素 | 燐酸態燐 | 電気伝導率 | 塩化物イオン | 塩分 | 陰イオン界面活性剤 | クロロフィルa | トリハロメタン生成能 | クロロホルム生成能 | ブロモジクロロメタン生成能 | ジブロモクロロメタン生成能 | ブロモホルム生成能
年/月/日 | 時:分 |  |  |  | ℃ | ℃ | m/s | m3/s | m | m | cm | m |  |  |  |  | mg/L | mg/L | mg/L | mg/L | CFU/100mL | mg/L | mg/L | mg/L | mg/L | mg/L | mg/L | mg/L | mg/L | mg/L | mg/L | mg/L | mg/L | mg/L | mg/L | mg/L | mg/L | mg/L | mg/L | mg/L | mg/L | mg/L | mg/L | mg/L | mg/L | mg/L | mg/L | mg/L | mg/L | mg/L | mg/L | mg/L | mg/L | mg/L | mg/L | mg/L | mg/L | mg/L | mg/L | mg/L | mg/L | mg/L | mg/L | mg/L | mg/L | mS/m | mg/L | ‰ | mg/L | μg/L | mg/L | mg/L | mg/L | mg/L | mg/L
2023-04-12 | 9:15 | 上層（表層） | 晴れ | 降雨なし | 22.4 | 14.3 |  |  | 0.5 | 31 |  | 2.6 | 通常の状況 | 緑褐色・淡（明） | 無臭 | 7.9 | 1 | 1.7 | 3 | 10.1 | <1 | <0.5 | 0.96 | 0.067 | 0.0033 | [27 empty] | 0.68 | 0.01 | 0.73 | [8 empty] | 0.09 | 0.041 | 14 | 5.1 |  |  | 3.7
2023-04-12 | 9:15 | 下層 | 晴れ | 降雨なし |  | 14.2 |  |  | 30 |  |  |  | 通常の状況 |  | 無臭 | 7.7 | 0.7 | 2.1 | 4 | 8.9 |  |  | 0.83 | 0.047 | 0.0077 | [27 empty] | 0.5 | 0.01 | 0.55 | [8 empty] | 0.13 | 0.025 | 14 | 5.1
2023-04-12 | 9:15 | 上層、下層の混合 | 晴れ | 降雨なし |  |  |  |  | 15.3 | 流況: 通常の状況 | [12 empty] | <0.0005 |  |  |  | <0.0002 |  |  |  | <0.0002 |  | <0.0002 | <0.0002
2023-05-10 | 12:35 | 上層（表層） | 快晴 | 降雨なし | 22 | 19 |  |  | 0.5 | 30.9 |  | 1.7 | 通常の状況 | 灰黄緑色・淡（明） | 無臭 | 7.8 | 1.1 | 2.6 | 6 | 9.3 | <1 | <0.5 | 0.92 | 0.055 | [28 empty] | 0.64 | 0.01 | 0.69 | [8 empty] | 0.07 | 0.021 | 14 | 4.5 |  |  | 6
2023-05-10 | 12:35 | 下層 | 快晴 | 降雨なし |  | 14.9 |  |  | 28.9 |  |  |  | その他 |  | 無臭 | 7.2 | 3 | 8.3 | 44 | 4.1 |  |  | 1.7 | 0.25 | [28 empty] | 0.54 | 0.02 | 0.59 | [8 empty] | 0.29 | 0.11 | 13 | 3.6
2023-05-10 | 12:35 | 上層、下層の混合 | 快晴 | 降雨なし |  |  |  |  | 14.7 | 流況: その他
2023-06-07 | 9:40 | 上層（表層） | 晴れ | 降雨量 0mm以上5mm未満 | 21.9 | 22.3 |  |  | 0.5 | 33 |  | 0.2 | ゴミ､浮遊物多し | 灰黄茶色・淡（明） | 土臭 (微) | 7.6 | 0.6 | 3.7 | 33 | 9.6 | 28 | <0.5 | 1.1 | 0.067 | 0.0086 | [27 empty] | 0.7 | <0.05 | 0.75 | [8 empty] | <0.04 | 0.025 | 9 | 2.3 |  |  | 4.6
2023-06-07 | 9:40 | 下層 | 晴れ | 降雨量 0mm以上5mm未満 |  | 16.9 |  |  | 32 |  |  |  | ゴミ､浮遊物多し |  | 土臭 (微) | 7.5 | 0.6 | 3.6 | 65 | 9.5 |  |  | 1 | 0.065 | 0.011 | [27 empty] | 0.75 | <0.05 | 0.8 | [8 empty] | <0.04 | 0.005 | 8 | 1.8
2023-06-07 | 9:40 | 上層、下層の混合 | 晴れ | 降雨量 0mm以上5mm未満 |  |  |  |  | 16.3 | 流況: ゴミ､浮遊物多し | [12 empty] | <0.0005 |  |  |  | <0.0002 |  |  |  | <0.0002 |  | <0.0002 | <0.0002
2023-07-05 | 12:25 | 上層（表層） | 曇り | 降雨量 0mm以上5mm未満 | 27.6 | 21 |  |  | 0.5 | 33.1 |  | 1.9 | 通常の状況 | 緑色・濃（暗） | 無臭 | 8.1 | 1.2 | 2.2 | 3 | 10 | 3 | <0.5 | 0.91 | 0.035 | [28 empty] | 0.64 | <0.05 | 0.69 | [8 empty] | 0.04 | 0.008 | 12 | 2.9 |  |  | 7.7
2023-07-05 | 12:25 | 下層 | 曇り | 降雨量 0mm以上5mm未満 |  | 20 |  |  | 32.1 |  |  |  | 通常の状況 |  | 無臭 | 7.4 | 4.1 | 5 | 90 | 5 |  |  | 1.4 | 0.15 | [28 empty] | 0.53 | 0.06 | 0.59 | [8 empty] | 0.29 | 0.063 | 13 | 3.1
2023-07-05 | 12:25 | 上層、下層の混合 | 曇り | 降雨量 0mm以上5mm未満 |  |  |  |  | 16.3 | 流況: 通常の状況 | [25 empty] | <0.0005 | <0.0003 | <0.0003 | [13 empty] | <0.0005
2023-08-08 | 9:05 | 上層（表層） | 晴れ | 降雨なし | 29.8 | 24.8 |  |  | 0.5 | 29.4 |  | 1.6 | 通常の状況 | 無色 | 無臭 | 8 | 0.8 | 2.7 | 5 | 8.2 | 2 | <0.5 | 0.8 | 0.03 | 0.0009 | [27 empty] | 0.51 | <0.05 | 0.56 | [8 empty] | 0.08 | <0.005 | 14 | 3.6 |  | <0.03 | 9.5
2023-08-08 | 9:05 | 下層 | 晴れ | 降雨なし |  | 22.5 |  |  | 28.4 |  |  |  | 通常の状況 |  | 無臭 | 7.4 | 1.4 | 2.4 | 7 | 4.6 |  |  | 0.97 | 0.058 | 0.0035 | [27 empty] | 0.43 | <0.05 | 0.48 | [8 empty] | 0.29 | 0.027 | 14 | 3.8
2023-08-08 | 9:05 | 上層、下層の混合 | 晴れ | 降雨なし |  |  |  |  | 14.5 | 流況: 通常の状況 | [7 empty] | <0.0003 | <0.01 | <0.0005 | <0.01 | 0.0005 | <0.0005 |  | <0.0005 | <0.0002 | <0.0002 | <0.0002 | <0.0002 | <0.0002 | <0.0002 | <0.0002 | <0.0002 | <0.0002 | <0.0004 |  |  |  | <0.0002 | <0.0005 | <0.08 | <0.02 |  |  |  | <0.005 | <0.005 | 0.0008 | 0.04 | 0.12 | <0.005 |  | <0.001 | [7 empty] | 0.059 | 0.03 | 0.008 | 0.0092 | 0.011
2023-09-12 | 12:20 | 上層（表層） | 晴れ | 降雨なし | 33.6 | 26.8 |  |  | 0.5 | 32 |  | 2 | その他 | 緑色・濃（暗） | 無臭 | 8.9 | 1 | 3.3 | 2 | 11.7 | <1 | <0.5 | 1.2 | 0.03 | [28 empty] | 0.64 | <0.05 | 0.69 | [8 empty] | <0.04 | <0.005 | 12 | 3.1 |  |  | 5.1
2023-09-12 | 12:20 | 下層 | 晴れ | 降雨なし |  | 23.4 |  |  | 31 |  |  |  | その他 |  | 土臭 (微) | 7.6 | 1.9 | 2.7 | 100 | 5.3 |  |  | 1.3 | 0.13 | [28 empty] | 0.67 | <0.05 | 0.72 | [8 empty] | 0.21 | 0.058 | 13 | 3.1
2023-09-12 | 12:20 | 上層、下層の混合 | 晴れ | 降雨なし |  |  |  |  | 15.8 | 流況: その他
2023-10-11 | 9:55 | 上層（表層） | 晴れ | 降雨量 10mm以上20mm未満 | 20.2 | 21.2 |  |  | 0.5 | 33.1 |  | 2.8 | 通常の状況 | 青緑色・中 | 無臭 | 7.6 | 0.5 | 0.9 | 3 | 7.5 | 3 | <0.5 | 0.92 | 0.037 | 0.0056 | [27 empty] | 0.82 | <0.05 | 0.87 | [8 empty] | <0.04 | 0.022 | 13 | 3.5 |  |  | 3.7
2023-10-11 | 9:55 | 下層 | 晴れ | 降雨量 10mm以上20mm未満 |  | 20.8 |  |  | 31.1 |  |  |  | 通常の状況 |  | 無臭 | 7.6 | 0.7 | 2.3 | 9 | 8 |  |  | 1 | 0.054 | 0.007 | [27 empty] | 0.79 | <0.05 | 0.84 | [8 empty] | 0.07 | 0.033 | 13 | 3.6
2023-10-11 | 9:55 | 上層、下層の混合 | 晴れ | 降雨量 10mm以上20mm未満 |  |  |  |  | 15.8 | 流況: 通常の状況 | [12 empty] | <0.0005 |  |  |  | <0.0002 |  |  |  | <0.0002 |  | <0.0002 | <0.0002
2023-11-01 | 13:00 | 上層（表層） | 快晴 | 降雨なし | 24.3 | 17.1 |  |  | 0.5 | 35.5 |  | 3.2 | 通常の状況 | 緑色・濃（暗） | 無臭 | 7.8 | 0.6 | 2.3 | 4 | 9 | 3 | <0.5 | 1 | 0.036 | [28 empty] | 0.76 | <0.05 | 0.81 | [8 empty] | <0.04 | 0.008 | 14 | 3.7 |  |  | 14
2023-11-01 | 13:00 | 下層 | 快晴 | 降雨なし |  | 16.2 |  |  | 34.5 |  |  |  | 通常の状況 |  | 無臭 | 7.8 | 0.6 | 2.8 | 5 | 8.8 |  |  | 1 | 0.063 | [28 empty] | 0.75 | <0.05 | 0.8 | [8 empty] | 0.08 | 0.022 | 14 | 3.8
2023-11-01 | 13:00 | 上層、下層の混合 | 快晴 | 降雨なし |  |  |  |  | 17.5 | 流況: 通常の状況
2023-12-07 | 11:04 | 上層（表層） | 快晴 | 降雨なし | 15.5 | 12.9 |  |  | 0.5 | 32.8 |  | 3.8 | 通常の状況 | 青緑色・中 | 無臭 | 7.8 | 0.5 | 1.7 | 1 | 9.4 | <1 | <0.5 | 1 | 0.04 | 0.0017 | [27 empty] | 0.84 | <0.05 | 0.89 | [8 empty] | 0.05 | 0.02 | 14 | 4.3 |  |  | 2.7
2023-12-07 | 11:04 | 下層 | 快晴 | 降雨なし |  | 12.2 |  |  | 31.8 |  |  |  | 通常の状況 |  | 無臭 | 7.7 | 0.6 | 2 | 8 | 9.2 |  |  | 1 | 0.061 | 0.0034 | [27 empty] | 0.78 | <0.05 | 0.83 | [8 empty] | 0.07 | 0.031 | 14 | 3.9
2023-12-07 | 11:04 | 上層、下層の混合 | 快晴 | 降雨なし |  |  |  |  | 16.2 | 流況: 通常の状況 | [12 empty] | <0.0005 |  |  |  | <0.0002 |  |  |  | <0.0002 |  | <0.0002 | <0.0002
2024-01-10 | 12:22 | 上層（表層） | 晴れ | 降雨なし | 9.8 | 9.5 |  |  | 0.5 | 31.8 |  | 1.6 | 通常の状況 | 緑褐色・中 | 無臭 | 7.9 | 1 | 2.1 | 7 | 11.8 | 2 | <0.5 | 0.88 | 0.038 | [28 empty] | 0.68 | <0.05 | 0.73 | [8 empty] | <0.04 | <0.005 | 13 | 3.9 |  |  | 2.3
2024-01-10 | 12:22 | 下層 | 晴れ | 降雨なし |  | 8.9 |  |  | 30 |  |  |  | 通常の状況 |  | 無臭 | 7.9 | 1.1 | 2.3 | 12 | 11.5 |  |  | 0.92 | 0.044 | [28 empty] | 0.65 | <0.05 | 0.7 | [8 empty] | <0.04 | <0.005 | 13 | 3.9
2024-01-10 | 12:22 | 上層、下層の混合 | 晴れ | 降雨なし |  |  |  |  | 15.3 | 流況: 通常の状況
2024-02-15 | 10:30 | 上層（表層） | 晴れ | 降雨なし | 15 | 8.5 |  |  | 0.5 | 28 |  | 1.9 | 通常の状況 | 緑褐色・濃（暗） | 川藻臭 (微) | 7.9 | 1.4 | 2.3 | 8 | 12.9 | <1 | <0.5 | 0.83 | 0.042 | 0.0026 | [27 empty] | 0.56 | <0.05 | 0.61 | [8 empty] | <0.04 | <0.005 | 14 | 4.2 |  | <0.03 | 4.7
2024-02-15 | 10:30 | 下層 | 晴れ | 降雨なし |  | 8 |  |  | 27 |  |  |  | 通常の状況 |  | 無臭 | 7.9 | 1.3 | 2.8 | 11 | 10.7 |  |  | 0.94 | 0.047 | 0.0032 | [27 empty] | 0.55 | <0.05 | 0.6 | [8 empty] | <0.04 | 0.007 | 14 | 4.2
2024-02-15 | 10:30 | 上層、下層の混合 | 晴れ | 降雨なし |  |  |  |  | 13.8 | 流況: 通常の状況 | [7 empty] | <0.0003 | <0.01 | <0.0005 | <0.01 | <0.0005 | <0.0005 |  | <0.0005 | <0.0002 | <0.0002 | <0.0002 | <0.0002 | <0.0002 | <0.0002 | <0.0002 | <0.0002 | <0.0002 | <0.0004 |  |  |  | <0.0002 | <0.0005 | <0.08 | 0.012 |  |  |  | <0.005 | <0.005 | 0.0007 | 0.02 | 0.0057 | <0.005 |  | <0.001 | [7 empty] | 0.08 | 0.044 | 0.0076 | 0.0087 | 0.018
2024-03-11 | 12:40 | 上層（表層） | 晴れ | 降雨なし | 12 | 9.6 |  |  | 0.5 | 22 |  | 2.2 | 通常の状況 | 緑褐色・中 | 無臭 | 8.2 | 1.7 | 2.5 | 5 | 13 | 2 | <0.5 | 1 | 0.053 | [28 empty] | 0.72 | <0.05 | 0.77 | [8 empty] | <0.04 | 0.012 | 14 | 5.5 |  |  | 1.9
2024-03-11 | 12:40 | 下層 | 晴れ | 降雨なし |  | 9.5 |  |  | 21 |  |  |  | 通常の状況 |  | 無臭 | 8.1 | 1.3 | 1.9 | 5 | 12 |  |  | 1 | 0.06 | [28 empty] | 0.75 | <0.05 | 0.8 | [8 empty] | <0.04 | 0.012 | 14 | 5.7
2024-03-11 | 12:40 | 上層、下層の混合 | 晴れ | 降雨なし |  |  |  |  | 10.8 | 流況: 通常の状況 | [25 empty] | <0.0005 | <0.0003 | <0.0003 | [13 empty] | <0.0005

## 道志橋
水域名称 | 津久井湖 | 地点名称 | 道志橋 | 類型名称 | 湖沼Ａ | 測定機関名称 | 相模原市
採取年月日 | 採取時刻 | 採取位置 | 天候 | 前日天候 | 気温 | 水温 | 流速 | 流量 | 採取水深 | 全水深 | 透視度 | 透明度 | 流況 | 色相 | 臭気 | pH | BOD | COD | SS | DO | 大腸菌数 | n-ヘキサン抽出物質_油分等 | 全窒素 | 全燐 | 全亜鉛 | ノニルフェノール | LAS | カドミウム | 全シアン | 鉛 | 六価クロム | 砒素 | 総水銀 | アルキル水銀 | PCB | ジクロロメタン | 四塩化炭素 | 1,2-ジクロロエタン | 1,1-ジクロロエチレン | シス-1,2-ジクロロエチレン | 1,1,1-トリクロロエタン | 1,1,2-トリクロロエタン | トリクロロエチレン | テトラクロロエチレン | 1,3-ジクロロプロペン | チウラム | シマジン | チオベンカルブ | ベンゼン | セレン | ふっ素 | ほう素 | 硝酸性窒素 | 亜硝酸性窒素 | 硝酸性窒素及び亜硝酸性窒素 | 1,4-ジオキサン | フェノール類 | 銅 | 鉄_溶解性 | マンガン_溶解性 | クロム | EPN | ニッケル | アンモニア性窒素 | 燐酸態燐 | 電気伝導率 | 塩化物イオン | 塩分 | 陰イオン界面活性剤 | クロロフィルa | トリハロメタン生成能 | クロロホルム生成能 | ブロモジクロロメタン生成能 | ジブロモクロロメタン生成能 | ブロモホルム生成能
年/月/日 | 時:分 |  |  |  | ℃ | ℃ | m/s | m3/s | m | m | cm | m |  |  |  |  | mg/L | mg/L | mg/L | mg/L | CFU/100mL | mg/L | mg/L | mg/L | mg/L | mg/L | mg/L | mg/L | mg/L | mg/L | mg/L | mg/L | mg/L | mg/L | mg/L | mg/L | mg/L | mg/L | mg/L | mg/L | mg/L | mg/L | mg/L | mg/L | mg/L | mg/L | mg/L | mg/L | mg/L | mg/L | mg/L | mg/L | mg/L | mg/L | mg/L | mg/L | mg/L | mg/L | mg/L | mg/L | mg/L | mg/L | mg/L | mg/L | mg/L | mS/m | mg/L | ‰ | mg/L | μg/L | mg/L | mg/L | mg/L | mg/L | mg/L
2023-04-12 | 12:25 | 上層（表層） | 薄曇り | 降雨なし | 23.7 | 18.8 |  |  | 0.5 | 1.6 |  | 1.6 | 通常の状況 | 青緑色・淡（明） | 無臭 | 8.1 | 0.3 | 1.1 | <1 | 10.9 | 2 |  | 0.47 | 0.008 | 0.001 | [27 empty] | 0.41 | <0.01 | 0.46 | [8 empty] | <0.04 | <0.005 | 12 | 2.3 |  |  | 0.5
2023-04-12 | 12:25 | 下層 | 薄曇り | 降雨なし |  | 18.5 |  |  | 0.6 |  |  |  | 通常の状況 |  | 無臭 | 8.1 | 0.6 | 1.4 | 2 | 10.4 |  |  | 0.64 | 0.01 | 0.0066 | [27 empty] | 0.41 | <0.01 | 0.46 | [8 empty] | <0.04 | <0.005 | 12 | 2.4
2023-04-12 | 12:25 | 上層、下層の混合 | 薄曇り | 降雨なし |  |  |  |  | 0.6 | 流況: 通常の状況 | [12 empty] | <0.0005 | [9 empty] | <0.0002 | <0.0002
2023-06-07 | 10:55 | 上層（表層） | 晴れ | 降雨量 0mm以上5mm未満 | 25.5 | 17.2 |  |  | 0.5 | 3.1 |  | 0.9 | 通常の状況 | 青緑色・中 | 無臭 | 7.7 | 0.1 | 1.1 | 4 | 9.6 | 14 |  | 0.61 | 0.012 | 0.0036 | [27 empty] | 0.58 | <0.05 | 0.63 | [8 empty] | <0.04 | 0.01 | 9 | 1.7 |  |  | <0.4
2023-06-07 | 10:55 | 下層 | 晴れ | 降雨量 0mm以上5mm未満 |  | 17.9 |  |  | 2.1 |  |  |  | 通常の状況 |  | 無臭 | 7.7 | 0.6 | 1.5 | 5 | 9.6 |  |  | 0.72 | 0.013 | 0.0057 | [27 empty] | 0.59 | <0.05 | 0.64 | [8 empty] | <0.04 | 0.006 | 9 | 1.7
2023-06-07 | 10:55 | 上層、下層の混合 | 晴れ | 降雨量 0mm以上5mm未満 |  |  |  |  | 1.3 | 流況: 通常の状況 | [12 empty] | <0.0005 | [9 empty] | <0.0002 | <0.0002
2023-08-08 | 13:00 | 上層（表層） | 曇り | 降雨なし | 32.4 | 20 |  |  | 0.5 | 3.7 |  | 3.7 | 通常の状況 | 青緑色・淡（明） | 無臭 | 8 | 0.5 | 1.6 | 1 | 9.4 | 21 |  | 0.35 | 0.006 | 0.0015 | [27 empty] | 0.27 | <0.05 | 0.32 | [8 empty] | <0.04 | <0.005 | 9 | 1.4 |  | <0.03 | 1
2023-08-08 | 13:00 | 下層 | 曇り | 降雨なし |  | 20 |  |  | 2.7 |  |  |  | 通常の状況 |  | 無臭 | 7.9 | 0.3 | 1.5 | 2 | 9.1 |  |  | 0.36 | 0.009 | 0.0018 | [27 empty] | 0.27 | <0.05 | 0.32 | [8 empty] | <0.04 | <0.005 | 9 | 1.4
2023-08-08 | 13:00 | 上層、下層の混合 | 曇り | 降雨なし |  |  |  |  | 1.6 | 流況: 通常の状況 | [7 empty] | <0.0003 | <0.01 | <0.0005 | <0.01 | <0.0005 | <0.0005 |  |  | <0.0002 | <0.0002 | <0.0002 | <0.0002 | <0.0002 | <0.0002 | <0.0002 | <0.0002 | <0.0002 | <0.0004 | <0.0005 | <0.0003 | <0.0003 | <0.0002 | <0.0005 | <0.08 | <0.02
2023-10-11 | 12:40 | 上層（表層） | 晴れ | 降雨量 10mm以上20mm未満 | 23.8 | 18.8 |  |  | 0.5 | 3.7 |  | 3.7 | 赤潮（またはアオコ等）が発生している | 緑青色・中 | 無臭 | 7.8 | 0.4 | 1.5 | 3 | 10.3 | 24 |  | 0.74 | 0.012 | 0.0044 | [27 empty] | 0.66 | <0.05 | 0.71 | [8 empty] | <0.04 | <0.005 | 11 | 1.9 |  |  | 8.2
2023-10-11 | 12:40 | 下層 | 晴れ | 降雨量 10mm以上20mm未満 |  | 18.8 |  |  | 2.7 |  |  |  | 赤潮（またはアオコ等）が発生している |  | 無臭 | 7.8 | 0.5 | 2.1 | 1 | 9.8 |  |  | 0.8 | 0.022 | 0.0058 | [27 empty] | 0.67 | <0.05 | 0.72 | [8 empty] | <0.04 | <0.005 | 11 | 1.9
2023-10-11 | 12:40 | 上層、下層の混合 | 晴れ | 降雨量 10mm以上20mm未満 |  |  |  |  | 1.6 | 流況: 赤潮（またはアオコ等）が発生している | [12 empty] | <0.0005 | [9 empty] | <0.0002 | <0.0002
2023-12-11 | 11:05 | 上層（表層） | 快晴 | 降雨なし | 13.9 | 13.5 |  |  | 0.5 | 4.1 |  | 4.1 | 通常の状況 | 緑青色・中 | 無臭 | 7.4 | 0.2 | 1.5 | 1 | 10.5 | 1 |  | 0.37 | 0.01 | 0.0041 | [27 empty] | 0.3 | <0.05 | 0.35 | [8 empty] | <0.04 | <0.005 | 8 | 1.5 |  |  | 1.1
2023-12-11 | 11:05 | 下層 | 快晴 | 降雨なし |  | 13.2 |  |  | 3.1 |  |  |  | 通常の状況 |  | 無臭 | 7.5 | 0.3 | 1.7 | 3 | 10.4 |  |  | 0.38 | 0.011 | 0.0049 | [27 empty] | 0.3 | <0.05 | 0.35 | [8 empty] | <0.04 | <0.005 | 8 | 1.5
2023-12-11 | 11:05 | 上層、下層の混合 | 快晴 | 降雨なし |  |  |  |  | 1.8 | 流況: 通常の状況 | [12 empty] | <0.0005 | [9 empty] | <0.0002 | <0.0002
2024-02-15 | 14:10 | 上層（表層） | 曇り | 降雨なし | 20.3 | 11.9 |  |  | 0.5 | 2.1 |  | 2.1 | 通常の状況 | 青緑色・中 | 無臭 | 7.7 | 0.2 | 0.6 | 1 | 11.2 | <1 |  | 0.36 | 0.007 | 0.0026 | [27 empty] | 0.3 | <0.05 | 0.35 | [8 empty] | <0.04 | <0.005 | 9 | 1.7 |  | <0.03 | 0.6
2024-02-15 | 14:10 | 下層 | 曇り | 降雨なし |  | 11.9 |  |  | 1.1 |  |  |  | 通常の状況 |  | 無臭 | 7.7 | 0.2 | 1 | 1 | 11.1 |  |  | 0.35 | 0.007 | 0.004 | [27 empty] | 0.3 | <0.05 | 0.35 | [8 empty] | <0.04 | <0.005 | 9 | 1.6
2024-02-15 | 14:10 | 上層、下層の混合 | 曇り | 降雨なし |  |  |  |  | 0.8 | 流況: 通常の状況 | [7 empty] | <0.0003 | <0.01 | <0.0005 | <0.01 | <0.0005 | <0.0005 |  |  | <0.0002 | <0.0002 | <0.0002 | <0.0002 | <0.0002 | <0.0002 | <0.0002 | <0.0002 | <0.0002 | <0.0004 | <0.0005 | <0.0003 | <0.0003 | <0.0002 | <0.0005 | <0.08 | 0.0092