## 京浜運河千鳥町
水域名称 | 東京湾 | 地点名称 | 京浜運河千鳥町 | 類型名称 | 海域Ｃ | 測定機関名称 | 川崎市
採取年月日 | 採取時刻 | 採取位置 | 天候 | 前日天候 | 気温 | 水温 | 流速 | 流量 | 採取水深 | 全水深 | 透視度 | 透明度 | 流況 | 色相 | 臭気 | pH | BOD | COD | SS | DO | 大腸菌数 | n-ヘキサン抽出物質_油分等 | 全窒素 | 全燐 | 全亜鉛 | ノニルフェノール | LAS | カドミウム | 全シアン | 鉛 | 六価クロム | 砒素 | 総水銀 | アルキル水銀 | PCB | ジクロロメタン | 四塩化炭素 | 1,2-ジクロロエタン | 1,1-ジクロロエチレン | シス-1,2-ジクロロエチレン | 1,1,1-トリクロロエタン | 1,1,2-トリクロロエタン | トリクロロエチレン | テトラクロロエチレン | 1,3-ジクロロプロペン | チウラム | シマジン | チオベンカルブ | ベンゼン | セレン | ふっ素 | ほう素 | 硝酸性窒素 | 亜硝酸性窒素 | 硝酸性窒素及び亜硝酸性窒素 | 1,4-ジオキサン | フェノール類 | 銅 | 鉄_溶解性 | マンガン_溶解性 | クロム | EPN | ニッケル | アンモニア性窒素 | 燐酸態燐 | 電気伝導率 | 塩化物イオン | 塩分 | 陰イオン界面活性剤 | クロロフィルa | トリハロメタン生成能 | クロロホルム生成能 | ブロモジクロロメタン生成能 | ジブロモクロロメタン生成能 | ブロモホルム生成能
年/月/日 | 時:分 |  |  |  | ℃ | ℃ | m/s | m3/s | m | m | cm | m |  |  |  |  | mg/L | mg/L | mg/L | mg/L | CFU/100mL | mg/L | mg/L | mg/L | mg/L | mg/L | mg/L | mg/L | mg/L | mg/L | mg/L | mg/L | mg/L | mg/L | mg/L | mg/L | mg/L | mg/L | mg/L | mg/L | mg/L | mg/L | mg/L | mg/L | mg/L | mg/L | mg/L | mg/L | mg/L | mg/L | mg/L | mg/L | mg/L | mg/L | mg/L | mg/L | mg/L | mg/L | mg/L | mg/L | mg/L | mg/L | mg/L | mg/L | mg/L | mS/m | mg/L | ‰ | mg/L | μg/L | mg/L | mg/L | mg/L | mg/L | mg/L
2023-04-13 | 8:12 | 上層（表層） | 晴れ | 降雨なし | 15.7 | 17.6 |  |  | 0.5 | 15 |  | 2.1 | 通常の状況 | 灰黄緑色・濃（暗） | 無臭 | 8.3 |  | 3.3 |  | 9 | 1 | <0.5 | 0.63 | 0.058 | 0.006 | [27 empty] | 0.21 | 0.02 | 0.26 | [8 empty] | 0.14 | 0.005 |  |  | 31.57 |  | 30
2023-04-13 | 8:12 | 下層 | 晴れ | 降雨なし |  | 15.6 |  |  | 14 | 流況: 通常の状況; 臭気: 無臭; pH: 8.1; COD: 2.5; DO: 5.9 |  |  | 0.46 | 0.053 | 0.003 | [27 empty] | 0.13 | 0.02 | 0.18 | [8 empty] | 0.13 | 0.023 |  |  | 32.71
2023-04-13 | 8:12 | 上層、下層の混合 | 晴れ | 降雨なし |  |  |  |  | 7.3 | 流況: 通常の状況
2023-05-10 | 8:08 | 上層（表層） | 快晴 | 降雨なし | 18.7 | 19 |  |  | 0.5 | 15 |  | 3.2 | 通常の状況 | 灰黄緑色・濃（暗） | 無臭 | 8.2 |  | 3.7 |  | 7.3 | 25 | <0.5 | 1.1 | 0.097 | 0.008 | [27 empty] | 0.33 | 0.02 | 0.38 | [8 empty] | 0.33 | 0.055 |  |  | 28.52 |  | 5.3
2023-05-10 | 8:08 | 下層 | 快晴 | 降雨なし |  | 18 |  |  | 14 | 流況: 通常の状況; 臭気: 無臭; pH: 8.1; COD: 3.1; DO: 4.9 |  |  | 0.71 | 0.075 | 0.005 | [27 empty] | 0.13 | 0.02 | 0.18 | [8 empty] | 0.21 | 0.048 |  |  | 31.6
2023-05-10 | 8:08 | 上層、下層の混合 | 快晴 | 降雨なし |  |  |  |  | 7.3 | 流況: 通常の状況
2023-06-07 | 8:00 | 上層（表層） | 晴れ | 降雨量 5mm以上10mm未満 | 21.8 | 21.2 |  |  | 0.5 | 15 |  | 1.8 | 通常の状況 | 灰黄緑色・濃（暗） | 無臭 | 8.5 |  | 5.8 |  | 7.1 | 35 | <0.5 | 1 | 0.12 | 0.017 | [27 empty] | 0.33 | 0.02 | 0.38 | [8 empty] | 0.07 | 0.04 |  |  | 26.27 |  | 28
2023-06-07 | 8:00 | 下層 | 晴れ | 降雨量 5mm以上10mm未満 |  | 18.6 |  |  | 14 | 流況: 通常の状況; 臭気: 無臭; pH: 8.1; COD: 2.4; DO: 2.2 |  |  | 0.42 | 0.1 | 0.007 | [27 empty] | 0.08 | <0.01 | 0.13 | [8 empty] | 0.23 | 0.083 |  |  | 31.89
2023-06-07 | 8:00 | 上層、下層の混合 | 晴れ | 降雨量 5mm以上10mm未満 |  |  |  |  | 7.3 | 流況: 通常の状況
2023-07-05 | 8:17 | 上層（表層） | 薄曇り | 降雨量 0mm以上5mm未満 | 25.9 | 26 |  |  | 0.5 | 14.4 |  | 1.3 | 赤潮（またはアオコ等）が発生している | 緑褐色・中 | 無臭 | 8.5 |  | 7.4 |  | 10.7 | 8 | <0.5 | 1.1 | 0.088 | 0.007 | [27 empty] | 0.05 | <0.01 | 0.1 | [8 empty] | 0.1 | 0.003 |  |  | 25.81 |  | 88
2023-07-05 | 8:17 | 下層 | 薄曇り | 降雨量 0mm以上5mm未満 |  | 19.1 |  |  | 13.4 | 流況: 赤潮（またはアオコ等）が発生している; 臭気: 無臭; pH: 7.9; COD: 2; DO: 0.6 |  |  | 0.49 | 0.12 | 0.006 | [27 empty] | 0.12 | 0.01 | 0.17 | [8 empty] | 0.12 | 0.1 |  |  | 32.54
2023-07-05 | 8:17 | 上層、下層の混合 | 薄曇り | 降雨量 0mm以上5mm未満 |  |  |  |  | 7 | 流況: 赤潮（またはアオコ等）が発生している | [25 empty] | <0.0005 | <0.0003 | <0.0003
2023-08-09 | 8:09 | 上層（表層） | 曇り | 降雨量 0mm以上5mm未満 | 29 | 30.8 |  |  | 0.5 | 14.6 |  | 1.1 | 赤潮（またはアオコ等）が発生している | 茶色・中 | 硫化水素 (中) | 8.7 |  | 6.5 |  | 9 | 2 | <0.5 | 0.95 | 0.1 | 0.002 | <0.00006 | <0.0001 | [25 empty] | 0.12 | 0.01 | 0.17 | [8 empty] | 0.31 | 0.007 |  |  | 27.42 | <0.03 | 75
2023-08-09 | 8:09 | 下層 | 曇り | 降雨量 0mm以上5mm未満 |  | 20.7 |  |  | 13.6 | 流況: 赤潮（またはアオコ等）が発生している; 臭気: 硫化水素 (中); pH: 7.9; COD: 2.8; DO: 0.2 |  |  | 0.51 | 0.17 | 0.003 | <0.00006 | 0.0009 | [25 empty] | <0.01 | <0.01 | <0.1 | [8 empty] | 0.28 | 0.12 |  |  | 32.26
2023-08-09 | 8:09 | 上層、下層の混合 | 曇り | 降雨量 0mm以上5mm未満 |  |  |  |  | 7.1 | 流況: 赤潮（またはアオコ等）が発生している | [7 empty] | <0.0003 | <0.01 | <0.005 | <0.01 | <0.005 | <0.0005 |  | <0.0005 | <0.0001 | <0.0001 | <0.0001 | <0.0001 | <0.0001 | <0.0001 | <0.0001 | <0.0001 | <0.0001 | <0.0002 |  |  |  | <0.0001 | <0.002 | [5 empty] | <0.005 | <0.005 | <0.004 | <0.02 | 0.03 |  | <0.0005 | <0.008
2023-09-06 | 8:41 | 上層（表層） | 曇り | 降雨なし | 29 | 29.3 |  |  | 0.5 | 15.3 |  | 1.9 | 通常の状況 | 灰黄緑色・濃（暗） | 無臭 | 8.4 |  | 6.3 |  | 6.4 | 30 | <0.5 | 1 | 0.16 | 0.008 | [27 empty] | 0.11 | 0.01 | 0.16 | [8 empty] | 0.33 | 0.068 |  |  | 28.41 |  | 61
2023-09-06 | 8:41 | 下層 | 曇り | 降雨なし |  | 22.2 |  |  | 14.3 | 流況: 通常の状況; 臭気: 無臭; pH: 7.9; COD: 1.3; DO: 0.6 |  |  | 0.34 | 0.11 | 0.005 | [27 empty] | 0.19 | <0.01 | 0.24 | [8 empty] | 0.04 | 0.089 |  |  | 33.38
2023-09-06 | 8:41 | 上層、下層の混合 | 曇り | 降雨なし |  |  |  |  | 7.4 | 流況: 通常の状況
2023-10-04 | 8:22 | 上層（表層） | 雨 | 降雨量 0mm以上5mm未満 | 21.1 | 25.8 |  |  | 0.5 | 15.3 |  | 1.5 | 通常の状況 | 灰黄緑色・濃（暗） | 無臭 | 8.4 |  | 4 |  | 7.9 | 17 | <0.5 | 0.81 | 0.099 | 0.017 | [27 empty] | 0.27 | 0.03 | 0.32 | [8 empty] | 0.12 | 0.032 |  |  | 27.7 |  | 32
2023-10-04 | 8:22 | 下層 | 雨 | 降雨量 0mm以上5mm未満 |  | 23.6 |  |  | 14.3 | 流況: 通常の状況; 臭気: 無臭; pH: 8; COD: 2.1; DO: 1.1 |  |  | 0.52 | 0.1 | 0.006 | [27 empty] | 0.2 | <0.01 | 0.25 | [8 empty] | 0.13 | 0.085 |  |  | 31.59
2023-10-04 | 8:22 | 上層、下層の混合 | 雨 | 降雨量 0mm以上5mm未満 |  |  |  |  | 7.4 | 流況: 通常の状況 | [25 empty] | <0.0005 | <0.0003 | <0.0003
2023-11-01 | 8:03 | 上層（表層） | 快晴 | 降雨なし | 18.4 | 20.9 |  |  | 0.5 | 15.3 |  | 2.2 | 通常の状況 | 灰黄緑色・濃（暗） | 無臭 | 8.3 |  | 3.4 |  | 8.2 | 1 | <0.5 | 0.85 | 0.078 | 0.009 | [27 empty] | 0.36 | 0.01 | 0.41 | [8 empty] | 0.18 | 0.035 |  |  | 30.28 |  | 20
2023-11-01 | 8:03 | 下層 | 快晴 | 降雨なし |  | 20.4 |  |  | 14.3 | 流況: 通常の状況; 臭気: 無臭; pH: 8.1; COD: 1.7; DO: 3.2 |  |  | 0.47 | 0.058 | 0.007 | [27 empty] | 0.16 | <0.01 | 0.21 | [8 empty] | 0.14 | 0.042 |  |  | 32.76
2023-11-01 | 8:03 | 上層、下層の混合 | 快晴 | 降雨なし |  |  |  |  | 7.4 | 流況: 通常の状況
2023-12-06 | 8:00 | 上層（表層） | 曇り | 降雨量 0mm以上5mm未満 | 10.4 | 16.5 |  |  | 0.5 | 14.8 |  | 3.9 | 通常の状況 | 灰黄緑色・濃（暗） | 無臭 | 8 |  | 3.3 |  | 7.2 | 3 | <0.5 | 0.77 | 0.066 | 0.011 | [27 empty] | 0.46 | 0.05 | 0.52 | [8 empty] | 0.14 | 0.05 |  |  | 31.38 |  | 2
2023-12-06 | 8:00 | 下層 | 曇り | 降雨量 0mm以上5mm未満 |  | 16.5 |  |  | 13.8 | 流況: 通常の状況; 臭気: 無臭; pH: 8; COD: 2.8; DO: 5.7 |  |  | 0.69 | 0.062 | 0.01 | [27 empty] | 0.39 | 0.05 | 0.45 | [8 empty] | 0.11 | 0.047 |  |  | 31.75
2023-12-06 | 8:00 | 上層、下層の混合 | 曇り | 降雨量 0mm以上5mm未満 |  |  |  |  | 7.2 | 流況: 通常の状況
2024-01-10 | 8:09 | 上層（表層） | 快晴 | 降雨なし | 8 | 14.6 |  |  | 0.5 | 14.9 |  | 2.6 | 通常の状況 | 灰黄緑色・濃（暗） | 無臭 | 8.2 |  | 2.5 |  | 9 | 5 | <0.5 | 0.75 | 0.057 | 0.01 | [27 empty] | 0.49 | 0.03 | 0.54 | [8 empty] | 0.14 | 0.04 |  |  | 31.59 |  | 8.4
2024-01-10 | 8:09 | 下層 | 快晴 | 降雨なし |  | 13.9 |  |  | 13.9 | 流況: 通常の状況; 臭気: 無臭; pH: 8.2; COD: 2.5; DO: 6.9 |  |  | 0.6 | 0.057 | 0.01 | [27 empty] | 0.35 | 0.03 | 0.4 | [8 empty] | 0.1 | 0.036 |  |  | 32.29
2024-01-10 | 8:09 | 上層、下層の混合 | 快晴 | 降雨なし |  |  |  |  | 7.2 | 流況: 通常の状況
2024-02-07 | 8:00 | 上層（表層） | 晴れ | 降雨量 0mm以上5mm未満 | 3.7 | 12.1 |  |  | 0.5 | 14.8 |  | 4.2 | 通常の状況 | 灰黄緑色・濃（暗） | 無臭 | 8.1 |  | 2.1 |  | 10 | 8 | <0.5 | 0.83 | 0.059 | 0.011 | <0.00006 | 0.0002 | [25 empty] | 0.45 | 0.02 | 0.5 | [8 empty] | 0.16 | 0.041 |  |  | 31.76 | <0.03 | 3.2
2024-02-07 | 8:00 | 下層 | 晴れ | 降雨量 0mm以上5mm未満 |  | 11.8 |  |  | 13.8 | 流況: 通常の状況; 臭気: 無臭; pH: 8.1; COD: 1.8; DO: 8.2 |  |  | 0.56 | 0.042 | 0.006 | <0.00006 | 0.002 | [25 empty] | 0.3 | 0.02 | 0.35 | [8 empty] | 0.1 | 0.028 |  |  | 32.71
2024-02-07 | 8:00 | 上層、下層の混合 | 晴れ | 降雨量 0mm以上5mm未満 |  |  |  |  | 7.2 | 流況: 通常の状況 | [7 empty] | <0.0003 | <0.01 | <0.005 | <0.01 | <0.005 | <0.0005 |  | <0.0005 | <0.0001 | <0.0001 | <0.0001 | <0.0001 | <0.0001 | <0.0001 | <0.0001 | <0.0001 | <0.0001 | <0.0002 |  |  |  | <0.0001 | <0.002 | [5 empty] | <0.005 | <0.005 | <0.004 | <0.02 | <0.01 |  | <0.0005 | <0.008
2024-03-07 | 8:06 | 上層（表層） | 曇り | 降雨量 5mm以上10mm未満 | 6.1 | 13.1 |  |  | 0.5 | 14.5 |  | 3 | 通常の状況 | 緑色・濃（暗） | 無臭 | 8.2 |  | 2.4 |  | 8.7 | 23 | <0.5 | 0.82 | 0.048 | 0.007 | [27 empty] | 0.46 | 0.02 | 0.51 | [8 empty] | 0.08 | 0.023 |  |  | 31.34 |  | 4
2024-03-07 | 8:06 | 下層 | 曇り | 降雨量 5mm以上10mm未満 |  | 12.5 |  |  | 13.5 | 流況: 通常の状況; 臭気: 無臭; pH: 8.2; COD: 1.9; DO: 7.8 |  |  | 0.58 | 0.035 | 0.003 | [27 empty] | 0.3 | 0.01 | 0.35 | [8 empty] | 0.07 | 0.018 |  |  | 32.46
2024-03-07 | 8:06 | 上層、下層の混合 | 曇り | 降雨量 5mm以上10mm未満 |  |  |  |  | 7 | 流況: 通常の状況

## 東扇島防波堤西
水域名称 | 東京湾 | 地点名称 | 東扇島防波堤西 | 類型名称 | 海域Ｃ | 測定機関名称 | 川崎市
採取年月日 | 採取時刻 | 採取位置 | 天候 | 前日天候 | 気温 | 水温 | 流速 | 流量 | 採取水深 | 全水深 | 透視度 | 透明度 | 流況 | 色相 | 臭気 | pH | BOD | COD | SS | DO | 大腸菌数 | n-ヘキサン抽出物質_油分等 | 全窒素 | 全燐 | 全亜鉛 | ノニルフェノール | LAS | カドミウム | 全シアン | 鉛 | 六価クロム | 砒素 | 総水銀 | アルキル水銀 | PCB | ジクロロメタン | 四塩化炭素 | 1,2-ジクロロエタン | 1,1-ジクロロエチレン | シス-1,2-ジクロロエチレン | 1,1,1-トリクロロエタン | 1,1,2-トリクロロエタン | トリクロロエチレン | テトラクロロエチレン | 1,3-ジクロロプロペン | チウラム | シマジン | チオベンカルブ | ベンゼン | セレン | ふっ素 | ほう素 | 硝酸性窒素 | 亜硝酸性窒素 | 硝酸性窒素及び亜硝酸性窒素 | 1,4-ジオキサン | フェノール類 | 銅 | 鉄_溶解性 | マンガン_溶解性 | クロム | EPN | ニッケル | アンモニア性窒素 | 燐酸態燐 | 電気伝導率 | 塩化物イオン | 塩分 | 陰イオン界面活性剤 | クロロフィルa | トリハロメタン生成能 | クロロホルム生成能 | ブロモジクロロメタン生成能 | ジブロモクロロメタン生成能 | ブロモホルム生成能
年/月/日 | 時:分 |  |  |  | ℃ | ℃ | m/s | m3/s | m | m | cm | m |  |  |  |  | mg/L | mg/L | mg/L | mg/L | CFU/100mL | mg/L | mg/L | mg/L | mg/L | mg/L | mg/L | mg/L | mg/L | mg/L | mg/L | mg/L | mg/L | mg/L | mg/L | mg/L | mg/L | mg/L | mg/L | mg/L | mg/L | mg/L | mg/L | mg/L | mg/L | mg/L | mg/L | mg/L | mg/L | mg/L | mg/L | mg/L | mg/L | mg/L | mg/L | mg/L | mg/L | mg/L | mg/L | mg/L | mg/L | mg/L | mg/L | mg/L | mg/L | mS/m | mg/L | ‰ | mg/L | μg/L | mg/L | mg/L | mg/L | mg/L | mg/L
2023-04-13 | 9:52 | 上層（表層） | 晴れ | 降雨なし | 16.2 | 16.3 |  |  | 0.5 | 18.8 |  | 2.2 | 通常の状況 | 灰黄緑色・濃（暗） | 無臭 | 8.5 |  | 4.1 |  | 10.4 | <1 | <0.5 | 0.42 | 0.07 | 0.004 | [27 empty] | 0.11 | 0.01 | 0.16 | [8 empty] | <0.04 | 0.003 |  |  | 31.57 |  | 30
2023-04-13 | 9:52 | 下層 | 晴れ | 降雨なし |  | 16 |  |  | 17.8 | 流況: 通常の状況; 臭気: 無臭; pH: 8.3; COD: 2.8; DO: 8.4 |  |  | 0.42 | 0.039 | 0.002 | [27 empty] | 0.13 | 0.02 | 0.18 | [8 empty] | 0.06 | 0.004 |  |  | 32.11
2023-04-13 | 9:52 | 上層、下層の混合 | 晴れ | 降雨なし |  |  |  |  | 9.2 | 流況: 通常の状況
2023-05-10 | 9:29 | 上層（表層） | 快晴 | 降雨なし | 18.3 | 18.2 |  |  | 0.5 | 17.3 |  | 3.5 | 通常の状況 | 灰黄緑色・濃（暗） | 無臭 | 8.2 |  | 3.7 |  | 8.1 | 11 | <0.5 | 1 | 0.095 | 0.003 | [27 empty] | 0.42 | 0.03 | 0.47 | [8 empty] | 0.23 | 0.052 |  |  | 28.01 |  | 6.6
2023-05-10 | 9:29 | 下層 | 快晴 | 降雨なし |  | 17.3 |  |  | 16.3 | 流況: 通常の状況; 臭気: 無臭; pH: 8.2; COD: 2.4; DO: 6.2 |  |  | 0.51 | 0.052 | 0.003 | [27 empty] | 0.08 | 0.02 | 0.13 | [8 empty] | 0.11 | 0.027 |  |  | 32.34
2023-05-10 | 9:29 | 上層、下層の混合 | 快晴 | 降雨なし |  |  |  |  | 8.4 | 流況: 通常の状況
2023-06-07 | 9:20 | 上層（表層） | 快晴 | 降雨量 5mm以上10mm未満 | 22.4 | 21.1 |  |  | 0.5 | 17.4 |  | 2.7 | 通常の状況 | 灰黄緑色・濃（暗） | 無臭 | 8.5 |  | 5.6 |  | 7.9 | 54 | <0.5 | 1 | 0.13 | 0.006 | [27 empty] | 0.37 | 0.02 | 0.42 | [8 empty] | 0.12 | 0.059 |  |  | 24.8 |  | 24
2023-06-07 | 9:20 | 下層 | 快晴 | 降雨量 5mm以上10mm未満 |  | 19.1 |  |  | 16.4 | 流況: 通常の状況; 臭気: 無臭; pH: 8.3; COD: 2.1; DO: 2.2 |  |  | 0.3 | 0.064 | 0.002 | [27 empty] | 0.06 | <0.01 | 0.11 | [8 empty] | 0.11 | 0.045 |  |  | 31.41
2023-06-07 | 9:20 | 上層、下層の混合 | 快晴 | 降雨量 5mm以上10mm未満 |  |  |  |  | 8.5 | 流況: 通常の状況
2023-07-05 | 10:39 | 上層（表層） | 薄曇り | 降雨量 0mm以上5mm未満 | 26 | 26.5 |  |  | 0.5 | 16.5 |  | 1.4 | 赤潮（またはアオコ等）が発生している | 緑褐色・中 | 無臭 | 8.9 |  | 7.5 |  | 11.3 | <1 | <0.5 | 0.52 | 0.071 | 0.003 | [27 empty] | <0.01 | <0.01 | <0.1 | [8 empty] | <0.04 | 0.003 |  |  | 25.62 |  | 57
2023-07-05 | 10:39 | 下層 | 薄曇り | 降雨量 0mm以上5mm未満 |  | 18.3 |  |  | 15.5 | 流況: 赤潮（またはアオコ等）が発生している; 臭気: 無臭; pH: 7.9; COD: 1.9; DO: 0.4 |  |  | 0.43 | 0.11 | 0.003 | [27 empty] | 0.16 | 0.01 | 0.21 | [8 empty] | 0.06 | 0.097 |  |  | 32.75
2023-07-05 | 10:39 | 上層、下層の混合 | 薄曇り | 降雨量 0mm以上5mm未満 |  |  |  |  | 8 | 流況: 赤潮（またはアオコ等）が発生している | [25 empty] | <0.0005 | <0.0003 | <0.0003
2023-08-09 | 9:53 | 上層（表層） | 雨 | 降雨量 0mm以上5mm未満 | 30.3 | 30 |  |  | 0.5 | 17.2 |  | 2.9 | 通常の状況 | 灰黄緑色・濃（暗） | 無臭 | 8.6 |  | 4.7 |  | 7.9 | <1 | <0.5 | 0.52 | 0.057 | 0.002 | <0.00006 | <0.0001 | [25 empty] | <0.01 | <0.01 | <0.1 | [8 empty] | 0.07 | 0.012 |  |  | 28.53 | <0.03 | 11
2023-08-09 | 9:53 | 下層 | 雨 | 降雨量 0mm以上5mm未満 |  | 19.8 |  |  | 16.2 | 流況: 通常の状況; 臭気: 無臭; pH: 7.9; COD: 1.4; DO: 0.9 |  |  | 0.39 | 0.11 | 0.002 | <0.00006 | 0.0003 | [25 empty] | 0.09 | 0.01 | 0.14 | [8 empty] | 0.08 | 0.095 |  |  | 32.95
2023-08-09 | 9:53 | 上層、下層の混合 | 雨 | 降雨量 0mm以上5mm未満 |  |  |  |  | 8.4 | 流況: 通常の状況 | [7 empty] | <0.0003 | <0.01 | <0.005 | <0.01 | <0.005 | <0.0005 |  | <0.0005 | <0.0001 | <0.0001 | <0.0001 | <0.0001 | <0.0001 | <0.0001 | <0.0001 | <0.0001 | <0.0001 | <0.0002 |  |  |  | <0.0001 | <0.002 | [5 empty] | <0.005 | <0.005 | <0.004 | <0.02 | <0.01 |  | <0.0005 | <0.008
2023-09-06 | 10:16 | 上層（表層） | 曇り | 降雨なし | 29.5 | 27.7 |  |  | 0.5 | 17.9 |  | 1.8 | 通常の状況 | 灰黄緑色・濃（暗） | 無臭 | 8.3 |  | 4.9 |  | 5.2 | 5 | <0.5 | 0.71 | 0.14 | 0.002 | [27 empty] | 0.12 | 0.01 | 0.17 | [8 empty] | 0.25 | 0.086 |  |  | 29.05 |  | 35
2023-09-06 | 10:16 | 下層 | 曇り | 降雨なし |  | 23.4 |  |  | 16.9 | 流況: 通常の状況; 臭気: 無臭; pH: 8.1; COD: 1.5; DO: 2.8 |  |  | 0.27 | 0.072 | 0.001 | [27 empty] | 0.11 | 0.01 | 0.16 | [8 empty] | 0.05 | 0.058 |  |  | 32.79
2023-09-06 | 10:16 | 上層、下層の混合 | 曇り | 降雨なし |  |  |  |  | 8.7 | 流況: 通常の状況
2023-10-04 | 10:41 | 上層（表層） | 雨 | 降雨量 0mm以上5mm未満 | 20.9 | 25.1 |  |  | 0.5 | 18 |  | 1.7 | 通常の状況 | 灰黄緑色・濃（暗） | 無臭 | 8.5 |  | 5.1 |  | 10 | 3 | <0.5 | 0.74 | 0.1 | 0.003 | [27 empty] | 0.37 | 0.03 | 0.42 | [8 empty] | 0.11 | 0.03 |  |  | 27.98 |  | 66
2023-10-04 | 10:41 | 下層 | 雨 | 降雨量 0mm以上5mm未満 |  | 22.8 |  |  | 17 | 流況: 通常の状況; 臭気: 無臭; pH: 8.1; COD: 1.6; DO: 2.3 |  |  | 0.38 | 0.071 | 0.001 | [27 empty] | 0.2 | 0.01 | 0.25 | [8 empty] | <0.04 | 0.056 |  |  | 32.77
2023-10-04 | 10:41 | 上層、下層の混合 | 雨 | 降雨量 0mm以上5mm未満 |  |  |  |  | 8.8 | 流況: 通常の状況 | [25 empty] | <0.0005 | <0.0003 | <0.0003
2023-11-01 | 9:23 | 上層（表層） | 快晴 | 降雨なし | 20 | 20.4 |  |  | 0.5 | 18.2 |  | 0.7 | 赤潮（またはアオコ等）が発生している | 茶色・中 | 無臭 | 8.4 |  | 22 |  | 13.8 | <1 | <0.5 | 2.9 | 0.61 | 0.005 | [27 empty] | <0.01 | <0.01 | <0.1 | [8 empty] | 1.1 | 0.28 |  |  | 31.06 |  | 85
2023-11-01 | 9:23 | 下層 | 快晴 | 降雨なし |  | 20.2 |  |  | 17.2 | 流況: 赤潮（またはアオコ等）が発生している; 臭気: 無臭; pH: 8.1; COD: 1.4; DO: 5.2 |  |  | 0.41 | 0.042 | 0.003 | [27 empty] | 0.13 | <0.01 | 0.18 | [8 empty] | 0.06 | 0.029 |  |  | 33.31
2023-11-01 | 9:23 | 上層、下層の混合 | 快晴 | 降雨なし |  |  |  |  | 8.9 | 流況: 赤潮（またはアオコ等）が発生している
2023-12-06 | 9:29 | 上層（表層） | 晴れ | 降雨量 0mm以上5mm未満 | 11.5 | 15 |  |  | 0.5 | 17.6 |  | 4.5 | 通常の状況 | 灰黄緑色・濃（暗） | 無臭 | 8.1 |  | 2.6 |  | 7.8 | 2 | <0.5 | 0.93 | 0.087 | 0.004 | [27 empty] | 0.61 | 0.06 | 0.67 | [8 empty] | 0.1 | 0.059 |  |  | 30.47 |  | 2.5
2023-12-06 | 9:29 | 下層 | 晴れ | 降雨量 0mm以上5mm未満 |  | 16 |  |  | 16.6 | 流況: 通常の状況; 臭気: 無臭; pH: 8.1; COD: 1.8; DO: 6.2 |  |  | 0.43 | 0.048 | 0.003 | [27 empty] | 0.22 | 0.04 | 0.27 | [8 empty] | <0.04 | 0.036 |  |  | 33.02
2023-12-06 | 9:29 | 上層、下層の混合 | 晴れ | 降雨量 0mm以上5mm未満 |  |  |  |  | 8.6 | 流況: 通常の状況
2024-01-10 | 10:05 | 上層（表層） | 快晴 | 降雨なし | 10.8 | 12.3 |  |  | 0.5 | 17.5 |  | 4.1 | 通常の状況 | 灰黄緑色・濃（暗） | 無臭 | 8.3 |  | 2.7 |  | 10 | <1 | <0.5 | 0.71 | 0.052 | 0.006 | [27 empty] | 0.51 | 0.03 | 0.56 | [8 empty] | 0.08 | 0.032 |  |  | 31.5 |  | 9.8
2024-01-10 | 10:05 | 下層 | 快晴 | 降雨なし |  | 13.7 |  |  | 16.5 | 流況: 通常の状況; 臭気: 無臭; pH: 8.2; COD: 1.7; DO: 7.9 |  |  | 0.41 | 0.038 | 0.003 | [27 empty] | 0.25 | 0.02 | 0.3 | [8 empty] | 0.05 | 0.025 |  |  | 32.8
2024-01-10 | 10:05 | 上層、下層の混合 | 快晴 | 降雨なし |  |  |  |  | 8.5 | 流況: 通常の状況
2024-02-07 | 10:21 | 上層（表層） | 晴れ | 降雨量 0mm以上5mm未満 | 6.7 | 11.1 |  |  | 0.5 | 17.5 |  | 4.5 | 通常の状況 | 灰黄緑色・濃（暗） | 無臭 | 8.1 |  | 2.2 |  | 8.9 | 1 | <0.5 | 0.84 | 0.058 | 0.005 | <0.00006 | 0.0004 | [25 empty] | 0.5 | 0.02 | 0.55 | [8 empty] | 0.14 | 0.041 |  |  | 31.62 | <0.03 | 3.6
2024-02-07 | 10:21 | 下層 | 晴れ | 降雨量 0mm以上5mm未満 |  | 11.3 |  |  | 16.5 | 流況: 通常の状況; 臭気: 無臭; pH: 8.2; COD: 1.9; DO: 8.4 |  |  | 0.57 | 0.043 | 0.003 | <0.00006 | 0.0001 | [25 empty] | 0.31 | 0.02 | 0.36 | [8 empty] | 0.13 | 0.028 |  |  | 32.65
2024-02-07 | 10:21 | 上層、下層の混合 | 晴れ | 降雨量 0mm以上5mm未満 |  |  |  |  | 8.5 | 流況: 通常の状況 | [7 empty] | <0.0003 | <0.01 | <0.005 | <0.01 | <0.005 | <0.0005 |  | <0.0005 | <0.0001 | <0.0001 | <0.0001 | <0.0001 | <0.0001 | <0.0001 | <0.0001 | <0.0001 | <0.0001 | <0.0002 |  |  |  | <0.0001 | <0.002 | [5 empty] | <0.005 | <0.005 | <0.004 | <0.02 | <0.01 |  | <0.0005 | <0.008
2024-03-07 | 9:40 | 上層（表層） | 晴れ | 降雨量 5mm以上10mm未満 | 7.6 | 10.9 |  |  | 0.5 | 17 |  | 3.5 | 通常の状況 | 緑色・濃（暗） | 無臭 | 8.2 |  | 2.7 |  | 9.9 | 15 | <0.5 | 0.96 | 0.058 | 0.004 | [27 empty] | 0.54 | 0.02 | 0.59 | [8 empty] | 0.12 | 0.03 |  |  | 30.76 |  | 7.8
2024-03-07 | 9:40 | 下層 | 晴れ | 降雨量 5mm以上10mm未満 |  | 11.4 |  |  | 16 | 流況: 通常の状況; 臭気: 無臭; pH: 8.2; COD: 1.9; DO: 8.9 |  |  | 0.69 | 0.038 | 0.003 | [27 empty] | 0.38 | 0.01 | 0.43 | [8 empty] | 0.06 | 0.017 |  |  | 32.04
2024-03-07 | 9:40 | 上層、下層の混合 | 晴れ | 降雨量 5mm以上10mm未満 |  |  |  |  | 8.3 | 流況: 通常の状況

## 京浜運河扇町
水域名称 | 東京湾 | 地点名称 | 京浜運河扇町 | 類型名称 | 海域Ｃ | 測定機関名称 | 川崎市
採取年月日 | 採取時刻 | 採取位置 | 天候 | 前日天候 | 気温 | 水温 | 流速 | 流量 | 採取水深 | 全水深 | 透視度 | 透明度 | 流況 | 色相 | 臭気 | pH | BOD | COD | SS | DO | 大腸菌数 | n-ヘキサン抽出物質_油分等 | 全窒素 | 全燐 | 全亜鉛 | ノニルフェノール | LAS | カドミウム | 全シアン | 鉛 | 六価クロム | 砒素 | 総水銀 | アルキル水銀 | PCB | ジクロロメタン | 四塩化炭素 | 1,2-ジクロロエタン | 1,1-ジクロロエチレン | シス-1,2-ジクロロエチレン | 1,1,1-トリクロロエタン | 1,1,2-トリクロロエタン | トリクロロエチレン | テトラクロロエチレン | 1,3-ジクロロプロペン | チウラム | シマジン | チオベンカルブ | ベンゼン | セレン | ふっ素 | ほう素 | 硝酸性窒素 | 亜硝酸性窒素 | 硝酸性窒素及び亜硝酸性窒素 | 1,4-ジオキサン | フェノール類 | 銅 | 鉄_溶解性 | マンガン_溶解性 | クロム | EPN | ニッケル | アンモニア性窒素 | 燐酸態燐 | 電気伝導率 | 塩化物イオン | 塩分 | 陰イオン界面活性剤 | クロロフィルa | トリハロメタン生成能 | クロロホルム生成能 | ブロモジクロロメタン生成能 | ジブロモクロロメタン生成能 | ブロモホルム生成能
年/月/日 | 時:分 |  |  |  | ℃ | ℃ | m/s | m3/s | m | m | cm | m |  |  |  |  | mg/L | mg/L | mg/L | mg/L | CFU/100mL | mg/L | mg/L | mg/L | mg/L | mg/L | mg/L | mg/L | mg/L | mg/L | mg/L | mg/L | mg/L | mg/L | mg/L | mg/L | mg/L | mg/L | mg/L | mg/L | mg/L | mg/L | mg/L | mg/L | mg/L | mg/L | mg/L | mg/L | mg/L | mg/L | mg/L | mg/L | mg/L | mg/L | mg/L | mg/L | mg/L | mg/L | mg/L | mg/L | mg/L | mg/L | mg/L | mg/L | mg/L | mS/m | mg/L | ‰ | mg/L | μg/L | mg/L | mg/L | mg/L | mg/L | mg/L
2023-04-13 | 10:19 | 上層（表層） | 晴れ | 降雨なし | 16.4 | 17.4 |  |  | 0.5 | 14.3 |  | 2.4 | 通常の状況 | 灰黄緑色・濃（暗） | 無臭 | 8.4 |  | 3.2 |  | 10.6 | <1 | <0.5 | 0.56 | 0.054 | 0.004 | [27 empty] | 0.23 | 0.02 | 0.28 | [8 empty] | 0.04 | 0.005 |  |  | 31.24 |  | 33
2023-04-13 | 10:19 | 下層 | 晴れ | 降雨なし |  | 15.7 |  |  | 13.3 | 流況: 通常の状況; 臭気: 無臭; pH: 8.2; COD: 2.1; DO: 6.9 |  |  | 0.43 | 0.044 | 0.003 | [27 empty] | 0.11 | 0.02 | 0.16 | [8 empty] | 0.07 | 0.016 |  |  | 32.71
2023-04-13 | 10:19 | 上層、下層の混合 | 晴れ | 降雨なし |  |  |  |  | 6.9 | 流況: 通常の状況
2023-05-10 | 9:47 | 上層（表層） | 快晴 | 降雨なし | 18.4 | 18.7 |  |  | 0.5 | 14.3 |  | 3.5 | 通常の状況 | 灰黄緑色・濃（暗） | 無臭 | 8.2 |  | 3.5 |  | 7.8 | 18 | <0.5 | 1.1 | 0.14 | 0.005 | [27 empty] | 0.47 | 0.01 | 0.52 | [8 empty] | 0.24 | 0.1 |  |  | 27.85 |  | 4.1
2023-05-10 | 9:47 | 下層 | 快晴 | 降雨なし |  | 17.7 |  |  | 13.3 | 流況: 通常の状況; 臭気: 無臭; pH: 8.2; COD: 2.6; DO: 7.3 |  |  | 0.56 | 0.06 | 0.003 | [27 empty] | 0.12 | 0.01 | 0.17 | [8 empty] | 0.16 | 0.032 |  |  | 31.59
2023-05-10 | 9:47 | 上層、下層の混合 | 快晴 | 降雨なし |  |  |  |  | 6.9 | 流況: 通常の状況
2023-06-07 | 9:39 | 上層（表層） | 快晴 | 降雨量 5mm以上10mm未満 | 22.6 | 21.6 |  |  | 0.5 | 13.9 |  | 2.5 | 通常の状況 | 灰黄緑色・濃（暗） | 無臭 | 8.4 |  | 5.5 |  | 7.9 | 13 | <0.5 | 1.1 | 0.14 | 0.009 | [27 empty] | 0.46 | 0.02 | 0.51 | [8 empty] | 0.11 | 0.071 |  |  | 25.47 |  | 21
2023-06-07 | 9:39 | 下層 | 快晴 | 降雨量 5mm以上10mm未満 |  | 19.2 |  |  | 12.9 | 流況: 通常の状況; 臭気: 無臭; pH: 8.1; COD: 3; DO: 1.8 |  |  | 0.42 | 0.12 | 0.004 | [27 empty] | 0.06 | 0.01 | 0.11 | [8 empty] | 0.28 | 0.095 |  |  | 31.56
2023-06-07 | 9:39 | 上層、下層の混合 | 快晴 | 降雨量 5mm以上10mm未満 |  |  |  |  | 6.7 | 流況: 通常の状況
2023-07-05 | 10:58 | 上層（表層） | 曇り | 降雨量 0mm以上5mm未満 | 25.9 | 26.3 |  |  | 0.5 | 13.3 |  | 1.4 | 赤潮（またはアオコ等）が発生している | 緑褐色・中 | 無臭 | 8.8 |  | 7.2 |  | 12.7 | 1 | <0.5 | 0.59 | 0.084 | 0.003 | [27 empty] | <0.01 | <0.01 | <0.1 | [8 empty] | <0.04 | 0.005 |  |  | 26.11 |  | 85
2023-07-05 | 10:58 | 下層 | 曇り | 降雨量 0mm以上5mm未満 |  | 20.5 |  |  | 12.3 | 流況: 赤潮（またはアオコ等）が発生している; 臭気: 無臭; pH: 8; COD: 2.2; DO: 1.6 |  |  | 0.57 | 0.14 | 0.003 | [27 empty] | 0.16 | 0.01 | 0.21 | [8 empty] | 0.17 | 0.11 |  |  | 31.49
2023-07-05 | 10:58 | 上層、下層の混合 | 曇り | 降雨量 0mm以上5mm未満 |  |  |  |  | 6.4 | 流況: 赤潮（またはアオコ等）が発生している | [25 empty] | <0.0005 | <0.0003 | <0.0003
2023-08-09 | 10:20 | 上層（表層） | 曇り | 降雨量 0mm以上5mm未満 | 30.5 | 30.1 |  |  | 0.5 | 13.8 |  | 1 | 赤潮（またはアオコ等）が発生している | 茶色・中 | 無臭 | 8.8 |  | 7 |  | 12.1 | 33 | <0.5 | 0.9 | 0.14 | 0.005 | <0.00006 | <0.0001 | [25 empty] | <0.01 | <0.01 | <0.1 | [8 empty] | 0.32 | 0.012 |  |  | 27.07 | <0.03 | 80
2023-08-09 | 10:20 | 下層 | 曇り | 降雨量 0mm以上5mm未満 |  | 22.9 |  |  | 12.8 | 流況: 赤潮（またはアオコ等）が発生している; 臭気: 無臭; pH: 8; COD: 2.2; DO: 1.2 |  |  | 0.5 | 0.11 | 0.002 | <0.00006 | 0.0004 | [25 empty] | 0.08 | 0.02 | 0.13 | [8 empty] | 0.14 | 0.092 |  |  | 32.04
2023-08-09 | 10:20 | 上層、下層の混合 | 曇り | 降雨量 0mm以上5mm未満 |  |  |  |  | 6.7 | 流況: 赤潮（またはアオコ等）が発生している | [7 empty] | <0.0003 | <0.01 | <0.005 | <0.01 | <0.005 | <0.0005 |  | <0.0005 | <0.0001 | <0.0001 | <0.0001 | <0.0001 | <0.0001 | <0.0001 | <0.0001 | <0.0001 | <0.0001 | <0.0002 |  |  |  | <0.0001 | <0.002 | [5 empty] | <0.005 | <0.005 | <0.004 | <0.02 | <0.01 |  | <0.0005 | <0.008
2023-09-06 | 10:46 | 上層（表層） | 曇り | 降雨なし | 30 | 29.2 |  |  | 0.5 | 14.9 |  | 1.6 | 通常の状況 | 灰黄緑色・濃（暗） | 無臭 | 8.4 |  | 7 |  | 8.2 | 14 | <0.5 | 1.1 | 0.18 | 0.005 | [27 empty] | 0.1 | 0.01 | 0.15 | [8 empty] | 0.34 | 0.085 |  |  | 28.54 |  | 80
2023-09-06 | 10:46 | 下層 | 曇り | 降雨なし |  | 22.3 |  |  | 13.9 | 流況: 通常の状況; 臭気: 無臭; pH: 8; COD: 1.6; DO: 1.9 |  |  | 0.3 | 0.079 | 0.003 | [27 empty] | 0.17 | <0.01 | 0.22 | [8 empty] | 0.05 | 0.067 |  |  | 33.41
2023-09-06 | 10:46 | 上層、下層の混合 | 曇り | 降雨なし |  |  |  |  | 7.2 | 流況: 通常の状況
2023-10-04 | 10:58 | 上層（表層） | 雨 | 降雨量 0mm以上5mm未満 | 20.4 | 25 |  |  | 0.5 | 14.7 |  | 1.6 | 通常の状況 | 灰黄緑色・濃（暗） | 無臭 | 8.4 |  | 6.4 |  | 8.7 | 1500 | <0.5 | 1.5 | 0.16 | 0.011 | [27 empty] | 0.15 | 0.01 | 0.2 | [8 empty] | 0.33 | 0.054 |  |  | 25.33 |  | 57
2023-10-04 | 10:58 | 下層 | 雨 | 降雨量 0mm以上5mm未満 |  | 23.4 |  |  | 13.7 | 流況: 通常の状況; 臭気: 無臭; pH: 8.1; COD: 2; DO: 2.7 |  |  | 0.49 | 0.086 | 0.002 | [27 empty] | 0.2 | <0.01 | 0.25 | [8 empty] | 0.09 | 0.065 |  |  | 31.84
2023-10-04 | 10:58 | 上層、下層の混合 | 雨 | 降雨量 0mm以上5mm未満 |  |  |  |  | 7.1 | 流況: 通常の状況 | [25 empty] | <0.0005 | <0.0003 | <0.0003
2023-11-01 | 9:44 | 上層（表層） | 快晴 | 降雨なし | 20.3 | 20.6 |  |  | 0.5 | 14.4 |  | 1.4 | 通常の状況 | 灰黄緑色・濃（暗） | 無臭 | 8.4 |  | 4.1 |  | 9.7 | 2 | <0.5 | 0.96 | 0.1 | 0.004 | [27 empty] | 0.36 | 0.01 | 0.41 | [8 empty] | 0.14 | 0.047 |  |  | 29.98 |  | 34
2023-11-01 | 9:44 | 下層 | 快晴 | 降雨なし |  | 20.2 |  |  | 13.4 | 流況: 通常の状況; 臭気: 無臭; pH: 8.3; COD: 2; DO: 6.9 |  |  | 0.41 | 0.049 | 0.003 | [27 empty] | 0.07 | <0.01 | 0.12 | [8 empty] | 0.11 | 0.027 |  |  | 31.93
2023-11-01 | 9:44 | 上層、下層の混合 | 快晴 | 降雨なし |  |  |  |  | 7 | 流況: 通常の状況
2023-12-06 | 9:47 | 上層（表層） | 晴れ | 降雨量 0mm以上5mm未満 | 11.8 | 15.7 |  |  | 0.5 | 14.5 |  | 4.1 | 通常の状況 | 灰黄緑色・濃（暗） | 無臭 | 8 |  | 2.4 |  | 7.6 | <1 | <0.5 | 0.84 | 0.071 | 0.008 | [27 empty] | 0.52 | 0.06 | 0.58 | [8 empty] | 0.11 | 0.051 |  |  | 31.04 |  | 3
2023-12-06 | 9:47 | 下層 | 晴れ | 降雨量 0mm以上5mm未満 |  | 15.5 |  |  | 13.5 | 流況: 通常の状況; 臭気: 無臭; pH: 8.1; COD: 2.3; DO: 7 |  |  | 0.53 | 0.059 | 0.004 | [27 empty] | 0.32 | 0.05 | 0.38 | [8 empty] | <0.04 | 0.042 |  |  | 32.14
2023-12-06 | 9:47 | 上層、下層の混合 | 晴れ | 降雨量 0mm以上5mm未満 |  |  |  |  | 7 | 流況: 通常の状況
2024-01-10 | 10:21 | 上層（表層） | 晴れ | 降雨なし | 11.4 | 12.9 |  |  | 0.5 | 14.3 |  | 2.9 | 通常の状況 | 灰黄緑色・濃（暗） | 無臭 | 8.2 |  | 3 |  | 9.8 | 4 | <0.5 | 0.84 | 0.083 | 0.01 | [27 empty] | 0.6 | 0.04 | 0.65 | [8 empty] | 0.11 | 0.059 |  |  | 31.06 |  | 12
2024-01-10 | 10:21 | 下層 | 晴れ | 降雨なし |  | 13 |  |  | 13.3 | 流況: 通常の状況; 臭気: 無臭; pH: 8.2; COD: 2.4; DO: 8.6 |  |  | 0.52 | 0.048 | 0.004 | [27 empty] | 0.34 | 0.03 | 0.39 | [8 empty] | 0.06 | 0.03 |  |  | 32.29
2024-01-10 | 10:21 | 上層、下層の混合 | 晴れ | 降雨なし |  |  |  |  | 6.9 | 流況: 通常の状況
2024-02-07 | 10:04 | 上層（表層） | 晴れ | 降雨量 0mm以上5mm未満 | 6.8 | 11.4 |  |  | 0.5 | 14.3 |  | 3.2 | 通常の状況 | 灰黄緑色・濃（暗） | 無臭 | 8.1 |  | 2.1 |  | 8.8 | 15 | <0.5 | 0.86 | 0.061 | 0.007 | <0.00006 | 0.0004 | [25 empty] | 0.48 | 0.02 | 0.53 | [8 empty] | 0.15 | 0.044 |  |  | 31.49 | <0.03 | 2.8
2024-02-07 | 10:04 | 下層 | 晴れ | 降雨量 0mm以上5mm未満 |  | 12 |  |  | 13.3 | 流況: 通常の状況; 臭気: 無臭; pH: 8.1; COD: 1.8; DO: 7.9 |  |  | 0.51 | 0.044 | 0.004 | <0.00006 | 0.0001 | [25 empty] | 0.28 | 0.02 | 0.33 | [8 empty] | 0.07 | 0.028 |  |  | 32.86
2024-02-07 | 10:04 | 上層、下層の混合 | 晴れ | 降雨量 0mm以上5mm未満 |  |  |  |  | 6.9 | 流況: 通常の状況 | [7 empty] | <0.0003 | <0.01 | <0.005 | <0.01 | <0.005 | <0.0005 |  | <0.0005 | <0.0001 | <0.0001 | <0.0001 | <0.0001 | <0.0001 | <0.0001 | <0.0001 | <0.0001 | <0.0001 | <0.0002 |  |  |  | <0.0001 | <0.002 | [5 empty] | <0.005 | <0.005 | <0.004 | <0.02 | <0.01 |  | <0.0005 | <0.008
2024-03-07 | 10:00 | 上層（表層） | 晴れ | 降雨量 5mm以上10mm未満 | 7.7 | 11.8 |  |  | 0.5 | 13.6 |  | 3.5 | 通常の状況 | 緑色・濃（暗） | 無臭 | 8.2 |  | 2.8 |  | 9.1 | 29 | <0.5 | 0.86 | 0.057 | 0.005 | [27 empty] | 0.47 | 0.02 | 0.52 | [8 empty] | 0.08 | 0.028 |  |  | 31.07 |  | 5.8
2024-03-07 | 10:00 | 下層 | 晴れ | 降雨量 5mm以上10mm未満 |  | 12.5 |  |  | 12.6 | 流況: 通常の状況; 臭気: 無臭; pH: 8.2; COD: 1.8; DO: 7.9 |  |  | 0.56 | 0.035 | 0.004 | [27 empty] | 0.29 | 0.01 | 0.34 | [8 empty] | 0.05 | 0.017 |  |  | 32.51
2024-03-07 | 10:00 | 上層、下層の混合 | 晴れ | 降雨量 5mm以上10mm未満 |  |  |  |  | 6.6 | 流況: 通常の状況

## 鶴見川河口先
水域名称 | 東京湾 | 地点名称 | 鶴見川河口先 | 類型名称 | 海域Ｃ | 測定機関名称 | 横浜市
採取年月日 | 採取時刻 | 採取位置 | 天候 | 前日天候 | 気温 | 水温 | 流速 | 流量 | 採取水深 | 全水深 | 透視度 | 透明度 | 流況 | 色相 | 臭気 | pH | BOD | COD | SS | DO | 大腸菌数 | n-ヘキサン抽出物質_油分等 | 全窒素 | 全燐 | 全亜鉛 | ノニルフェノール | LAS | カドミウム | 全シアン | 鉛 | 六価クロム | 砒素 | 総水銀 | アルキル水銀 | PCB | ジクロロメタン | 四塩化炭素 | 1,2-ジクロロエタン | 1,1-ジクロロエチレン | シス-1,2-ジクロロエチレン | 1,1,1-トリクロロエタン | 1,1,2-トリクロロエタン | トリクロロエチレン | テトラクロロエチレン | 1,3-ジクロロプロペン | チウラム | シマジン | チオベンカルブ | ベンゼン | セレン | ふっ素 | ほう素 | 硝酸性窒素 | 亜硝酸性窒素 | 硝酸性窒素及び亜硝酸性窒素 | 1,4-ジオキサン | フェノール類 | 銅 | 鉄_溶解性 | マンガン_溶解性 | クロム | EPN | ニッケル | アンモニア性窒素 | 燐酸態燐 | 電気伝導率 | 塩化物イオン | 塩分 | 陰イオン界面活性剤 | クロロフィルa | トリハロメタン生成能 | クロロホルム生成能 | ブロモジクロロメタン生成能 | ジブロモクロロメタン生成能 | ブロモホルム生成能
年/月/日 | 時:分 |  |  |  | ℃ | ℃ | m/s | m3/s | m | m | cm | m |  |  |  |  | mg/L | mg/L | mg/L | mg/L | CFU/100mL | mg/L | mg/L | mg/L | mg/L | mg/L | mg/L | mg/L | mg/L | mg/L | mg/L | mg/L | mg/L | mg/L | mg/L | mg/L | mg/L | mg/L | mg/L | mg/L | mg/L | mg/L | mg/L | mg/L | mg/L | mg/L | mg/L | mg/L | mg/L | mg/L | mg/L | mg/L | mg/L | mg/L | mg/L | mg/L | mg/L | mg/L | mg/L | mg/L | mg/L | mg/L | mg/L | mg/L | mg/L | mS/m | mg/L | ‰ | mg/L | μg/L | mg/L | mg/L | mg/L | mg/L | mg/L
2023-04-14 | 9:08 | 上層（表層） | 晴れ | 降雨なし | 18.9 | 16.9 |  |  | 0.5 | 7.2 |  | 2.2 | 通常の状況 | 灰黄緑色・中 | 無臭 | 8.3 |  | 3.9 |  | 10 | 3 | <0.5 | 1 | 0.059 | [28 empty] | 0.62 | 0.04 | 0.67 | [8 empty] | 0.07 | 0.022 |  |  | 29.11 |  | 28
2023-04-14 | 9:08 | 下層 | 晴れ | 降雨なし |  | 16 |  |  | 6.2 | 流況: 通常の状況; 臭気: 無臭; pH: 8.4; COD: 3.2; DO: 10 |  |  | 0.42 | 0.041 | [28 empty] | 0.09 | 0.01 | 0.14 | [8 empty] | <0.04 | 0.005 |  |  | 31.85
2023-04-14 | 9:08 | 上層、下層の混合 | 晴れ | 降雨なし |  |  |  |  | 3.4 | 流況: 通常の状況
2023-05-10 | 9:08 | 上層（表層） | 晴れ | 降雨なし | 17.4 | 19 |  |  | 0.5 | 7.4 |  | 2.4 | 通常の状況 | 黄緑色・中 | 無臭 | 7.8 |  | 3.8 |  | 6.9 | 5600 |  | 2.4 | 0.15 | [28 empty] | 0.74 | 0.02 | 0.79 | [8 empty] | 0.36 | 0.11 |  |  | 19.11 |  | 6.4
2023-05-10 | 9:08 | 下層 | 晴れ | 降雨なし |  | 17.9 |  |  | 6.4 | 流況: 通常の状況; 臭気: 無臭; pH: 8.1; COD: 3; DO: 7.5 |  |  | 0.88 | 0.094 | [28 empty] | 0.33 | 0.02 | 0.38 | [8 empty] | 0.19 | 0.05 |  |  | 28.57
2023-05-10 | 9:08 | 上層、下層の混合 | 晴れ | 降雨なし |  |  |  |  | 3.5 | 流況: 通常の状況
2023-06-07 | 9:33 | 上層（表層） | 晴れ | 降雨量 5mm以上10mm未満 | 22.1 | 21.8 |  |  | 0.5 | 8.2 |  | 1.8 | 通常の状況 | 灰黄緑色・中 | 無臭 | 8 |  | 5.1 |  | 7.5 | 14000 |  | 3.1 | 0.25 | [28 empty] | 1.9 | 0.06 | 1.9 | [8 empty] | 0.37 | 0.18 |  |  | 15.16 |  | 14
2023-06-07 | 9:33 | 下層 | 晴れ | 降雨量 5mm以上10mm未満 |  | 20.6 |  |  | 7.2 | 流況: 通常の状況; 臭気: 無臭; pH: 8.2; COD: 2.9; DO: 5.4 |  |  | 0.73 | 0.098 | [28 empty] | 0.15 | 0.01 | 0.2 | [8 empty] | 0.15 | 0.065 |  |  | 29.5
2023-06-07 | 9:33 | 上層、下層の混合 | 晴れ | 降雨量 5mm以上10mm未満 |  |  |  |  | 3.9 | 流況: 通常の状況
2023-07-05 | 10:15 | 上層（表層） | 曇り | 降雨量 0mm以上5mm未満 | 26.6 | 26.3 |  |  | 0.5 | 6.9 |  | 1.4 | 赤潮（またはアオコ等）が発生している | 緑褐色・中 | 無臭 | 8.1 |  | 5.5 |  | 8.6 | 450 | <0.5 | 3.4 | 0.19 | [28 empty] | 2.2 | 0.15 | 2.3 | [8 empty] | 0.24 | 0.096 |  |  | 14.77 | <0.03 | 36
2023-07-05 | 10:15 | 下層 | 曇り |  |  | 25.4 |  |  | 5.9 | 流況: 赤潮（またはアオコ等）が発生している; 臭気: 無臭; pH: 8.4; COD: 3.2; DO: 7.7 |  |  | 0.82 | 0.068 | [28 empty] | 0.1 | 0.01 | 0.15 | [8 empty] | 0.09 | 0.014 |  |  | 27.34
2023-07-05 | 10:15 | 上層、下層の混合 | 曇り | [5 empty] | 3.2 | 流況: 赤潮（またはアオコ等）が発生している | [7 empty] | <0.0003 | <0.01 | <0.0005 | <0.01 | <0.005 | <0.0005 |  | <0.0005 | <0.0001 | <0.0001 | <0.0001 | <0.0001 | <0.0001 | <0.0001 | <0.0001 | <0.0001 | <0.0001 | <0.0002 | <0.0005 | <0.0003 | <0.0003 | <0.0001 | <0.002 | [5 empty] | <0.005 | <0.005 | 0.0012 | <0.02 | <0.01 |  | <0.0005 | <0.001
2023-08-09 | 9:34 | 上層（表層） | 晴れ | 降雨量 0mm以上5mm未満 | 30.1 | 30.4 |  |  | 0.5 | 8.2 |  | 1.6 | 通常の状況 | 灰黄緑色・中 | 無臭 | 8.6 |  | 5.8 |  | 11.6 | 1000 |  | 1.7 | 0.15 | [28 empty] | 0.84 | 0.07 | 0.92 | [8 empty] | 0.09 | 0.02 |  |  | 21.86 |  | 57
2023-08-09 | 9:34 | 下層 | 晴れ | 降雨量 0mm以上5mm未満 |  | 29.7 |  |  | 7.2 | 流況: 通常の状況; 臭気: 無臭; pH: 8.3; COD: 3.2; DO: 6.5 |  |  | 0.47 | 0.067 | [28 empty] | 0.03 | <0.01 | <0.1 | [8 empty] | 0.09 | 0.037 |  |  | 29.35
2023-08-09 | 9:34 | 上層、下層の混合 | 晴れ | 降雨量 0mm以上5mm未満 |  |  |  |  | 3.9 | 流況: 通常の状況
2023-09-06 | 10:22 | 上層（表層） | 曇り | 降雨なし | 29.9 | 29.2 |  |  | 0.5 | 8.4 |  | 2.1 | 通常の状況 | 灰黄緑色・中 | 無臭 | 8.3 |  | 4.2 |  | 6.8 | 3000 |  | 1 | 0.13 | [28 empty] | 0.51 | 0.03 | 0.56 | [8 empty] | 0.21 | 0.07 |  |  | 25.33 |  | 30
2023-09-06 | 10:22 | 下層 | 曇り | 降雨なし |  | 28.2 |  |  | 7.4 | 流況: 通常の状況; 臭気: 無臭; pH: 8.2; COD: 3; DO: 4.1 |  |  | 0.57 | 0.098 | [28 empty] | 0.16 | 0.01 | 0.21 | [8 empty] | 0.14 | 0.058 |  |  | 29.63
2023-09-06 | 10:22 | 上層、下層の混合 | 曇り | 降雨なし |  |  |  |  | 4 | 流況: 通常の状況
2023-10-05 | 9:25 | 上層（表層） | 曇り | 降雨量 30mm以上 | 21.6 | 24.4 |  |  | 0.5 | 8.5 |  | 2.2 | 通常の状況 | 灰黄緑色・中 | 無臭 | 8.1 |  | 4 |  | 7.6 | 11000 | <0.5 | 1.2 | 0.11 | [28 empty] | 0.28 | 0.04 | 0.33 | [8 empty] | 0.2 | 0.062 |  |  | 23.64 |  | 26
2023-10-05 | 9:25 | 下層 | 曇り | 降雨量 30mm以上 |  | 23.9 |  |  | 7.5 | 流況: 通常の状況; 臭気: 無臭; pH: 8.2; COD: 3.4; DO: 7.9 |  |  | 0.63 | 0.076 | [28 empty] | 0.22 | 0.02 | 0.27 | [8 empty] | 0.08 | 0.054 |  |  | 28
2023-10-05 | 9:25 | 上層、下層の混合 | 曇り | 降雨量 30mm以上 |  |  |  |  | 4 | 流況: 通常の状況
2023-11-01 | 9:45 | 上層（表層） | 晴れ | 降雨なし | 19 | 20.1 |  |  | 0.5 | 6.8 |  | 2.1 | 通常の状況 | 灰黄緑色・中 | 無臭 | 8.3 |  | 4.7 |  | 10.9 | 3 |  | 1.7 | 0.14 | [28 empty] | 0.78 | 0.04 | 0.83 | [8 empty] | 0.08 | 0.054 |  |  | 28.34 |  | 45
2023-11-01 | 9:45 | 下層 | 晴れ | 降雨なし |  | 19.9 |  |  | 5.8 | 流況: 通常の状況; 臭気: 無臭; pH: 8.3; COD: 2.9; DO: 9.6 |  |  | 0.67 | 0.065 | [28 empty] | 0.18 | 0.01 | 0.23 | [8 empty] | 0.04 | 0.021 |  |  | 31.13
2023-11-01 | 9:45 | 上層、下層の混合 | 晴れ | 降雨なし |  |  |  |  | 3.2 | 流況: 通常の状況
2023-12-06 | 9:32 | 上層（表層） | 晴れ | 降雨量 0mm以上5mm未満 | 12.4 | 15 |  |  | 0.5 | 7 |  | 4.1 | 通常の状況 | 黄緑色・中 | 無臭 | 7.9 |  | 2.2 |  | 7.1 | 250 |  | 1.3 | 0.084 | [28 empty] | 0.87 | 0.08 | 0.96 | [8 empty] | 0.12 | 0.068 |  |  | 29.48 |  | 2
2023-12-06 | 9:32 | 下層 | 晴れ | 降雨量 0mm以上5mm未満 |  | 14.6 |  |  | 6 | 流況: 通常の状況; 臭気: 無臭; pH: 8; COD: 1.7; DO: 6.6 |  |  | 0.84 | 0.066 | [28 empty] | 0.54 | 0.07 | 0.61 | [8 empty] | 0.07 | 0.054 |  |  | 31.17
2023-12-06 | 9:32 | 上層、下層の混合 | 晴れ | 降雨量 0mm以上5mm未満 |  |  |  |  | 3.3 | 流況: 通常の状況
2024-01-10 | 9:37 | 上層（表層） | 晴れ | 降雨なし | 8.6 | 12.4 |  |  | 0.5 | 6.8 |  | 3 | 通常の状況 | 黄緑色・中 | 無臭 | 8.1 |  | 2.9 |  | 9.5 | 15 | <0.5 | 1.2 | 0.076 | [28 empty] | 0.81 | 0.05 | 0.87 | [8 empty] | 0.09 | 0.045 |  |  | 30.31 |  | 7.9
2024-01-10 | 9:37 | 下層 | 晴れ | 降雨なし |  | 11.8 |  |  | 5.8 | 流況: 通常の状況; 臭気: 無臭; pH: 8.2; COD: 2.8; DO: 9.3 |  |  | 0.82 | 0.063 | [28 empty] | 0.51 | 0.03 | 0.56 | [8 empty] | <0.04 | 0.03 |  |  | 31.58
2024-01-10 | 9:37 | 上層、下層の混合 | 晴れ | 降雨なし |  |  |  |  | 3.2 | 流況: 通常の状況
2024-02-07 | 9:25 | 上層（表層） | 晴れ | 降雨量 0mm以上5mm未満 | 6.5 | 9.9 |  |  | 0.5 | 8 |  | 2.3 | 通常の状況 | 灰黄緑色・中 | 無臭 | 7.8 |  | 4.1 |  | 9.2 | 8100 |  | 2.4 | 0.15 | [28 empty] | 1.4 | 0.06 | 1.5 | [8 empty] | 0.51 | 0.11 |  |  | 19.22 |  | 2.3
2024-02-07 | 9:25 | 下層 | 晴れ | 降雨量 0mm以上5mm未満 |  | 10 |  |  | 7 | 流況: 通常の状況; 臭気: 無臭; pH: 8.1; COD: 2.2; DO: 8.7 |  |  | 0.87 | 0.061 | [28 empty] | 0.51 | 0.02 | 0.56 | [8 empty] | 0.14 | 0.043 |  |  | 31.41
2024-02-07 | 9:25 | 上層、下層の混合 | 晴れ | 降雨量 0mm以上5mm未満 |  |  |  |  | 3.8 | 流況: 通常の状況
2024-03-14 | 9:11 | 上層（表層） | 晴れ | 降雨量 0mm以上5mm未満 | 9 | 11.6 |  |  | 0.5 | 8.2 |  | 1.9 | 通常の状況 | 灰黄緑色・中 | 無臭 | 7.8 |  | 3.3 |  | 8.5 | 1600 |  | 2.3 | 0.1 | [28 empty] | 0.74 | 0.02 | 0.79 | [8 empty] | 0.43 | 0.08 |  |  | 18.01 |  | 2.1
2024-03-14 | 9:11 | 下層 | 晴れ | 降雨量 0mm以上5mm未満 |  | 11.1 |  |  | 7.2 | 流況: 通常の状況; 臭気: 無臭; pH: 8.1; COD: 2.2; DO: 9 |  |  | 0.66 | 0.039 | [28 empty] | 0.39 | 0.02 | 0.44 | [8 empty] | 0.04 | 0.014 |  |  | 31.39
2024-03-14 | 9:11 | 上層、下層の混合 | 晴れ | 降雨量 0mm以上5mm未満 |  |  |  |  | 3.9 | 流況: 通常の状況

## 横浜港内
水域名称 | 東京湾 | 地点名称 | 横浜港内 | 類型名称 | 海域Ｃ | 測定機関名称 | 横浜市
採取年月日 | 採取時刻 | 採取位置 | 天候 | 前日天候 | 気温 | 水温 | 流速 | 流量 | 採取水深 | 全水深 | 透視度 | 透明度 | 流況 | 色相 | 臭気 | pH | BOD | COD | SS | DO | 大腸菌数 | n-ヘキサン抽出物質_油分等 | 全窒素 | 全燐 | 全亜鉛 | ノニルフェノール | LAS | カドミウム | 全シアン | 鉛 | 六価クロム | 砒素 | 総水銀 | アルキル水銀 | PCB | ジクロロメタン | 四塩化炭素 | 1,2-ジクロロエタン | 1,1-ジクロロエチレン | シス-1,2-ジクロロエチレン | 1,1,1-トリクロロエタン | 1,1,2-トリクロロエタン | トリクロロエチレン | テトラクロロエチレン | 1,3-ジクロロプロペン | チウラム | シマジン | チオベンカルブ | ベンゼン | セレン | ふっ素 | ほう素 | 硝酸性窒素 | 亜硝酸性窒素 | 硝酸性窒素及び亜硝酸性窒素 | 1,4-ジオキサン | フェノール類 | 銅 | 鉄_溶解性 | マンガン_溶解性 | クロム | EPN | ニッケル | アンモニア性窒素 | 燐酸態燐 | 電気伝導率 | 塩化物イオン | 塩分 | 陰イオン界面活性剤 | クロロフィルa | トリハロメタン生成能 | クロロホルム生成能 | ブロモジクロロメタン生成能 | ジブロモクロロメタン生成能 | ブロモホルム生成能
年/月/日 | 時:分 |  |  |  | ℃ | ℃ | m/s | m3/s | m | m | cm | m |  |  |  |  | mg/L | mg/L | mg/L | mg/L | CFU/100mL | mg/L | mg/L | mg/L | mg/L | mg/L | mg/L | mg/L | mg/L | mg/L | mg/L | mg/L | mg/L | mg/L | mg/L | mg/L | mg/L | mg/L | mg/L | mg/L | mg/L | mg/L | mg/L | mg/L | mg/L | mg/L | mg/L | mg/L | mg/L | mg/L | mg/L | mg/L | mg/L | mg/L | mg/L | mg/L | mg/L | mg/L | mg/L | mg/L | mg/L | mg/L | mg/L | mg/L | mg/L | mS/m | mg/L | ‰ | mg/L | μg/L | mg/L | mg/L | mg/L | mg/L | mg/L
2023-04-14 | 9:26 | 上層（表層） | 晴れ | 降雨なし | 19.2 | 17.3 |  |  | 0.5 | 10.9 |  | 2.1 | 通常の状況 | 灰黄緑色・中 | 無臭 | 8.4 |  | 3.9 |  | 11.5 | 1 | <0.5 | 0.65 | 0.053 | [28 empty] | 0.19 | 0.02 | 0.24 | [8 empty] | <0.04 | 0.004 |  |  | 30.73 |  | 28
2023-04-14 | 9:26 | 下層 | 晴れ | 降雨なし |  | 16.4 |  |  | 9.9 | 流況: 通常の状況; 臭気: 無臭; pH: 8.2; COD: 2.7; DO: 8 |  |  | 0.46 | 0.041 | [28 empty] | 0.15 | 0.01 | 0.2 | [8 empty] | <0.04 | 0.009 |  |  | 32.12
2023-04-14 | 9:26 | 上層、下層の混合 | 晴れ | 降雨なし |  |  |  |  | 5.2 | 流況: 通常の状況
2023-05-10 | 9:26 | 上層（表層） | 晴れ | 降雨なし | 18 | 18.4 |  |  | 0.5 | 11 |  | 2.5 | 通常の状況 | 黄緑色・中 | 無臭 | 8.1 |  | 3.6 |  | 8.2 | 160 |  | 1.3 | 0.1 | [28 empty] | 0.55 | 0.03 | 0.6 | [8 empty] | 0.27 | 0.061 |  |  | 20.49 |  | 11
2023-05-10 | 9:26 | 下層 | 晴れ | 降雨なし |  | 18.1 |  |  | 10 | 流況: 通常の状況; 臭気: 無臭; pH: 8.1; COD: 2.3; DO: 6.9 |  |  | 0.68 | 0.066 | [28 empty] | 0.22 | 0.02 | 0.27 | [8 empty] | 0.18 | 0.042 |  |  | 30.08
2023-05-10 | 9:26 | 上層、下層の混合 | 晴れ | 降雨なし |  |  |  |  | 5.3 | 流況: 通常の状況
2023-06-07 | 9:53 | 上層（表層） | 晴れ | 降雨量 5mm以上10mm未満 | 22.8 | 22.2 |  |  | 0.5 | 10.5 |  | 2 | 通常の状況 | 灰黄緑色・中 | 無臭 | 8.3 |  | 4.6 |  | 7.7 | 1100 |  | 1.5 | 0.16 | [28 empty] | 0.64 | 0.03 | 0.69 | [8 empty] | 0.27 | 0.11 |  |  | 22.16 |  | 19
2023-06-07 | 9:53 | 下層 | 晴れ | 降雨量 5mm以上10mm未満 |  | 20.6 |  |  | 9.5 | 流況: 通常の状況; 臭気: 無臭; pH: 8.1; COD: 2; DO: 4.9 |  |  | 0.54 | 0.068 | [28 empty] | 0.13 | 0.01 | 0.18 | [8 empty] | 0.17 | 0.053 |  |  | 30.28
2023-06-07 | 9:53 | 上層、下層の混合 | 晴れ | 降雨量 5mm以上10mm未満 |  |  |  |  | 5 | 流況: 通常の状況
2023-07-05 | 10:42 | 上層（表層） | 曇り | 降雨量 0mm以上5mm未満 | 27 | 25.9 |  |  | 0.5 | 9.9 |  | 1.3 | 赤潮（またはアオコ等）が発生している | 褐色・中 | 無臭 | 8.8 |  | 5.9 |  | 15 | 13 | <0.5 | 0.68 | 0.08 | [28 empty] | <0.02 | <0.01 | <0.1 | [8 empty] | <0.04 | 0.006 |  |  | 25.18 | <0.03 | 70
2023-07-05 | 10:42 | 下層 | 曇り |  |  | 24 |  |  | 8.9 | 流況: 赤潮（またはアオコ等）が発生している; 臭気: 無臭; pH: 8.1; COD: 2.7; DO: 3.1 |  |  | 0.71 | 0.099 | [28 empty] | 0.22 | 0.02 | 0.27 | [8 empty] | 0.14 | 0.065 |  |  | 29.2
2023-07-05 | 10:42 | 上層、下層の混合 | 曇り | [5 empty] | 4.7 | 流況: 赤潮（またはアオコ等）が発生している | [7 empty] | <0.0003 | <0.01 | <0.0005 | <0.01 | <0.005 | <0.0005 |  | <0.0005 | <0.0001 | <0.0001 | <0.0001 | <0.0001 | <0.0001 | <0.0001 | <0.0001 | <0.0001 | <0.0001 | <0.0002 | <0.0005 | <0.0003 | <0.0003 | <0.0001 | <0.002 | [5 empty] | <0.005 | <0.005 | 0.001 | <0.02 | <0.01 |  | <0.0005 | <0.001
2023-08-09 | 9:53 | 上層（表層） | 晴れ | 降雨量 0mm以上5mm未満 | 30.9 | 30.4 |  |  | 0.5 | 10.2 |  | 1.1 | 赤潮（またはアオコ等）が発生している | 緑褐色・中 | 無臭 | 8.8 |  | 6.6 |  | 13.2 | 1 |  | 0.65 | 0.11 | [28 empty] | 0.02 | <0.01 | <0.1 | [8 empty] | <0.04 | 0.007 |  |  | 26.14 |  | 54
2023-08-09 | 9:53 | 下層 | 晴れ | 降雨量 0mm以上5mm未満 |  | 29 |  |  | 9.2 | 流況: 赤潮（またはアオコ等）が発生している; 臭気: 無臭; pH: 8.2; COD: 3.1; DO: 4.3 |  |  | 0.4 | 0.088 | [28 empty] | 0.02 | <0.01 | <0.1 | [8 empty] | 0.13 | 0.03 |  |  | 30
2023-08-09 | 9:53 | 上層、下層の混合 | 晴れ | 降雨量 0mm以上5mm未満 |  |  |  |  | 4.9 | 流況: 赤潮（またはアオコ等）が発生している
2023-09-06 | 10:53 | 上層（表層） | 雨 | 降雨なし | 29.8 | 29.3 |  |  | 0.5 | 11 |  | 2.5 | 通常の状況 | 灰黄緑色・中 | 無臭 | 8.4 |  | 3.5 |  | 5.5 | 24 |  | 0.47 | 0.065 | [28 empty] | 0.06 | <0.01 | 0.11 | [8 empty] | 0.12 | 0.027 |  |  | 28.91 |  | 20
2023-09-06 | 10:53 | 下層 | 雨 | 降雨なし |  | 26 |  |  | 10 | 流況: 通常の状況; 臭気: 無臭; pH: 8.1; COD: 1.8; DO: 3.4 |  |  | 0.35 | 0.075 | [28 empty] | 0.09 | 0.01 | 0.14 | [8 empty] | 0.11 | 0.057 |  |  | 32.09
2023-09-06 | 10:53 | 上層、下層の混合 | 雨 | 降雨なし |  |  |  |  | 5.3 | 流況: 通常の状況
2023-10-05 | 9:47 | 上層（表層） | 曇り | 降雨量 30mm以上 | 21.6 | 23.2 |  |  | 0.5 | 11.2 |  | 2 | 通常の状況 | 灰黄緑色・中 | 無臭 | 8.2 |  | 3.6 |  | 8.3 | 1000 | <0.5 | 0.88 | 0.07 | [28 empty] | 0.42 | 0.03 | 0.47 | [8 empty] | 0.08 | 0.026 |  |  | 21.85 |  | 22
2023-10-05 | 9:47 | 下層 | 曇り | 降雨量 30mm以上 |  | 24.5 |  |  | 10.2 | 流況: 通常の状況; 臭気: 無臭; pH: 8; COD: 2.3; DO: 4.9 |  |  | 0.65 | 0.085 | [28 empty] | 0.23 | 0.03 | 0.28 | [8 empty] | 0.16 | 0.065 |  |  | 29.05
2023-10-05 | 9:47 | 上層、下層の混合 | 曇り | 降雨量 30mm以上 |  |  |  |  | 5.4 | 流況: 通常の状況
2023-11-01 | 10:05 | 上層（表層） | 晴れ | 降雨なし | 19.6 | 21 |  |  | 0.5 | 11 |  | 2.2 | 通常の状況 | 黄緑色・中 | 無臭 | 8.2 |  | 4 |  | 9.6 | 9 |  | 1 | 0.11 | [28 empty] | 0.48 | 0.02 | 0.53 | [8 empty] | <0.04 | 0.057 |  |  | 29.78 |  | 34
2023-11-01 | 10:05 | 下層 | 晴れ | 降雨なし |  | 20.2 |  |  | 10 | 流況: 通常の状況; 臭気: 無臭; pH: 8.1; COD: 2; DO: 5.5 |  |  | 0.5 | 0.051 | [28 empty] | 0.19 | 0.01 | 0.24 | [8 empty] | 0.09 | 0.038 |  |  | 31.69
2023-11-01 | 10:05 | 上層、下層の混合 | 晴れ | 降雨なし |  |  |  |  | 5.3 | 流況: 通常の状況
2023-12-06 | 9:53 | 上層（表層） | 晴れ | 降雨量 0mm以上5mm未満 | 12.6 | 14.1 |  |  | 0.5 | 11.2 |  | 4.8 | 通常の状況 | 緑色・中 | 無臭 | 8 |  | 2 |  | 8.1 | 2 |  | 0.8 | 0.066 | [28 empty] | 0.56 | 0.06 | 0.62 | [8 empty] | <0.04 | 0.053 |  |  | 30.43 |  | 2.3
2023-12-06 | 9:53 | 下層 | 晴れ | 降雨量 0mm以上5mm未満 |  | 15.3 |  |  | 10.2 | 流況: 通常の状況; 臭気: 無臭; pH: 8.1; COD: 1.9; DO: 6.2 |  |  | 0.62 | 0.056 | [28 empty] | 0.39 | 0.05 | 0.45 | [8 empty] | 0.06 | 0.045 |  |  | 31.87
2023-12-06 | 9:53 | 上層、下層の混合 | 晴れ | 降雨量 0mm以上5mm未満 |  |  |  |  | 5.4 | 流況: 通常の状況
2024-01-10 | 9:55 | 上層（表層） | 晴れ | 降雨なし | 9 | 11.5 |  |  | 0.5 | 10.8 |  | 3 | 通常の状況 | 黄緑色・中 | 無臭 | 8.3 |  | 2.7 |  | 11.4 | 4 | <0.5 | 0.73 | 0.052 | [28 empty] | 0.47 | 0.03 | 0.52 | [8 empty] | <0.04 | 0.027 |  |  | 30.65 |  | 6.4
2024-01-10 | 9:55 | 下層 | 晴れ | 降雨なし |  | 12.2 |  |  | 9.8 | 流況: 通常の状況; 臭気: 無臭; pH: 8.1; COD: 2.1; DO: 8.6 |  |  | 0.65 | 0.044 | [28 empty] | 0.4 | 0.03 | 0.45 | [8 empty] | <0.04 | 0.026 |  |  | 31.97
2024-01-10 | 9:55 | 上層、下層の混合 | 晴れ | 降雨なし |  |  |  |  | 5.2 | 流況: 通常の状況
2024-02-07 | 9:43 | 上層（表層） | 晴れ | 降雨量 0mm以上5mm未満 | 6.1 | 8.6 |  |  | 0.5 | 11 |  | 1.8 | 通常の状況 | 灰黄緑色・中 | 無臭 | 8.1 |  | 3.5 |  | 10.1 | 940 |  | 1.5 | 0.11 | [28 empty] | 0.82 | 0.03 | 0.87 | [8 empty] | 0.26 | 0.059 |  |  | 24.17 |  | 14
2024-02-07 | 9:43 | 下層 | 晴れ | 降雨量 0mm以上5mm未満 |  | 10.5 |  |  | 10 | 流況: 通常の状況; 臭気: 無臭; pH: 8; COD: 1.7; DO: 8.1 |  |  | 0.69 | 0.048 | [28 empty] | 0.45 | 0.02 | 0.5 | [8 empty] | 0.05 | 0.029 |  |  | 31.81
2024-02-07 | 9:43 | 上層、下層の混合 | 晴れ | 降雨量 0mm以上5mm未満 |  |  |  |  | 5.3 | 流況: 通常の状況
2024-03-14 | 9:31 | 上層（表層） | 晴れ | 降雨量 0mm以上5mm未満 | 8.9 | 10.4 |  |  | 0.5 | 11.9 |  | 2.5 | 通常の状況 | 灰黄緑色・中 | 無臭 | 8.2 |  | 2.4 |  | 9.6 | 46 |  | 0.83 | 0.043 | [28 empty] | 0.58 | 0.02 | 0.63 | [8 empty] | 0.06 | 0.021 |  |  | 25.33 |  | 2.9
2024-03-14 | 9:31 | 下層 | 晴れ | 降雨量 0mm以上5mm未満 |  | 11.2 |  |  | 10.9 | 流況: 通常の状況; 臭気: 無臭; pH: 8.1; COD: 2; DO: 8.3 |  |  | 0.6 | 0.036 | [28 empty] | 0.38 | 0.02 | 0.43 | [8 empty] | 0.06 | 0.018 |  |  | 31.62
2024-03-14 | 9:31 | 上層、下層の混合 | 晴れ | 降雨量 0mm以上5mm未満 |  |  |  |  | 5.7 | 流況: 通常の状況

## 磯子沖
水域名称 | 東京湾 | 地点名称 | 磯子沖 | 類型名称 | 海域Ｃ | 測定機関名称 | 横浜市
採取年月日 | 採取時刻 | 採取位置 | 天候 | 前日天候 | 気温 | 水温 | 流速 | 流量 | 採取水深 | 全水深 | 透視度 | 透明度 | 流況 | 色相 | 臭気 | pH | BOD | COD | SS | DO | 大腸菌数 | n-ヘキサン抽出物質_油分等 | 全窒素 | 全燐 | 全亜鉛 | ノニルフェノール | LAS | カドミウム | 全シアン | 鉛 | 六価クロム | 砒素 | 総水銀 | アルキル水銀 | PCB | ジクロロメタン | 四塩化炭素 | 1,2-ジクロロエタン | 1,1-ジクロロエチレン | シス-1,2-ジクロロエチレン | 1,1,1-トリクロロエタン | 1,1,2-トリクロロエタン | トリクロロエチレン | テトラクロロエチレン | 1,3-ジクロロプロペン | チウラム | シマジン | チオベンカルブ | ベンゼン | セレン | ふっ素 | ほう素 | 硝酸性窒素 | 亜硝酸性窒素 | 硝酸性窒素及び亜硝酸性窒素 | 1,4-ジオキサン | フェノール類 | 銅 | 鉄_溶解性 | マンガン_溶解性 | クロム | EPN | ニッケル | アンモニア性窒素 | 燐酸態燐 | 電気伝導率 | 塩化物イオン | 塩分 | 陰イオン界面活性剤 | クロロフィルa | トリハロメタン生成能 | クロロホルム生成能 | ブロモジクロロメタン生成能 | ジブロモクロロメタン生成能 | ブロモホルム生成能
年/月/日 | 時:分 |  |  |  | ℃ | ℃ | m/s | m3/s | m | m | cm | m |  |  |  |  | mg/L | mg/L | mg/L | mg/L | CFU/100mL | mg/L | mg/L | mg/L | mg/L | mg/L | mg/L | mg/L | mg/L | mg/L | mg/L | mg/L | mg/L | mg/L | mg/L | mg/L | mg/L | mg/L | mg/L | mg/L | mg/L | mg/L | mg/L | mg/L | mg/L | mg/L | mg/L | mg/L | mg/L | mg/L | mg/L | mg/L | mg/L | mg/L | mg/L | mg/L | mg/L | mg/L | mg/L | mg/L | mg/L | mg/L | mg/L | mg/L | mg/L | mS/m | mg/L | ‰ | mg/L | μg/L | mg/L | mg/L | mg/L | mg/L | mg/L
2023-04-14 | 8:25 | 上層（表層） | 晴れ | 降雨なし | 18.4 | 15.8 |  |  | 0.5 | 11.9 |  | 2.4 | 通常の状況 | 灰黄緑色・中 | 無臭 | 8.3 |  | 2.7 |  | 9.9 | <1 | <0.5 | 0.28 | 0.031 | [28 empty] | 0.05 | 0.01 | 0.1 | [8 empty] | <0.04 | 0.003 |  |  | 32.75 |  | 26
2023-04-14 | 8:25 | 下層 | 晴れ | 降雨なし |  | 15.9 |  |  | 10.9 | 流況: 通常の状況; 臭気: 無臭; pH: 8.3; COD: 2.2; DO: 9.5 |  |  | 0.32 | 0.034 | [28 empty] | 0.06 | 0.01 | 0.11 | [8 empty] | <0.04 | 0.002 |  |  | 32.83
2023-04-14 | 8:25 | 上層、下層の混合 | 晴れ | 降雨なし |  |  |  |  | 5.7 | 流況: 通常の状況
2023-05-10 | 8:23 | 上層（表層） | 晴れ | 降雨なし | 16.9 | 17 |  |  | 0.5 | 12.7 |  | 2.8 | 通常の状況 | 黄緑色・中 | 無臭 | 8.2 |  | 2.4 |  | 8.2 | 210 |  | 0.7 | 0.087 | [28 empty] | 0.33 | 0.01 | 0.38 | [8 empty] | 0.1 | 0.053 |  |  | 29.07 |  | 6.4
2023-05-10 | 8:23 | 下層 | 晴れ | 降雨なし |  | 16.9 |  |  | 11.7 | 流況: 通常の状況; 臭気: 無臭; pH: 8.2; COD: 2.1; DO: 7.3 |  |  | 0.44 | 0.047 | [28 empty] | 0.11 | 0.01 | 0.16 | [8 empty] | 0.11 | 0.024 |  |  | 31.59
2023-05-10 | 8:23 | 上層、下層の混合 | 晴れ | 降雨なし |  |  |  |  | 6.1 | 流況: 通常の状況
2023-06-07 | 8:41 | 上層（表層） | 晴れ | 降雨量 5mm以上10mm未満 | 20.4 | 20.4 |  |  | 0.5 | 12 |  | 2.2 | 通常の状況 | 灰黄緑色・中 | 無臭 | 8.4 |  | 4.1 |  | 8.5 | 52 |  | 0.55 | 0.074 | [28 empty] | 0.11 | 0.01 | 0.16 | [8 empty] | 0.04 | 0.026 |  |  | 29.13 |  | 20
2023-06-07 | 8:41 | 下層 | 晴れ | 降雨量 5mm以上10mm未満 |  | 19.4 |  |  | 11 | 流況: 通常の状況; 臭気: 無臭; pH: 8.2; COD: 1.7; DO: 5.8 |  |  | 0.34 | 0.041 | [28 empty] | 0.08 | 0.01 | 0.13 | [8 empty] | 0.08 | 0.028 |  |  | 31.74
2023-06-07 | 8:41 | 上層、下層の混合 | 晴れ | 降雨量 5mm以上10mm未満 |  |  |  |  | 5.8 | 流況: 通常の状況
2023-07-05 | 9:00 | 上層（表層） | 曇り | 降雨量 0mm以上5mm未満 | 26 | 25.2 |  |  | 0.5 | 12.2 |  | 1.8 | 通常の状況 | 灰黄緑色・中 | 無臭 | 8.6 |  | 4.3 |  | 10.5 | 1 | <0.5 | 0.43 | 0.054 | [28 empty] | <0.02 | <0.01 | <0.1 | [8 empty] | <0.04 | 0.005 |  |  | 28.26 | <0.03 | 32
2023-07-05 | 9:00 | 下層 | 曇り | 降雨量 0mm以上5mm未満 |  | 24.3 |  |  | 11.2 | 流況: 通常の状況; 臭気: 無臭; pH: 8.3; COD: 3.2; DO: 7.4 |  |  | 0.46 | 0.05 | [28 empty] | 0.05 | 0.01 | 0.1 | [8 empty] | <0.04 | 0.011 |  |  | 29.08
2023-07-05 | 9:00 | 上層、下層の混合 | 曇り | 降雨量 0mm以上5mm未満 |  |  |  |  | 5.9 | 流況: 通常の状況 | [7 empty] | <0.0003 | <0.01 | <0.0005 | <0.01 | <0.005 | <0.0005 |  | <0.0005 | <0.0001 | <0.0001 | <0.0001 | <0.0001 | <0.0001 | <0.0001 | <0.0001 | <0.0001 | <0.0001 | <0.0002 | <0.0005 | <0.0003 | <0.0003 | <0.0001 | <0.002 | [5 empty] | <0.005 | <0.005 | 0.0006 | <0.02 | <0.01 |  | <0.0005 | <0.001
2023-08-09 | 8:40 | 上層（表層） | 晴れ | 降雨量 0mm以上5mm未満 | 29.5 | 29.4 |  |  | 0.5 | 13.1 |  | 2.6 | 通常の状況 | 黄緑色・中 | 無臭 | 8.5 |  | 3.4 |  | 8.4 | <1 |  | 0.32 | 0.058 | [28 empty] | <0.02 | <0.01 | <0.1 | [8 empty] | <0.04 | 0.017 |  |  | 29.54 |  | 11
2023-08-09 | 8:40 | 下層 | 晴れ | 降雨量 0mm以上5mm未満 |  | 29.4 |  |  | 12.1 | 流況: 通常の状況; 臭気: 無臭; pH: 8.4; COD: 3.4; DO: 8.3 |  |  | 0.33 | 0.056 | [28 empty] | 0.02 | <0.01 | <0.1 | [8 empty] | <0.04 | 0.015 |  |  | 30.06
2023-08-09 | 8:40 | 上層、下層の混合 | 晴れ | 降雨量 0mm以上5mm未満 |  |  |  |  | 6.3 | 流況: 通常の状況
2023-09-06 | 9:04 | 上層（表層） | 曇り | 降雨なし | 28.6 | 27.7 |  |  | 0.5 | 12.4 |  | 2.3 | 通常の状況 | 灰黄緑色・中 | 無臭 | 8.3 |  | 4.2 |  | 6.7 | 43 |  | 0.47 | 0.11 | [28 empty] | 0.03 | <0.01 | <0.1 | [8 empty] | 0.06 | 0.048 |  |  | 30.53 |  | 44
2023-09-06 | 9:04 | 下層 | 曇り | 降雨なし |  | 25.9 |  |  | 11.4 | 流況: 通常の状況; 臭気: 無臭; pH: 8.2; COD: 2.1; DO: 5.3 |  |  | 0.28 | 0.064 | [28 empty] | 0.05 | 0.01 | 0.1 | [8 empty] | 0.06 | 0.035 |  |  | 32.04
2023-09-06 | 9:04 | 上層、下層の混合 | 曇り | 降雨なし |  |  |  |  | 6 | 流況: 通常の状況
2023-10-05 | 8:32 | 上層（表層） | 曇り | 降雨量 30mm以上 | 21.1 | 24.3 |  |  | 0.5 | 12.3 |  | 4.4 | 通常の状況 | 緑色・中 | 無臭 | 8.3 |  | 2.9 |  | 7.7 | 53 | <0.5 | 0.39 | 0.057 | [28 empty] | 0.09 | 0.01 | 0.14 | [8 empty] | 0.05 | 0.025 |  |  | 28.44 |  | 11
2023-10-05 | 8:32 | 下層 | 曇り | 降雨量 30mm以上 |  | 24 |  |  | 11.3 | 流況: 通常の状況; 臭気: 無臭; pH: 8.2; COD: 2.1; DO: 7.2 |  |  | 0.38 | 0.057 | [28 empty] | 0.08 | 0.01 | 0.13 | [8 empty] | 0.07 | 0.033 |  |  | 29.96
2023-10-05 | 8:32 | 上層、下層の混合 | 曇り | 降雨量 30mm以上 |  |  |  |  | 5.9 | 流況: 通常の状況
2023-11-01 | 8:54 | 上層（表層） | 晴れ | 降雨なし | 18.4 | 20.6 |  |  | 0.5 | 12.2 |  | 3.4 | 通常の状況 | 黄緑色・中 | 無臭 | 8.3 |  | 3.3 |  | 9.3 | 14 |  | 0.55 | 0.059 | [28 empty] | 0.15 | 0.01 | 0.2 | [8 empty] | <0.04 | 0.038 |  |  | 31.7 |  | 19
2023-11-01 | 8:54 | 下層 | 晴れ | 降雨なし |  | 19.9 |  |  | 11.2 | 流況: 通常の状況; 臭気: 無臭; pH: 8.2; COD: 1.6; DO: 8 |  |  | 0.32 | 0.037 | [28 empty] | 0.07 | <0.01 | 0.12 | [8 empty] | 0.06 | 0.014 |  |  | 32.15
2023-11-01 | 8:54 | 上層、下層の混合 | 晴れ | 降雨なし |  |  |  |  | 5.9 | 流況: 通常の状況
2023-12-06 | 8:46 | 上層（表層） | 晴れ | 降雨量 0mm以上5mm未満 | 12.2 | 15.8 |  |  | 0.5 | 12.1 |  | 4.8 | 通常の状況 | 緑色・中 | 無臭 | 8 |  | 1.6 |  | 7.5 | 27 |  | 0.57 | 0.046 | [28 empty] | 0.38 | 0.05 | 0.44 | [8 empty] | <0.04 | 0.035 |  |  | 32.19 |  | 1.7
2023-12-06 | 8:46 | 下層 | 晴れ | 降雨量 0mm以上5mm未満 |  | 15 |  |  | 11.1 | 流況: 通常の状況; 臭気: 無臭; pH: 8; COD: 1.5; DO: 7.4 |  |  | 0.48 | 0.047 | [28 empty] | 0.31 | 0.05 | 0.37 | [8 empty] | <0.04 | 0.034 |  |  | 32.45
2023-12-06 | 8:46 | 上層、下層の混合 | 晴れ | 降雨量 0mm以上5mm未満 |  |  |  |  | 5.8 | 流況: 通常の状況
2024-01-10 | 8:48 | 上層（表層） | 晴れ | 降雨なし | 7.9 | 11.5 |  |  | 0.5 | 12.6 |  | 4 | 通常の状況 | 緑色・中 | 無臭 | 8.2 |  | 1.7 |  | 8.9 | 8 | <0.5 | 0.53 | 0.032 | [28 empty] | 0.32 | 0.03 | 0.37 | [8 empty] | 0.04 | 0.02 |  |  | 32.47 |  | 4.1
2024-01-10 | 8:48 | 下層 | 晴れ | 降雨なし |  | 11.7 |  |  | 11.6 | 流況: 通常の状況; 臭気: 無臭; pH: 8.2; COD: 1.6; DO: 8.9 |  |  | 0.47 | 0.031 | [28 empty] | 0.28 | 0.03 | 0.33 | [8 empty] | 0.04 | 0.019 |  |  | 32.64
2024-01-10 | 8:48 | 上層、下層の混合 | 晴れ | 降雨なし |  |  |  |  | 6.1 | 流況: 通常の状況
2024-02-07 | 8:37 | 上層（表層） | 晴れ | 降雨量 0mm以上5mm未満 | 4.3 | 10.5 |  |  | 0.5 | 12.1 |  | 5.5 | 通常の状況 | 緑色・中 | 無臭 | 8.1 |  | 1.9 |  | 9 | 110 |  | 0.72 | 0.041 | [28 empty] | 0.44 | 0.02 | 0.49 | [8 empty] | 0.08 | 0.021 |  |  | 31.96 |  | 2.1
2024-02-07 | 8:37 | 下層 | 晴れ | 降雨量 0mm以上5mm未満 |  | 9.3 |  |  | 11.1 | 流況: 通常の状況; 臭気: 無臭; pH: 8.1; COD: 1.5; DO: 8.7 |  |  | 0.57 | 0.04 | [28 empty] | 0.32 | 0.02 | 0.37 | [8 empty] | 0.07 | 0.024 |  |  | 32.55
2024-02-07 | 8:37 | 上層、下層の混合 | 晴れ | 降雨量 0mm以上5mm未満 |  |  |  |  | 5.8 | 流況: 通常の状況
2024-03-14 | 8:22 | 上層（表層） | 晴れ | 降雨量 0mm以上5mm未満 | 8.4 | 10.9 |  |  | 0.5 | 12.9 |  | 3.6 | 通常の状況 | 緑色・中 | 無臭 | 8.2 |  | 2 |  | 9.3 | 27 |  | 0.54 | 0.029 | [28 empty] | 0.34 | 0.02 | 0.39 | [8 empty] | <0.04 | 0.009 |  |  | 30.83 |  | 3.8
2024-03-14 | 8:22 | 下層 | 晴れ | 降雨量 0mm以上5mm未満 |  | 11.1 |  |  | 11.9 | 流況: 通常の状況; 臭気: 無臭; pH: 8.1; COD: 1.9; DO: 8.5 |  |  | 0.48 | 0.027 | [28 empty] | 0.3 | 0.01 | 0.35 | [8 empty] | <0.04 | 0.011 |  |  | 32.24
2024-03-14 | 8:22 | 上層、下層の混合 | 晴れ | 降雨量 0mm以上5mm未満 |  |  |  |  | 6.2 | 流況: 通常の状況

## 夏島沖
水域名称 | 東京湾 | 地点名称 | 夏島沖 | 類型名称 | 海域Ｃ | 測定機関名称 | 横須賀市
採取年月日 | 採取時刻 | 採取位置 | 天候 | 前日天候 | 気温 | 水温 | 流速 | 流量 | 採取水深 | 全水深 | 透視度 | 透明度 | 流況 | 色相 | 臭気 | pH | BOD | COD | SS | DO | 大腸菌数 | n-ヘキサン抽出物質_油分等 | 全窒素 | 全燐 | 全亜鉛 | ノニルフェノール | LAS | カドミウム | 全シアン | 鉛 | 六価クロム | 砒素 | 総水銀 | アルキル水銀 | PCB | ジクロロメタン | 四塩化炭素 | 1,2-ジクロロエタン | 1,1-ジクロロエチレン | シス-1,2-ジクロロエチレン | 1,1,1-トリクロロエタン | 1,1,2-トリクロロエタン | トリクロロエチレン | テトラクロロエチレン | 1,3-ジクロロプロペン | チウラム | シマジン | チオベンカルブ | ベンゼン | セレン | ふっ素 | ほう素 | 硝酸性窒素 | 亜硝酸性窒素 | 硝酸性窒素及び亜硝酸性窒素 | 1,4-ジオキサン | フェノール類 | 銅 | 鉄_溶解性 | マンガン_溶解性 | クロム | EPN | ニッケル | アンモニア性窒素 | 燐酸態燐 | 電気伝導率 | 塩化物イオン | 塩分 | 陰イオン界面活性剤 | クロロフィルa | トリハロメタン生成能 | クロロホルム生成能 | ブロモジクロロメタン生成能 | ジブロモクロロメタン生成能 | ブロモホルム生成能
年/月/日 | 時:分 |  |  |  | ℃ | ℃ | m/s | m3/s | m | m | cm | m |  |  |  |  | mg/L | mg/L | mg/L | mg/L | CFU/100mL | mg/L | mg/L | mg/L | mg/L | mg/L | mg/L | mg/L | mg/L | mg/L | mg/L | mg/L | mg/L | mg/L | mg/L | mg/L | mg/L | mg/L | mg/L | mg/L | mg/L | mg/L | mg/L | mg/L | mg/L | mg/L | mg/L | mg/L | mg/L | mg/L | mg/L | mg/L | mg/L | mg/L | mg/L | mg/L | mg/L | mg/L | mg/L | mg/L | mg/L | mg/L | mg/L | mg/L | mg/L | mS/m | mg/L | ‰ | mg/L | μg/L | mg/L | mg/L | mg/L | mg/L | mg/L
2023-04-18 | 10:05 | 上層（表層） | 晴れ | 降雨量 0mm以上5mm未満 | 16.5 | 16.2 |  |  | 0.5 | 16 |  | 2.6 | 通常の状況 | 緑色・中 | 無臭 | 8.4 |  | 3.4 |  | 11.4 | <1 |  | 0.65 | 0.034 | [28 empty] | 0.12 | <0.05 | 0.17 | [8 empty] | <0.04 | 0.005
2023-04-18 | 10:10 | 下層 | 晴れ | 降雨量 0mm以上5mm未満 | 16.5 | 16 |  |  | 15 | 全水深: 16; 流況: 通常の状況; 臭気: 無臭; pH: 8.4; COD: 2.7; DO: 10.2 |  |  | 0.47 | 0.029 | [28 empty] | 0.08 | <0.05 | 0.13 | [8 empty] | <0.04 | 0.005
2023-05-10 | 10:10 | 上層（表層） | 晴れ | 降雨なし | 16.4 | 17.1 |  |  | 0.5 | 16 |  | 4 | 通常の状況 | 緑色・中 | 無臭 | 8.1 |  | 2.4 |  | 9.1 | 3 |  | 0.4 | 0.037 | [28 empty] | 0.18 | <0.05 | 0.23 | [8 empty] | <0.04 | 0.012 |  |  | 29.46 |  | 5.7
2023-05-10 | 10:20 | 下層 | 晴れ | 降雨なし | 16.4 | 17.3 |  |  | 15 | 全水深: 16; 流況: 通常の状況; 臭気: 無臭; pH: 8.1; COD: 2; DO: 7.2 |  |  | 0.35 | 0.037 | [28 empty] | 0.08 | <0.05 | 0.13 | [8 empty] | 0.06 | 0.018 |  |  | 32.03
2023-06-07 | 10:25 | 上層（表層） | 晴れ | 降雨量 5mm以上10mm未満 | 27.7 | 20.3 |  |  | 0.5 | 16 |  | 2.5 | 通常の状況 | 緑色・淡（明） | 無臭 | 8.3 |  | 5.2 |  | 9 | 4 |  | 0.65 | 0.088 | [28 empty] | 0.06 | <0.05 | 0.11 | [8 empty] | <0.04 | 0.013
2023-06-07 | 10:30 | 下層 | 晴れ | 降雨量 5mm以上10mm未満 | 27.7 | 19.1 |  |  | 15 | 流況: 通常の状況; 臭気: 無臭; pH: 8.1; COD: 2; DO: 6.1 |  |  | 0.27 | 0.035 | [28 empty] | 0.08 | <0.05 | 0.13 | [8 empty] | 0.05 | 0.02
2023-07-05 | 10:20 | 上層（表層） | 曇り | 降雨量 0mm以上5mm未満 | 30 | 25 |  |  | 0.5 | 16 |  | 2.2 | 通常の状況 | 緑色・中 | 無臭 | 8.4 |  | 4.9 |  | 9.8 | <1 |  | 0.42 | 0.061 | [28 empty] | <0.05 | <0.05 | <0.1 | [8 empty] | <0.04 | 0.01
2023-07-05 | 10:25 | 下層 | 曇り | 降雨量 0mm以上5mm未満 | 30 | 20.1 |  |  | 15 | 流況: 通常の状況; 臭気: 無臭; pH: 8; COD: 1.5; DO: 4.7 |  |  | 0.33 | 0.056 | [28 empty] | 0.15 | <0.05 | 0.2 | [8 empty] | 0.08 | 0.038
2023-08-02 | 11:10 | 上層（表層） | 晴れ | 降雨量 30mm以上 | 30.9 | 27 |  |  | 0.5 | 16 |  | 2.5 | 通常の状況 | 緑色・中 | 無臭 | 8.2 |  | 3.4 |  | 7 | 4 | <0.5 | 0.42 | 0.064 | 0.004 | <0.00006 | <0.0006 | [25 empty] | <0.05 | <0.05 | <0.1 | [8 empty] | <0.04 | 0.023 |  |  | 30.67 | <0.03 | 8.2
2023-08-02 | 11:20 | 下層 | 晴れ | 降雨量 30mm以上 | 30.9 | 26.1 |  |  | 15 | 流況: 通常の状況; 臭気: 無臭; pH: 8.1; COD: 2.6; DO: 5.9 |  |  | 0.4 | 0.058 | 0.004 | <0.00006 | <0.0006 | [25 empty] | <0.05 | <0.05 | <0.1 | [8 empty] | <0.04 | 0.024 |  |  | 31.41
2023-08-02 | 11:20 | 上層、下層の混合 | 晴れ |  | 30.9 | 26.6 |  |  | 7.7 | [18 empty] | <0.0003 | <0.1 | <0.005 | <0.01 | <0.005 | <0.0005 |  | <0.0005 | <0.0002 | <0.0002 | <0.0002 | <0.0002 | <0.0002 | <0.0002 | <0.0002 | <0.0002 | <0.0002 | <0.0004 | <0.0006 | <0.0003 | <0.002 | <0.0002 | <0.002 | [5 empty] | <0.005 | <0.005 | <0.01 | <0.02 | <0.01 |  | <0.0006 | <0.008
2023-09-06 | 10:15 | 上層（表層） | 曇り | 降雨なし | 32.9 | 26.9 |  |  | 0.5 | 16 |  | 4.5 | 通常の状況 | 緑色・中 | 無臭 | 8.1 |  | 3.1 |  | 5.5 | 86 |  | 0.59 | 0.073 | [28 empty] | <0.05 | <0.05 | <0.1 | [8 empty] | 0.09 | 0.041
2023-09-06 | 10:25 | 下層 | 曇り | 降雨なし | 32.9 | 25.3 |  |  | 15 | 流況: 通常の状況; 臭気: 無臭; pH: 8.1; COD: 1.9; DO: 5.3 |  |  | 0.42 | 0.047 | [28 empty] | <0.05 | <0.05 | <0.1 | [8 empty] | 0.05 | 0.03
2023-10-04 | 10:10 | 上層（表層） | 曇り | 降雨なし | 21.2 | 24 |  |  | 0.5 | 16 |  | 6.3 | 通常の状況 | 緑色・中 | 無臭 | 8.2 |  | 2.5 |  | 7.6 | 1 |  | 0.39 | 0.057 | [28 empty] | <0.05 | <0.05 | <0.1 | [8 empty] | 0.05 | 0.034
2023-10-04 | 10:20 | 下層 | 曇り | 降雨なし | 21.2 | 22.8 |  |  | 15 | 流況: 通常の状況; 臭気: 無臭; pH: 8.1; COD: 1.8; DO: 5.6 |  |  | 0.34 | 0.056 | [28 empty] | 0.1 | <0.05 | 0.15 | [8 empty] | 0.04 | 0.038
2023-11-01 | 10:10 | 上層（表層） | 晴れ | 降雨なし | 22.6 | 19.6 |  |  | 0.5 | 16 |  | 5.4 | 通常の状況 | 緑色・中 | 無臭 | 8.2 |  | 1.9 |  | 8.9 | <1 |  | 0.37 | 0.049 | [28 empty] | 0.08 | <0.05 | 0.13 | [8 empty] | 0.05 | 0.02 |  |  | 31.97 |  | 9.2
2023-11-01 | 10:20 | 下層 | 晴れ | 降雨なし | 22.6 | 19.6 |  |  | 15 | 流況: 通常の状況; 臭気: 無臭; pH: 8.1; COD: 1.1; DO: 6.5 |  |  | 0.26 | 0.041 | [28 empty] | 0.07 | <0.05 | 0.12 | [8 empty] | <0.04 | 0.026 |  |  | 33.03
2023-12-06 | 10:05 | 上層（表層） | 晴れ | 降雨量 0mm以上5mm未満 | 14 | 14.7 |  |  | 0.5 | 16 |  | 6.3 | 通常の状況 | 緑色・中 | 無臭 | 8 |  | 1.4 |  | 7.8 | 3 |  | 0.58 | 0.051 | [28 empty] | 0.28 | 0.05 | 0.34 | [8 empty] | <0.04 | 0.033
2023-12-06 | 10:15 | 下層 | 晴れ | 降雨量 0mm以上5mm未満 | 14 | 14.6 |  |  | 15 | 流況: 通常の状況; 臭気: 無臭; pH: 8; COD: 1.3; DO: 7.5 |  |  | 0.47 | 0.051 | [28 empty] | 0.29 | 0.05 | 0.34 | [8 empty] | <0.04 | 0.032
2024-01-10 | 10:15 | 上層（表層） | 晴れ | 降雨なし | 13.5 | 12.2 |  |  | 0.5 | 16 |  | 6.5 | 通常の状況 | 緑色・中 | 無臭 | 8.1 |  | 2 |  | 10.5 | 210 |  | 0.52 | 0.035 | [28 empty] | 0.29 | <0.05 | 0.34 | [8 empty] | <0.04 | 0.018
2024-01-10 | 10:20 | 下層 | 晴れ | 降雨なし | 13.5 | 12 |  |  | 15 | 流況: 通常の状況; 臭気: 無臭; pH: 8.1; COD: 1.5; DO: 9.5 |  |  | 0.52 | 0.032 | [28 empty] | 0.3 | <0.05 | 0.35 | [8 empty] | <0.04 | 0.02
2024-02-07 | 10:25 | 上層（表層） | 晴れ | 降雨量 0mm以上5mm未満 | 7.8 | 9.8 |  |  | 0.5 | 16 |  | 5.6 | 通常の状況 | 緑色・中 | 無臭 | 8 |  | 1.7 |  | 9.9 | 19 |  | 0.52 | 0.038 | [28 empty] | 0.34 | <0.05 | 0.39 | [8 empty] | <0.04 | 0.024 |  |  | 32.57 |  | 2.6
2024-02-07 | 10:35 | 下層 | 晴れ | 降雨量 0mm以上5mm未満 | 7.8 | 9.8 |  |  | 15 | 流況: 通常の状況; 臭気: 無臭; pH: 8; COD: 1.6; DO: 9.5 |  |  | 0.54 | 0.041 | [28 empty] | 0.34 | <0.05 | 0.39 | [8 empty] | <0.04 | 0.025 |  |  | 32.59
2024-03-11 | 10:25 | 上層（表層） | 晴れ | 降雨なし | 14.3 | 10.8 |  |  | 0.5 | 16 |  | 4.9 | 通常の状況 | 緑色・中 | 無臭 | 8.1 |  | 2.1 |  | 10.6 | 1 |  | 0.56 | 0.043 | [28 empty] | 0.33 | <0.05 | 0.38 | [8 empty] | 0.05 | 0.009
2024-03-11 | 10:35 | 下層 | 晴れ | 降雨なし | 14.3 | 10.6 |  |  | 15 | 流況: 通常の状況; 臭気: 無臭; pH: 8.1; COD: 2; DO: 10.4 |  |  | 0.68 | 0.053 | [28 empty] | 0.34 | <0.05 | 0.39 | [8 empty] | 0.04 | 0.011

## 浮島沖
水域名称 | 東京湾 | 地点名称 | 浮島沖 | 類型名称 | 海域Ｂ | 測定機関名称 | 川崎市
採取年月日 | 採取時刻 | 採取位置 | 天候 | 前日天候 | 気温 | 水温 | 流速 | 流量 | 採取水深 | 全水深 | 透視度 | 透明度 | 流況 | 色相 | 臭気 | pH | BOD | COD | SS | DO | 大腸菌数 | n-ヘキサン抽出物質_油分等 | 全窒素 | 全燐 | 全亜鉛 | ノニルフェノール | LAS | カドミウム | 全シアン | 鉛 | 六価クロム | 砒素 | 総水銀 | アルキル水銀 | PCB | ジクロロメタン | 四塩化炭素 | 1,2-ジクロロエタン | 1,1-ジクロロエチレン | シス-1,2-ジクロロエチレン | 1,1,1-トリクロロエタン | 1,1,2-トリクロロエタン | トリクロロエチレン | テトラクロロエチレン | 1,3-ジクロロプロペン | チウラム | シマジン | チオベンカルブ | ベンゼン | セレン | ふっ素 | ほう素 | 硝酸性窒素 | 亜硝酸性窒素 | 硝酸性窒素及び亜硝酸性窒素 | 1,4-ジオキサン | フェノール類 | 銅 | 鉄_溶解性 | マンガン_溶解性 | クロム | EPN | ニッケル | アンモニア性窒素 | 燐酸態燐 | 電気伝導率 | 塩化物イオン | 塩分 | 陰イオン界面活性剤 | クロロフィルa | トリハロメタン生成能 | クロロホルム生成能 | ブロモジクロロメタン生成能 | ジブロモクロロメタン生成能 | ブロモホルム生成能
年/月/日 | 時:分 |  |  |  | ℃ | ℃ | m/s | m3/s | m | m | cm | m |  |  |  |  | mg/L | mg/L | mg/L | mg/L | CFU/100mL | mg/L | mg/L | mg/L | mg/L | mg/L | mg/L | mg/L | mg/L | mg/L | mg/L | mg/L | mg/L | mg/L | mg/L | mg/L | mg/L | mg/L | mg/L | mg/L | mg/L | mg/L | mg/L | mg/L | mg/L | mg/L | mg/L | mg/L | mg/L | mg/L | mg/L | mg/L | mg/L | mg/L | mg/L | mg/L | mg/L | mg/L | mg/L | mg/L | mg/L | mg/L | mg/L | mg/L | mg/L | mS/m | mg/L | ‰ | mg/L | μg/L | mg/L | mg/L | mg/L | mg/L | mg/L
2023-04-13 | 9:08 | 上層（表層） | 晴れ | 降雨なし | 16.1 | 15.9 |  |  | 0.5 | 25.9 |  | 2.3 | 通常の状況 | 灰黄緑色・濃（暗） | 無臭 | 8.5 |  | 4.3 |  | 10.7 | <1 | <0.5 | 0.39 | 0.042 | 0.005 | [27 empty] | 0.07 | 0.01 | 0.12 | [8 empty] | <0.04 | 0.003 |  |  | 31.58 |  | 46
2023-04-13 | 9:08 | 下層 | 晴れ | 降雨なし |  | 15.5 |  |  | 24.9 | 流況: 通常の状況; 臭気: 無臭; pH: 8.2; COD: 2.4; DO: 6.7 |  |  | 0.46 | 0.052 | 0.003 | [27 empty] | 0.08 | 0.01 | 0.13 | [8 empty] | 0.12 | 0.019 |  |  | 32.91
2023-04-13 | 9:08 | 上層、下層の混合 | 晴れ | 降雨なし |  |  |  |  | 12.7 | 流況: 通常の状況
2023-05-10 | 8:33 | 上層（表層） | 快晴 | 降雨なし | 17.4 | 18.2 |  |  | 0.5 | 25.8 |  | 3.3 | 通常の状況 | 灰黄緑色・濃（暗） | 無臭 | 8.1 |  | 3.8 |  | 7.9 | 69 | <0.5 | 1.5 | 0.14 | 0.005 | [27 empty] | 0.73 | 0.04 | 0.78 | [8 empty] | 0.35 | 0.091 |  |  | 24.94 |  | 6.9
2023-05-10 | 8:33 | 下層 | 快晴 | 降雨なし |  | 17.1 |  |  | 24.8 | 流況: 通常の状況; 臭気: 無臭; pH: 8.1; COD: 1.5; DO: 5.9 |  |  | 0.46 | 0.045 | 0.003 | [27 empty] | 0.07 | 0.01 | 0.12 | [8 empty] | 0.07 | 0.029 |  |  | 33.64
2023-05-10 | 8:33 | 上層、下層の混合 | 快晴 | 降雨なし |  |  |  |  | 12.7 | 流況: 通常の状況
2023-06-07 | 8:24 | 上層（表層） | 快晴 | 降雨量 5mm以上10mm未満 | 21.4 | 20.8 |  |  | 0.5 | 25.8 |  | 1.9 | 通常の状況 | 灰黄緑色・濃（暗） | 無臭 | 8.2 |  | 4.1 |  | 7.1 | 1100 | <0.5 | 1.6 | 0.18 | 0.008 | [27 empty] | 1.1 | 0.03 | 1.1 | [8 empty] | 0.38 | 0.14 |  |  | 14.64 |  | 5.6
2023-06-07 | 8:24 | 下層 | 快晴 | 降雨量 5mm以上10mm未満 |  | 17.6 |  |  | 24.8 | 流況: 通常の状況; 臭気: 無臭; pH: 7.9; COD: 1.8; DO: 1.8 |  |  | 0.41 | 0.1 | 0.005 | [27 empty] | 0.13 | <0.01 | 0.18 | [8 empty] | 0.16 | 0.086 |  |  | 33.46
2023-06-07 | 8:24 | 上層、下層の混合 | 快晴 | 降雨量 5mm以上10mm未満 |  |  |  |  | 12.7 | 流況: 通常の状況
2023-07-05 | 9:25 | 上層（表層） | 薄曇り | 降雨量 0mm以上5mm未満 | 26.3 | 26.1 |  |  | 0.5 | 25.3 |  | 1.1 | 赤潮（またはアオコ等）が発生している | 茶色・中 | 無臭 | 8.8 |  | 7.7 |  | 12.2 | 2 | <0.5 | 1.2 | 0.13 | 0.003 | [27 empty] | 0.24 | 0.02 | 0.29 | [8 empty] | 0.08 | 0.005 |  |  | 22.51 |  | 110
2023-07-05 | 9:25 | 下層 | 薄曇り | 降雨量 0mm以上5mm未満 |  | 17.2 |  |  | 24.3 | 流況: 赤潮（またはアオコ等）が発生している; 臭気: 無臭; pH: 7.9; COD: 1.5; DO: 2 |  |  | 0.55 | 0.082 | 0.003 | [27 empty] | 0.24 | <0.01 | 0.29 | [8 empty] | <0.04 | 0.065 |  |  | 33.82
2023-07-05 | 9:25 | 上層、下層の混合 | 薄曇り | 降雨量 0mm以上5mm未満 |  |  |  |  | 12.4 | 流況: 赤潮（またはアオコ等）が発生している | [25 empty] | <0.0005 | <0.0003 | <0.0003
2023-08-09 | 8:38 | 上層（表層） | 曇り | 降雨量 0mm以上5mm未満 | 29.4 | 29.5 |  |  | 0.5 | 25.6 |  | 2.3 | 通常の状況 | 灰黄緑色・濃（暗） | 無臭 | 8.6 |  | 4.7 |  | 7.9 | <1 | <0.5 | 0.59 | 0.061 | 0.003 | <0.00006 | <0.0001 | [25 empty] | <0.01 | <0.01 | <0.1 | [8 empty] | 0.09 | 0.01 |  |  | 28.46 | <0.03 | 10
2023-08-09 | 8:38 | 下層 | 曇り | 降雨量 0mm以上5mm未満 |  | 19.4 |  |  | 24.6 | 流況: 通常の状況; 臭気: 無臭; pH: 7.8; COD: 1.5; DO: 0.4 |  |  | 0.44 | 0.12 | 0.004 | <0.00006 | 0.0001 | [25 empty] | 0.1 | <0.01 | 0.15 | [8 empty] | 0.08 | 0.1 |  |  | 33.37
2023-08-09 | 8:38 | 上層、下層の混合 | 曇り | 降雨量 0mm以上5mm未満 |  |  |  |  | 12.6 | 流況: 通常の状況 | [7 empty] | <0.0003 | <0.01 | <0.005 | <0.01 | <0.005 | <0.0005 |  | <0.0005 | <0.0001 | <0.0001 | <0.0001 | <0.0001 | <0.0001 | <0.0001 | <0.0001 | <0.0001 | <0.0001 | <0.0002 |  |  |  | <0.0001 | <0.002 | [5 empty] | <0.005 | <0.005 | <0.004 | <0.02 | <0.01 |  | <0.0005 | <0.008
2023-09-06 | 9:08 | 上層（表層） | 曇り | 降雨なし | 29.1 | 27.9 |  |  | 0.5 | 26 |  | 1.5 | 通常の状況 | 灰黄緑色・濃（暗） | 無臭 | 8.3 |  | 8.4 |  | 7.2 | 18 | <0.5 | 1.7 | 0.26 | 0.004 | [27 empty] | 0.31 | 0.03 | 0.36 | [8 empty] | 0.41 | 0.12 |  |  | 25.89 |  | 100
2023-09-06 | 9:08 | 下層 | 曇り | 降雨なし |  | 23 |  |  | 25 | 流況: 通常の状況; 臭気: 硫化水素 (微); pH: 7.9; COD: 2; DO: <0.1 |  |  | 0.36 | 0.14 | 0.001 | [27 empty] | <0.01 | <0.01 | <0.1 | [8 empty] | 0.2 | 0.11 |  |  | 33.21
2023-09-06 | 9:08 | 上層、下層の混合 | 曇り | 降雨なし |  |  |  |  | 12.8 | 流況: 通常の状況
2023-10-04 | 9:41 | 上層（表層） | 曇り | 降雨量 0mm以上5mm未満 | 20.6 | 24.8 |  |  | 0.5 | 26.2 |  | 2 | 通常の状況 | 灰黄緑色・濃（暗） | 無臭 | 8.4 |  | 4.4 |  | 8 | 6 | <0.5 | 1 | 0.11 | 0.005 | [27 empty] | <0.01 | <0.01 | <0.1 | [8 empty] | 0.12 | 0.049 |  |  | 26.44 |  | 33
2023-10-04 | 9:41 | 下層 | 曇り | 降雨量 0mm以上5mm未満 |  | 22.2 |  |  | 25.2 | 流況: 通常の状況; 臭気: 無臭; pH: 8.1; COD: 1; DO: 2.4 |  |  | 0.42 | 0.051 | 0.001 | [27 empty] | 0.01 | 0.06 | 0.11 | [8 empty] | <0.04 | 0.043 |  |  | 33.5
2023-10-04 | 9:41 | 上層、下層の混合 | 曇り | 降雨量 0mm以上5mm未満 |  |  |  |  | 12.9 | 流況: 通常の状況 | [25 empty] | <0.0005 | <0.0003 | <0.0003
2023-11-01 | 8:25 | 上層（表層） | 快晴 | 降雨なし | 18.8 | 20.4 |  |  | 0.5 | 26.3 |  | 2 | 通常の状況 | 灰黄緑色・濃（暗） | 無臭 | 8.2 |  | 4.2 |  | 8.8 | 2 | <0.5 | 0.97 | 0.11 | 0.006 | [27 empty] | 0.31 | 0.01 | 0.36 | [8 empty] | 0.2 | 0.047 |  |  | 30.44 |  | 45
2023-11-01 | 8:25 | 下層 | 快晴 | 降雨なし |  | 20.2 |  |  | 25.3 | 流況: 通常の状況; 臭気: 無臭; pH: 8.1; COD: 1.2; DO: 4 |  |  | 0.35 | 0.044 | 0.002 | [27 empty] | 0.12 | <0.01 | 0.17 | [8 empty] | 0.05 | 0.033 |  |  | 33.87
2023-11-01 | 8:25 | 上層、下層の混合 | 快晴 | 降雨なし |  |  |  |  | 12.9 | 流況: 通常の状況
2023-12-06 | 8:30 | 上層（表層） | 晴れ | 降雨量 0mm以上5mm未満 | 10.8 | 13.9 |  |  | 0.5 | 25.6 |  | 3.9 | 通常の状況 | 灰黄緑色・濃（暗） | 無臭 | 8 |  | 3 |  | 7.8 | 2 | <0.5 | 1.2 | 0.094 | 0.005 | [27 empty] | 0.8 | 0.07 | 0.87 | [8 empty] | 0.18 | 0.073 |  |  | 29.33 |  | 2.4
2023-12-06 | 8:30 | 下層 | 晴れ | 降雨量 0mm以上5mm未満 |  | 16.6 |  |  | 24.6 | 流況: 通常の状況; 臭気: 無臭; pH: 8.1; COD: 2.8; DO: 6.1 |  |  | 0.41 | 0.045 | 0.003 | [27 empty] | 0.22 | 0.03 | 0.27 | [8 empty] | <0.04 | 0.034 |  |  | 33.24
2023-12-06 | 8:30 | 上層、下層の混合 | 晴れ | 降雨量 0mm以上5mm未満 |  |  |  |  | 12.6 | 流況: 通常の状況
2024-01-10 | 9:13 | 上層（表層） | 快晴 | 降雨なし | 9.7 | 12.6 |  |  | 0.5 | 25.8 |  | 2.9 | 通常の状況 | 灰黄緑色・濃（暗） | 無臭 | 8.2 |  | 2.9 |  | 8.6 | <1 | <0.5 | 0.86 | 0.062 | 0.008 | [27 empty] | 0.55 | 0.04 | 0.6 | [8 empty] | 0.11 | 0.042 |  |  | 31.34 |  | 12
2024-01-10 | 9:13 | 下層 | 快晴 | 降雨なし |  | 14.8 |  |  | 24.8 | 流況: 通常の状況; 臭気: 無臭; pH: 8.2; COD: 1.9; DO: 6.9 |  |  | 0.32 | 0.039 | 0.005 | [27 empty] | 0.14 | 0.02 | 0.19 | [8 empty] | 0.08 | 0.027 |  |  | 33.59
2024-01-10 | 9:13 | 上層、下層の混合 | 快晴 | 降雨なし |  |  |  |  | 12.7 | 流況: 通常の状況
2024-02-07 | 8:29 | 上層（表層） | 晴れ | 降雨量 0mm以上5mm未満 | 4.7 | 9.8 |  |  | 0.5 | 25.8 |  | 3.8 | 通常の状況 | 灰黄緑色・濃（暗） | 無臭 | 8.1 |  | 2.8 |  | 9.2 | 1 | <0.5 | 1.3 | 0.11 | 0.007 | <0.00006 | 0.0052 | [25 empty] | 0.73 | 0.03 | 0.78 | [8 empty] | 0.34 | 0.089 |  |  | 30.39 | <0.03 | 3.3
2024-02-07 | 8:29 | 下層 | 晴れ | 降雨量 0mm以上5mm未満 |  | 11.8 |  |  | 24.8 | 流況: 通常の状況; 臭気: 無臭; pH: 8.2; COD: 1.9; DO: 8.5 |  |  | 0.46 | 0.039 | 0.004 | <0.00006 | 0.0001 | [25 empty] | 0.25 | 0.01 | 0.3 | [8 empty] | 0.05 | 0.024 |  |  | 33.03
2024-02-07 | 8:29 | 上層、下層の混合 | 晴れ | 降雨量 0mm以上5mm未満 |  |  |  |  | 12.7 | 流況: 通常の状況 | [7 empty] | <0.0003 | <0.01 | <0.005 | <0.01 | <0.005 | <0.0005 |  | <0.0005 | <0.0001 | <0.0001 | <0.0001 | <0.0001 | <0.0001 | <0.0001 | <0.0001 | <0.0001 | <0.0001 | <0.0002 |  |  |  | <0.0001 | <0.002 | [5 empty] | <0.005 | <0.005 | <0.004 | <0.02 | <0.01 |  | <0.0005 | <0.008
2024-03-07 | 8:32 | 上層（表層） | 曇り | 降雨量 5mm以上10mm未満 | 7.5 | 10.5 |  |  | 0.5 | 25.8 |  | 2.6 | 通常の状況 | 黄緑色・中 | 無臭 | 8.2 |  | 2.5 |  | 9.1 | 28 | <0.5 | 1.3 | 0.1 | 0.006 | [27 empty] | 0.76 | 0.03 | 0.81 | [8 empty] | 0.3 | 0.068 |  |  | 29.54 |  | 5.4
2024-03-07 | 8:32 | 下層 | 曇り | 降雨量 5mm以上10mm未満 |  | 13.7 |  |  | 24.8 | 流況: 通常の状況; 臭気: 無臭; pH: 8.2; COD: 1.2; DO: 8.1 |  |  | 0.35 | 0.027 | 0.003 | [27 empty] | 0.17 | 0.01 | 0.22 | [8 empty] | 0.04 | 0.014 |  |  | 33.48
2024-03-07 | 8:32 | 上層、下層の混合 | 曇り | 降雨量 5mm以上10mm未満 |  |  |  |  | 12.7 | 流況: 通常の状況

## 平潟湾内
水域名称 | 東京湾 | 地点名称 | 平潟湾内 | 類型名称 | 海域Ｂ | 測定機関名称 | 横浜市
採取年月日 | 採取時刻 | 採取位置 | 天候 | 前日天候 | 気温 | 水温 | 流速 | 流量 | 採取水深 | 全水深 | 透視度 | 透明度 | 流況 | 色相 | 臭気 | pH | BOD | COD | SS | DO | 大腸菌数 | n-ヘキサン抽出物質_油分等 | 全窒素 | 全燐 | 全亜鉛 | ノニルフェノール | LAS | カドミウム | 全シアン | 鉛 | 六価クロム | 砒素 | 総水銀 | アルキル水銀 | PCB | ジクロロメタン | 四塩化炭素 | 1,2-ジクロロエタン | 1,1-ジクロロエチレン | シス-1,2-ジクロロエチレン | 1,1,1-トリクロロエタン | 1,1,2-トリクロロエタン | トリクロロエチレン | テトラクロロエチレン | 1,3-ジクロロプロペン | チウラム | シマジン | チオベンカルブ | ベンゼン | セレン | ふっ素 | ほう素 | 硝酸性窒素 | 亜硝酸性窒素 | 硝酸性窒素及び亜硝酸性窒素 | 1,4-ジオキサン | フェノール類 | 銅 | 鉄_溶解性 | マンガン_溶解性 | クロム | EPN | ニッケル | アンモニア性窒素 | 燐酸態燐 | 電気伝導率 | 塩化物イオン | 塩分 | 陰イオン界面活性剤 | クロロフィルa | トリハロメタン生成能 | クロロホルム生成能 | ブロモジクロロメタン生成能 | ジブロモクロロメタン生成能 | ブロモホルム生成能
年/月/日 | 時:分 |  |  |  | ℃ | ℃ | m/s | m3/s | m | m | cm | m |  |  |  |  | mg/L | mg/L | mg/L | mg/L | CFU/100mL | mg/L | mg/L | mg/L | mg/L | mg/L | mg/L | mg/L | mg/L | mg/L | mg/L | mg/L | mg/L | mg/L | mg/L | mg/L | mg/L | mg/L | mg/L | mg/L | mg/L | mg/L | mg/L | mg/L | mg/L | mg/L | mg/L | mg/L | mg/L | mg/L | mg/L | mg/L | mg/L | mg/L | mg/L | mg/L | mg/L | mg/L | mg/L | mg/L | mg/L | mg/L | mg/L | mg/L | mg/L | mS/m | mg/L | ‰ | mg/L | μg/L | mg/L | mg/L | mg/L | mg/L | mg/L
2023-04-14 | 10:24 | 上層（表層） | 晴れ | 降雨なし | 19.1 | 17.8 |  |  | 0.5 | 3.8 |  | 2.2 | 通常の状況 | 灰黄緑色・中 | 無臭 | 8.3 |  | 2.5 |  | 10.8 | <1 | <0.5 | 0.2 | 0.028 | [28 empty] | <0.02 | <0.01 | <0.1 | [8 empty] | <0.04 | 0.001 |  |  | 31.75 |  | 7.6
2023-04-14 | 10:24 | 下層 | 晴れ | 降雨なし |  | 17.1 |  |  | 2.8 | 流況: 通常の状況; 臭気: 無臭; pH: 8.3; COD: 2.3; DO: 11 |  |  | 0.23 | 0.03 | [28 empty] | <0.02 | <0.01 | <0.1 | [8 empty] | <0.04 | 0.002 |  |  | 33.08
2023-04-14 | 10:24 | 上層、下層の混合 | 晴れ | 降雨なし |  |  |  |  | 1.7 | 流況: 通常の状況
2023-05-10 | 10:20 | 上層（表層） | 晴れ | 降雨なし | 18.6 | 18.4 |  |  | 0.5 | 3.2 |  | 1.8 | 通常の状況 | 灰黄緑色・中 | 無臭 | 8 |  | 3.4 |  | 8.4 | 170 |  | 0.99 | 0.076 | [28 empty] | 0.61 | 0.01 | 0.66 | [8 empty] | 0.11 | 0.05 |  |  | 12.8 |  | 4.3
2023-05-10 | 10:20 | 下層 | 晴れ | 降雨なし |  | 18 |  |  | 2.2 | 流況: 通常の状況; 臭気: 無臭; pH: 8.2; COD: 2.6; DO: 8 |  |  | 0.44 | 0.05 | [28 empty] | 0.15 | 0.01 | 0.2 | [8 empty] | 0.09 | 0.024 |  |  | 27.56
2023-05-10 | 10:20 | 上層、下層の混合 | 晴れ | 降雨なし |  |  |  |  | 1.4 | 流況: 通常の状況
2023-06-07 | 11:12 | 上層（表層） | 晴れ | 降雨量 5mm以上10mm未満 | 22.3 | 22.5 |  |  | 0.5 | 3.2 |  | 2.5 | 通常の状況 | 灰黄緑色・中 | 無臭 | 8.5 |  | 4.5 |  | 9.9 | 2 |  | 0.43 | 0.071 | [28 empty] | 0.07 | 0.01 | 0.12 | [8 empty] | 0.04 | 0.035 |  |  | 25.92 |  | 23
2023-06-07 | 11:12 | 下層 | 晴れ | 降雨量 5mm以上10mm未満 |  | 21.5 |  |  | 2.2 | 流況: 通常の状況; 臭気: 無臭; pH: 8.2; COD: 2.7; DO: 6.4 |  |  | 0.44 | 0.066 | [28 empty] | 0.09 | 0.01 | 0.14 | [8 empty] | 0.11 | 0.037 |  |  | 28.95
2023-06-07 | 11:12 | 上層、下層の混合 | 晴れ | 降雨量 5mm以上10mm未満 |  |  |  |  | 1.4 | 流況: 通常の状況
2023-07-05 | 12:01 | 上層（表層） | 曇り | 降雨量 0mm以上5mm未満 | 27.2 | 26.9 |  |  | 0.5 | 2.9 |  | 1.8 | 通常の状況 | 灰黄緑色・中 | 無臭 | 8.5 |  | 4.9 |  | 12.7 | 6 | <0.5 | 0.38 | 0.046 | [28 empty] | <0.02 | <0.01 | <0.1 | [8 empty] | <0.04 | 0.003 |  |  | 25.17 | <0.03 | 22
2023-07-05 | 12:01 | 下層 | 曇り | 降雨量 0mm以上5mm未満 |  | 26.3 |  |  | 1.9 | 流況: 通常の状況; 臭気: 無臭; pH: 8.5; COD: 4.8; DO: 11.4 |  |  | 0.41 | 0.053 | [28 empty] | <0.02 | <0.01 | <0.1 | [8 empty] | <0.04 | 0.009 |  |  | 27.9
2023-07-05 | 12:01 | 上層、下層の混合 | 曇り | 降雨量 0mm以上5mm未満 |  |  |  |  | 1.2 | 流況: 通常の状況 | [7 empty] | <0.0003 | <0.01 | <0.0005 | <0.01 | <0.005 | <0.0005 |  | <0.0005 | <0.0001 | <0.0001 | <0.0001 | <0.0001 | <0.0001 | <0.0001 | <0.0001 | <0.0001 | <0.0001 | <0.0002 | <0.0005 | <0.0003 | <0.0003 | <0.0001 | <0.002 | [5 empty] | <0.005 | <0.005 | 0.0014 | <0.02 | <0.01 |  | <0.0005 | <0.001
2023-08-09 | 11:02 | 上層（表層） | 曇り | 降雨量 0mm以上5mm未満 | 31.1 | 30 |  |  | 0.5 | 4.1 |  | 1.6 | 通常の状況 | 灰黄緑色・中 | 無臭 | 8.3 |  | 4.4 |  | 9.2 | 120 |  | 0.37 | 0.071 | [28 empty] | <0.02 | <0.01 | <0.1 | [8 empty] | <0.04 | 0.01 |  |  | 27.33 |  | 23
2023-08-09 | 11:02 | 下層 | 曇り | 降雨量 0mm以上5mm未満 |  | 30 |  |  | 3.1 | 流況: 通常の状況; 臭気: 無臭; pH: 8.3; COD: 3.5; DO: 8 |  |  | 0.32 | 0.057 | [28 empty] | <0.02 | <0.01 | <0.1 | [8 empty] | <0.04 | 0.021 |  |  | 29.91
2023-08-09 | 11:02 | 上層、下層の混合 | 曇り | 降雨量 0mm以上5mm未満 |  |  |  |  | 1.8 | 流況: 通常の状況
2023-09-06 | 12:40 | 上層（表層） | 晴れ | 降雨なし | 30.4 | 29.1 |  |  | 0.5 | 3.4 |  | 2.2 | 通常の状況 | 灰黄緑色・中 | 無臭 | 8.3 |  | 3.1 |  | 6.8 | 6 |  | 0.32 | 0.064 | [28 empty] | <0.02 | <0.01 | <0.1 | [8 empty] | <0.04 | 0.024 |  |  | 29.01 |  | 14
2023-09-06 | 12:40 | 下層 | 晴れ | 降雨なし |  | 29 |  |  | 2.4 | 流況: 通常の状況; 臭気: 無臭; pH: 8.2; COD: 2.7; DO: 4 |  |  | 0.36 | 0.072 | [28 empty] | <0.02 | <0.01 | <0.1 | [8 empty] | 0.14 | 0.048 |  |  | 30.73
2023-09-06 | 12:40 | 上層、下層の混合 | 晴れ | 降雨なし |  |  |  |  | 1.5 | 流況: 通常の状況
2023-10-05 | 11:17 | 上層（表層） | 曇り | 降雨量 30mm以上 | 23.1 | 23.3 |  |  | 0.5 | 3.2 |  | >3.2 | 通常の状況 | 緑色・中 | 無臭 | 8 |  | 2.9 |  | 5.4 | 65 | <0.5 | 0.55 | 0.064 | [28 empty] | 0.09 | 0.01 | 0.14 | [8 empty] | 0.17 | 0.045 |  |  | 25.95 |  | 1.7
2023-10-05 | 11:17 | 下層 | 曇り | 降雨量 30mm以上 |  | 24.1 |  |  | 2.2 | 流況: 通常の状況; 臭気: 無臭; pH: 8; COD: 2.7; DO: 5.2 |  |  | 0.46 | 0.058 | [28 empty] | 0.14 | 0.01 | 0.19 | [8 empty] | 0.18 | 0.044 |  |  | 28.82
2023-10-05 | 11:17 | 上層、下層の混合 | 曇り | 降雨量 30mm以上 |  |  |  |  | 1.4 | 流況: 通常の状況
2023-11-01 | 11:20 | 上層（表層） | 晴れ | 降雨なし | 19.7 | 20.3 |  |  | 0.5 | 3.9 |  | 2.4 | 通常の状況 | 黄緑色・中 | 無臭 | 8.2 |  | 2.2 |  | 8.9 | 1 |  | 0.3 | 0.035 | [28 empty] | 0.05 | <0.01 | 0.1 | [8 empty] | <0.04 | 0.011 |  |  | 31.21 |  | 9.6
2023-11-01 | 11:20 | 下層 | 晴れ | 降雨なし |  | 20.3 |  |  | 2.9 | 流況: 通常の状況; 臭気: 無臭; pH: 8.2; COD: 2.1; DO: 8.7 |  |  | 0.31 | 0.036 | [28 empty] | 0.04 | <0.01 | <0.1 | [8 empty] | <0.04 | 0.012 |  |  | 31.57
2023-11-01 | 11:20 | 上層、下層の混合 | 晴れ | 降雨なし |  |  |  |  | 1.7 | 流況: 通常の状況
2023-12-06 | 10:57 | 上層（表層） | 晴れ | 降雨量 0mm以上5mm未満 | 13.4 | 13.7 |  |  | 0.5 | 4.1 |  | >4.1 | 通常の状況 | 緑色・中 | 無臭 | 8 |  | 1.5 |  | 7.9 | 2 |  | 0.44 | 0.051 | [28 empty] | 0.23 | 0.03 | 0.28 | [8 empty] | 0.05 | 0.035 |  |  | 31.75 |  | 1.8
2023-12-06 | 10:57 | 下層 | 晴れ | 降雨量 0mm以上5mm未満 |  | 13.9 |  |  | 3.1 | 流況: 通常の状況; 臭気: 無臭; pH: 8; COD: 1.4; DO: 7.7 |  |  | 0.45 | 0.05 | [28 empty] | 0.24 | 0.03 | 0.29 | [8 empty] | 0.06 | 0.037 |  |  | 31.89
2023-12-06 | 10:57 | 上層、下層の混合 | 晴れ | 降雨量 0mm以上5mm未満 |  |  |  |  | 1.8 | 流況: 通常の状況
2024-01-10 | 11:02 | 上層（表層） | 晴れ | 降雨なし | 10.4 | 10.9 |  |  | 0.5 | 4 |  | >4 | 通常の状況 | 緑色・中 | 無臭 | 8.1 |  | 1.9 |  | 9.3 | 1 | <0.5 | 0.44 | 0.032 | [28 empty] | 0.24 | 0.01 | 0.29 | [8 empty] | 0.04 | 0.022 |  |  | 31.85 |  | 1.2
2024-01-10 | 11:02 | 下層 | 晴れ | 降雨なし |  | 11.2 |  |  | 3 | 流況: 通常の状況; 臭気: 無臭; pH: 8.2; COD: 1.8; DO: 9.2 |  |  | 0.43 | 0.034 | [28 empty] | 0.24 | 0.01 | 0.29 | [8 empty] | 0.04 | 0.021 |  |  | 32.11
2024-01-10 | 11:02 | 上層、下層の混合 | 晴れ | 降雨なし |  |  |  |  | 1.8 | 流況: 通常の状況
2024-02-07 | 10:50 | 上層（表層） | 晴れ | 降雨量 0mm以上5mm未満 | 6.7 | 7.8 |  |  | 0.5 | 4 |  | >4 | 通常の状況 | 灰黄緑色・中 | 無臭 | 8.1 |  | 2.5 |  | 10.1 | 24 |  | 0.69 | 0.05 | [28 empty] | 0.44 | 0.01 | 0.49 | [8 empty] | 0.09 | 0.037 |  |  | 21.78 |  | 0.5
2024-02-07 | 10:50 | 下層 | 晴れ | 降雨量 0mm以上5mm未満 |  | 8.5 |  |  | 3 | 流況: 通常の状況; 臭気: 無臭; pH: 8.1; COD: 2.1; DO: 9.5 |  |  | 0.58 | 0.042 | [28 empty] | 0.34 | 0.01 | 0.39 | [8 empty] | 0.07 | 0.028 |  |  | 28.55
2024-02-07 | 10:50 | 上層、下層の混合 | 晴れ | 降雨量 0mm以上5mm未満 |  |  |  |  | 1.8 | 流況: 通常の状況
2024-03-14 | 10:38 | 上層（表層） | 晴れ | 降雨量 0mm以上5mm未満 | 10.4 | 11.7 |  |  | 0.5 | 3.5 |  | >3.5 | 通常の状況 | 灰黄緑色・中 | 無臭 | 8.1 |  | 2.5 |  | 9.5 | 13 |  | 0.83 | 0.056 | [28 empty] | 0.6 | 0.01 | 0.65 | [8 empty] | 0.05 | 0.027 |  |  | 18.54 |  | 2
2024-03-14 | 10:38 | 下層 | 晴れ | 降雨量 0mm以上5mm未満 |  | 12 |  |  | 2.5 | 流況: 通常の状況; 臭気: 無臭; pH: 8.1; COD: 2.3; DO: 8.9 |  |  | 0.55 | 0.034 | [28 empty] | 0.35 | 0.01 | 0.4 | [8 empty] | <0.04 | 0.014 |  |  | 29.32
2024-03-14 | 10:38 | 上層、下層の混合 | 晴れ | 降雨量 0mm以上5mm未満 |  |  |  |  | 1.5 | 流況: 通常の状況

## 東扇島沖
水域名称 | 東京湾 | 地点名称 | 東扇島沖 | 類型名称 | 海域Ｂ | 測定機関名称 | 川崎市
採取年月日 | 採取時刻 | 採取位置 | 天候 | 前日天候 | 気温 | 水温 | 流速 | 流量 | 採取水深 | 全水深 | 透視度 | 透明度 | 流況 | 色相 | 臭気 | pH | BOD | COD | SS | DO | 大腸菌数 | n-ヘキサン抽出物質_油分等 | 全窒素 | 全燐 | 全亜鉛 | ノニルフェノール | LAS | カドミウム | 全シアン | 鉛 | 六価クロム | 砒素 | 総水銀 | アルキル水銀 | PCB | ジクロロメタン | 四塩化炭素 | 1,2-ジクロロエタン | 1,1-ジクロロエチレン | シス-1,2-ジクロロエチレン | 1,1,1-トリクロロエタン | 1,1,2-トリクロロエタン | トリクロロエチレン | テトラクロロエチレン | 1,3-ジクロロプロペン | チウラム | シマジン | チオベンカルブ | ベンゼン | セレン | ふっ素 | ほう素 | 硝酸性窒素 | 亜硝酸性窒素 | 硝酸性窒素及び亜硝酸性窒素 | 1,4-ジオキサン | フェノール類 | 銅 | 鉄_溶解性 | マンガン_溶解性 | クロム | EPN | ニッケル | アンモニア性窒素 | 燐酸態燐 | 電気伝導率 | 塩化物イオン | 塩分 | 陰イオン界面活性剤 | クロロフィルa | トリハロメタン生成能 | クロロホルム生成能 | ブロモジクロロメタン生成能 | ジブロモクロロメタン生成能 | ブロモホルム生成能
年/月/日 | 時:分 |  |  |  | ℃ | ℃ | m/s | m3/s | m | m | cm | m |  |  |  |  | mg/L | mg/L | mg/L | mg/L | CFU/100mL | mg/L | mg/L | mg/L | mg/L | mg/L | mg/L | mg/L | mg/L | mg/L | mg/L | mg/L | mg/L | mg/L | mg/L | mg/L | mg/L | mg/L | mg/L | mg/L | mg/L | mg/L | mg/L | mg/L | mg/L | mg/L | mg/L | mg/L | mg/L | mg/L | mg/L | mg/L | mg/L | mg/L | mg/L | mg/L | mg/L | mg/L | mg/L | mg/L | mg/L | mg/L | mg/L | mg/L | mg/L | mS/m | mg/L | ‰ | mg/L | μg/L | mg/L | mg/L | mg/L | mg/L | mg/L
2023-04-13 | 9:21 | 上層（表層） | 晴れ | 降雨なし | 16.3 | 16 |  |  | 0.5 | 28.7 |  | 2.2 | 通常の状況 | 灰黄緑色・濃（暗） | 無臭 | 8.5 |  | 4 |  | 10.4 | <1 | <0.5 | 0.38 | 0.04 | 0.003 | [27 empty] | 0.06 | 0.01 | 0.11 | [8 empty] | <0.04 | 0.003 |  |  | 31.64 |  | 36
2023-04-13 | 9:21 | 下層 | 晴れ | 降雨なし |  | 15.5 |  |  | 27.7 | 流況: 通常の状況; 臭気: 無臭; pH: 8.1; COD: 1.7; DO: 6.3 |  |  | 0.38 | 0.048 | 0.002 | [27 empty] | 0.09 | 0.01 | 0.14 | [8 empty] | 0.14 | 0.021 |  |  | 33.19
2023-04-13 | 9:21 | 上層、下層の混合 | 晴れ | 降雨なし |  |  |  |  | 14.1 | 流況: 通常の状況
2023-05-10 | 8:48 | 上層（表層） | 快晴 | 降雨なし | 18 | 18.2 |  |  | 0.5 | 28.9 |  | 3 | 通常の状況 | 灰黄緑色・濃（暗） | 無臭 | 8.2 |  | 3.8 |  | 7.8 | 58 | <0.5 | 1.3 | 0.12 | 0.004 | [27 empty] | 0.61 | 0.04 | 0.66 | [8 empty] | 0.3 | 0.073 |  |  | 25.91 |  | 6.6
2023-05-10 | 8:48 | 下層 | 快晴 | 降雨なし |  | 17 |  |  | 27.9 | 流況: 通常の状況; 臭気: 無臭; pH: 8.1; COD: 1.7; DO: 6 |  |  | 0.44 | 0.043 | 0.002 | [27 empty] | 0.08 | 0.01 | 0.13 | [8 empty] | 0.06 | 0.026 |  |  | 33.71
2023-05-10 | 8:48 | 上層、下層の混合 | 快晴 | 降雨なし |  |  |  |  | 14.2 | 流況: 通常の状況
2023-06-07 | 8:40 | 上層（表層） | 快晴 | 降雨量 5mm以上10mm未満 | 22 | 20.8 |  |  | 0.5 | 28.7 |  | 1.7 | 通常の状況 | 灰黄緑色・濃（暗） | 無臭 | 8.4 |  | 4.8 |  | 8.2 | 290 | <0.5 | 1.3 | 0.15 | 0.008 | [27 empty] | 0.77 | 0.03 | 0.82 | [8 empty] | 0.25 | 0.1 |  |  | 18.31 |  | 13
2023-06-07 | 8:40 | 下層 | 快晴 | 降雨量 5mm以上10mm未満 |  | 17.1 |  |  | 27.7 | 流況: 通常の状況; 臭気: 無臭; pH: 8; COD: 1.1; DO: 3.5 |  |  | 0.26 | 0.06 | 0.003 | [27 empty] | 0.15 | <0.01 | 0.2 | [8 empty] | 0.06 | 0.048 |  |  | 33.66
2023-06-07 | 8:40 | 上層、下層の混合 | 快晴 | 降雨量 5mm以上10mm未満 |  |  |  |  | 14.1 | 流況: 通常の状況
2023-07-05 | 9:52 | 上層（表層） | 薄曇り | 降雨量 0mm以上5mm未満 | 26 | 26.4 |  |  | 0.5 | 28 |  | 1.4 | 赤潮（またはアオコ等）が発生している | 緑褐色・中 | 無臭 | 8.8 |  | 6.5 |  | 10.5 | 1 | <0.5 | 0.59 | 0.066 | 0.002 | [27 empty] | <0.01 | <0.01 | <0.1 | [8 empty] | <0.04 | 0.003 |  |  | 25.71 |  | 50
2023-07-05 | 9:52 | 下層 | 薄曇り | 降雨量 0mm以上5mm未満 |  | 16.8 |  |  | 27 | 流況: 赤潮（またはアオコ等）が発生している; 臭気: 無臭; pH: 8; COD: 0.9; DO: 3.2 |  |  | 0.45 | 0.062 | 0.003 | [27 empty] | 0.2 | <0.01 | 0.25 | [8 empty] | <0.04 | 0.05 |  |  | 33.99
2023-07-05 | 9:52 | 上層、下層の混合 | 薄曇り | 降雨量 0mm以上5mm未満 |  |  |  |  | 13.8 | 流況: 赤潮（またはアオコ等）が発生している | [25 empty] | <0.0005 | <0.0003 | <0.0003
2023-08-09 | 9:04 | 上層（表層） | 曇り | 降雨量 0mm以上5mm未満 | 29.4 | 29.3 |  |  | 0.5 | 28.7 |  | 2.7 | 通常の状況 | 灰黄緑色・濃（暗） | 無臭 | 8.6 |  | 4.7 |  | 7.5 | <1 | <0.5 | 0.44 | 0.056 | 0.003 | <0.00006 | 0.0001 | [25 empty] | <0.01 | <0.01 | <0.1 | [8 empty] | 0.06 | 0.012 |  |  | 28.46 | <0.03 | 8
2023-08-09 | 9:04 | 下層 | 曇り | 降雨量 0mm以上5mm未満 |  | 19.2 |  |  | 27.7 | 流況: 通常の状況; 臭気: 無臭; pH: 7.8; COD: 1.1; DO: 0.9 |  |  | 0.38 | 0.12 | 0.002 | <0.00006 | 0.0003 | [25 empty] | 0.21 | <0.01 | 0.26 | [8 empty] | <0.04 | 0.11 |  |  | 33.68
2023-08-09 | 9:04 | 上層、下層の混合 | 曇り | 降雨量 0mm以上5mm未満 |  |  |  |  | 14.1 | 流況: 通常の状況 | [7 empty] | <0.0003 | <0.01 | <0.005 | <0.01 | <0.005 | <0.0005 |  | <0.0005 | <0.0001 | <0.0001 | <0.0001 | <0.0001 | <0.0001 | <0.0001 | <0.0001 | <0.0001 | <0.0001 | <0.0002 |  |  |  | <0.0001 | <0.002 | [5 empty] | <0.005 | <0.005 | <0.004 | <0.02 | <0.01 |  | <0.0005 | <0.008
2023-09-06 | 9:40 | 上層（表層） | 曇り | 降雨なし | 29 | 27.8 |  |  | 0.5 | 28.9 |  | 1.8 | 通常の状況 | 灰黄緑色・濃（暗） | 無臭 | 8.2 |  | 7.1 |  | 6.5 | 24 | <0.5 | 1.3 | 0.23 | 0.005 | [27 empty] | 0.23 | 0.02 | 0.28 | [8 empty] | 0.37 | 0.11 |  |  | 27.46 |  | 70
2023-09-06 | 9:40 | 下層 | 曇り | 降雨なし |  | 22.6 |  |  | 27.9 | 流況: 通常の状況; 臭気: 無臭; pH: 7.8; COD: 1.6; DO: 2.4 |  |  | 0.32 | 0.13 | 0.003 | [27 empty] | <0.01 | <0.01 | <0.1 | [8 empty] | 0.19 | 0.1 |  |  | 33.3
2023-09-06 | 9:40 | 上層、下層の混合 | 曇り | 降雨なし |  |  |  |  | 14.2 | 流況: 通常の状況
2023-10-04 | 10:00 | 上層（表層） | 曇り | 降雨量 0mm以上5mm未満 | 20.8 | 25.1 |  |  | 0.5 | 29 |  | 1.8 | 通常の状況 | 灰黄緑色・濃（暗） | 無臭 | 8.5 |  | 4.6 |  | 9 | 7 | <0.5 | 0.72 | 0.1 | 0.003 | [27 empty] | 0.45 | 0.04 | 0.5 | [8 empty] | 0.08 | 0.034 |  |  | 27.72 |  | 50
2023-10-04 | 10:00 | 下層 | 曇り | 降雨量 0mm以上5mm未満 |  | 21.9 |  |  | 28 | 流況: 通常の状況; 臭気: 無臭; pH: 8.1; COD: 1.1; DO: 2.3 |  |  | 0.41 | 0.052 | 0.001 | [27 empty] | 0.21 | <0.01 | 0.26 | [8 empty] | <0.04 | 0.042 |  |  | 33.65
2023-10-04 | 10:00 | 上層、下層の混合 | 曇り | 降雨量 0mm以上5mm未満 |  |  |  |  | 14.3 | 流況: 通常の状況 | [25 empty] | <0.0005 | <0.0003 | <0.0003
2023-11-01 | 8:45 | 上層（表層） | 快晴 | 降雨なし | 18.8 | 20.1 |  |  | 0.5 | 29.2 |  | 1.8 | 通常の状況 | 灰黄緑色・濃（暗） | 無臭 | 8.6 |  | 6.2 |  | 12 | <1 | <0.5 | 1.1 | 0.15 | 0.004 | [27 empty] | 0.11 | <0.01 | 0.16 | [8 empty] | 0.36 | 0.061 |  |  | 31.06 |  | 73
2023-11-01 | 8:45 | 下層 | 快晴 | 降雨なし |  | 20.2 |  |  | 28.2 | 流況: 通常の状況; 臭気: 無臭; pH: 8.1; COD: 1.2; DO: 4.2 |  |  | 0.35 | 0.045 | 0.003 | [27 empty] | 0.13 | <0.01 | 0.18 | [8 empty] | 0.05 | 0.031 |  |  | 33.89
2023-11-01 | 8:45 | 上層、下層の混合 | 快晴 | 降雨なし |  |  |  |  | 14.4 | 流況: 通常の状況
2023-12-06 | 8:48 | 上層（表層） | 晴れ | 降雨量 0mm以上5mm未満 | 11.3 | 13.9 |  |  | 0.5 | 28.7 |  | 4 | 通常の状況 | 灰黄緑色・濃（暗） | 無臭 | 8.1 |  | 3 |  | 8 | 1 | <0.5 | 1 | 0.086 | 0.003 | [27 empty] | 0.75 | 0.06 | 0.82 | [8 empty] | 0.14 | 0.069 |  |  | 29.59 |  | 2.6
2023-12-06 | 8:48 | 下層 | 晴れ | 降雨量 0mm以上5mm未満 |  | 16.6 |  |  | 27.7 | 流況: 通常の状況; 臭気: 無臭; pH: 8.1; COD: 2; DO: 5.9 |  |  | 0.26 | 0.039 | 0.003 | [27 empty] | 0.13 | 0.02 | 0.18 | [8 empty] | <0.04 | 0.029 |  |  | 34.07
2023-12-06 | 8:48 | 上層、下層の混合 | 晴れ | 降雨量 0mm以上5mm未満 |  |  |  |  | 14.1 | 流況: 通常の状況
2024-01-10 | 9:28 | 上層（表層） | 快晴 | 降雨なし | 10 | 11.6 |  |  | 0.5 | 28.8 |  | 4 | 通常の状況 | 灰黄緑色・濃（暗） | 無臭 | 8.3 |  | 2.9 |  | 10.2 | 1 | <0.5 | 0.79 | 0.059 | 0.007 | [27 empty] | 0.57 | 0.04 | 0.62 | [8 empty] | 0.08 | 0.041 |  |  | 31.28 |  | 8
2024-01-10 | 9:28 | 下層 | 快晴 | 降雨なし |  | 15.1 |  |  | 27.8 | 流況: 通常の状況; 臭気: 無臭; pH: 8.2; COD: 1.5; DO: 7 |  |  | 0.29 | 0.035 | 0.003 | [27 empty] | 0.13 | 0.01 | 0.18 | [8 empty] | 0.07 | 0.024 |  |  | 33.7
2024-01-10 | 9:28 | 上層、下層の混合 | 快晴 | 降雨なし |  |  |  |  | 14.2 | 流況: 通常の状況
2024-02-07 | 9:13 | 上層（表層） | 晴れ | 降雨量 0mm以上5mm未満 | 5 | 10.1 |  |  | 0.5 | 28.8 |  | 4.4 | 通常の状況 | 灰黄緑色・濃（暗） | 無臭 | 8.1 |  | 2.7 |  | 9.7 | <1 | <0.5 | 1.1 | 0.14 | 0.005 | <0.00006 | 0.0024 | [25 empty] | 0.55 | 0.03 | 0.6 | [8 empty] | 0.29 | 0.1 |  |  | 31.39 | <0.03 | 2.8
2024-02-07 | 9:13 | 下層 | 晴れ | 降雨量 0mm以上5mm未満 |  | 12.1 |  |  | 27.8 | 流況: 通常の状況; 臭気: 無臭; pH: 8.2; COD: 1.6; DO: 8.5 |  |  | 0.46 | 0.037 | 0.004 | <0.00006 | 0.0002 | [25 empty] | 0.24 | 0.01 | 0.29 | [8 empty] | 0.06 | 0.024 |  |  | 33.1
2024-02-07 | 9:13 | 上層、下層の混合 | 晴れ | 降雨量 0mm以上5mm未満 |  |  |  |  | 14.2 | 流況: 通常の状況 | [7 empty] | <0.0003 | <0.01 | <0.005 | <0.01 | <0.005 | <0.0005 |  | <0.0005 | <0.0001 | <0.0001 | <0.0001 | <0.0001 | <0.0001 | <0.0001 | <0.0001 | <0.0001 | <0.0001 | <0.0002 |  |  |  | <0.0001 | <0.002 | [5 empty] | <0.005 | <0.005 | <0.004 | <0.02 | <0.01 |  | <0.0005 | <0.008
2024-03-07 | 8:51 | 上層（表層） | 曇り | 降雨量 5mm以上10mm未満 | 7.3 | 10.6 |  |  | 0.5 | 28.6 |  | 3.2 | 通常の状況 | 緑色・濃（暗） | 無臭 | 8.2 |  | 2.3 |  | 9.4 | 12 | <0.5 | 0.95 | 0.053 | 0.003 | [27 empty] | 0.47 | 0.02 | 0.52 | [8 empty] | 0.12 | 0.027 |  |  | 31.3 |  | 7.6
2024-03-07 | 8:51 | 下層 | 曇り | 降雨量 5mm以上10mm未満 |  | 13.5 |  |  | 27.6 | 流況: 通常の状況; 臭気: 無臭; pH: 8.2; COD: 2; DO: 6.9 |  |  | 0.42 | 0.028 | 0.003 | [27 empty] | 0.18 | 0.01 | 0.23 | [8 empty] | 0.06 | 0.014 |  |  | 33.35
2024-03-07 | 8:51 | 上層、下層の混合 | 曇り | 降雨量 5mm以上10mm未満 |  |  |  |  | 14.1 | 流況: 通常の状況

## 扇島沖
水域名称 | 東京湾 | 地点名称 | 扇島沖 | 類型名称 | 海域Ｂ | 測定機関名称 | 川崎市
採取年月日 | 採取時刻 | 採取位置 | 天候 | 前日天候 | 気温 | 水温 | 流速 | 流量 | 採取水深 | 全水深 | 透視度 | 透明度 | 流況 | 色相 | 臭気 | pH | BOD | COD | SS | DO | 大腸菌数 | n-ヘキサン抽出物質_油分等 | 全窒素 | 全燐 | 全亜鉛 | ノニルフェノール | LAS | カドミウム | 全シアン | 鉛 | 六価クロム | 砒素 | 総水銀 | アルキル水銀 | PCB | ジクロロメタン | 四塩化炭素 | 1,2-ジクロロエタン | 1,1-ジクロロエチレン | シス-1,2-ジクロロエチレン | 1,1,1-トリクロロエタン | 1,1,2-トリクロロエタン | トリクロロエチレン | テトラクロロエチレン | 1,3-ジクロロプロペン | チウラム | シマジン | チオベンカルブ | ベンゼン | セレン | ふっ素 | ほう素 | 硝酸性窒素 | 亜硝酸性窒素 | 硝酸性窒素及び亜硝酸性窒素 | 1,4-ジオキサン | フェノール類 | 銅 | 鉄_溶解性 | マンガン_溶解性 | クロム | EPN | ニッケル | アンモニア性窒素 | 燐酸態燐 | 電気伝導率 | 塩化物イオン | 塩分 | 陰イオン界面活性剤 | クロロフィルa | トリハロメタン生成能 | クロロホルム生成能 | ブロモジクロロメタン生成能 | ジブロモクロロメタン生成能 | ブロモホルム生成能
年/月/日 | 時:分 |  |  |  | ℃ | ℃ | m/s | m3/s | m | m | cm | m |  |  |  |  | mg/L | mg/L | mg/L | mg/L | CFU/100mL | mg/L | mg/L | mg/L | mg/L | mg/L | mg/L | mg/L | mg/L | mg/L | mg/L | mg/L | mg/L | mg/L | mg/L | mg/L | mg/L | mg/L | mg/L | mg/L | mg/L | mg/L | mg/L | mg/L | mg/L | mg/L | mg/L | mg/L | mg/L | mg/L | mg/L | mg/L | mg/L | mg/L | mg/L | mg/L | mg/L | mg/L | mg/L | mg/L | mg/L | mg/L | mg/L | mg/L | mg/L | mS/m | mg/L | ‰ | mg/L | μg/L | mg/L | mg/L | mg/L | mg/L | mg/L
2023-04-13 | 9:40 | 上層（表層） | 晴れ | 降雨なし | 16.1 | 15.8 |  |  | 0.5 | 27.1 |  | 2.2 | 通常の状況 | 灰黄緑色・濃（暗） | 無臭 | 8.4 |  | 3.8 |  | 10 | <1 | <0.5 | 0.38 | 0.038 | 0.003 | [27 empty] | 0.07 | 0.01 | 0.12 | [8 empty] | <0.04 | 0.001 |  |  | 31.97 |  | 28
2023-04-13 | 9:40 | 下層 | 晴れ | 降雨なし |  | 15.5 |  |  | 26.1 | 流況: 通常の状況; 臭気: 無臭; pH: 8.2; COD: 2.6; DO: 6.5 |  |  | 0.49 | 0.085 | 0.003 | [27 empty] | 0.11 | 0.02 | 0.16 | [8 empty] | 0.09 | 0.016 |  |  | 32.69
2023-04-13 | 9:40 | 上層、下層の混合 | 晴れ | 降雨なし |  |  |  |  | 13.3 | 流況: 通常の状況
2023-05-10 | 9:11 | 上層（表層） | 快晴 | 降雨なし | 18 | 18.2 |  |  | 0.5 | 26.8 |  | 3.1 | 通常の状況 | 灰黄緑色・濃（暗） | 無臭 | 8.3 |  | 3.8 |  | 8.2 | 10 | <0.5 | 0.99 | 0.095 | 0.003 | [27 empty] | 0.35 | 0.02 | 0.4 | [8 empty] | 0.18 | 0.045 |  |  | 28.26 |  | 7
2023-05-10 | 9:11 | 下層 | 快晴 | 降雨なし |  | 16.9 |  |  | 25.8 | 流況: 通常の状況; 臭気: 無臭; pH: 8.1; COD: 1.8; DO: 6.3 |  |  | 0.41 | 0.042 | 0.003 | [27 empty] | 0.08 | 0.01 | 0.13 | [8 empty] | 0.06 | 0.024 |  |  | 33.61
2023-05-10 | 9:11 | 上層、下層の混合 | 快晴 | 降雨なし |  |  |  |  | 13.2 | 流況: 通常の状況
2023-06-07 | 9:00 | 上層（表層） | 快晴 | 降雨量 5mm以上10mm未満 | 22.5 | 21 |  |  | 0.5 | 26.8 |  | 2.4 | 通常の状況 | 灰黄緑色・濃（暗） | 無臭 | 8.5 |  | 5.3 |  | 7.6 | 220 | <0.5 | 1 | 0.12 | 0.008 | [27 empty] | 0.43 | 0.02 | 0.48 | [8 empty] | 0.14 | 0.065 |  |  | 23.84 |  | 16
2023-06-07 | 9:00 | 下層 | 快晴 | 降雨量 5mm以上10mm未満 |  | 17 |  |  | 25.8 | 流況: 通常の状況; 臭気: 無臭; pH: 8; COD: 1.7; DO: 3.3 |  |  | 0.26 | 0.07 | 0.003 | [27 empty] | 0.14 | <0.01 | 0.19 | [8 empty] | 0.09 | 0.055 |  |  | 33.79
2023-06-07 | 9:00 | 上層、下層の混合 | 快晴 | 降雨量 5mm以上10mm未満 |  |  |  |  | 13.2 | 流況: 通常の状況
2023-07-05 | 10:19 | 上層（表層） | 薄曇り | 降雨量 0mm以上5mm未満 | 25.9 | 26.4 |  |  | 0.5 | 25.9 |  | 1.5 | 赤潮（またはアオコ等）が発生している | 緑褐色・中 | 無臭 | 8.9 |  | 7 |  | 11.2 | <1 | <0.5 | 0.59 | 0.065 | 0.003 | [27 empty] | <0.01 | <0.01 | <0.1 | [8 empty] | <0.04 | 0.003 |  |  | 25.78 |  | 46
2023-07-05 | 10:19 | 下層 | 薄曇り | 降雨量 0mm以上5mm未満 |  | 16.3 |  |  | 24.9 | 流況: 赤潮（またはアオコ等）が発生している; 臭気: 無臭; pH: 8; COD: 1; DO: 3.8 |  |  | 0.39 | 0.055 | 0.002 | [27 empty] | 0.19 | <0.01 | 0.24 | [8 empty] | <0.04 | 0.045 |  |  | 34.1
2023-07-05 | 10:19 | 上層、下層の混合 | 薄曇り | 降雨量 0mm以上5mm未満 |  |  |  |  | 12.7 | 流況: 赤潮（またはアオコ等）が発生している | [25 empty] | <0.0005 | <0.0003 | <0.0003
2023-08-09 | 9:32 | 上層（表層） | 晴れ | 降雨量 0mm以上5mm未満 | 30.1 | 29.4 |  |  | 0.5 | 26.5 |  | 2.8 | 通常の状況 | 灰黄緑色・濃（暗） | 無臭 | 8.6 |  | 4.9 |  | 8 | <1 | <0.5 | 0.39 | 0.054 | 0.002 | <0.00006 | <0.0001 | [25 empty] | <0.01 | <0.01 | <0.1 | [8 empty] | 0.05 | 0.01 |  |  | 28.56 | <0.03 | 7.5
2023-08-09 | 9:32 | 下層 | 晴れ | 降雨量 0mm以上5mm未満 |  | 19.3 |  |  | 25.5 | 流況: 通常の状況; 臭気: 無臭; pH: 7.9; COD: 1; DO: 2.3 |  |  | 0.37 | 0.1 | 0.002 | <0.00006 | 0.0001 | [25 empty] | 0.21 | <0.01 | 0.26 | [8 empty] | <0.04 | 0.093 |  |  | 33.72
2023-08-09 | 9:32 | 上層、下層の混合 | 晴れ | 降雨量 0mm以上5mm未満 |  |  |  |  | 13 | 流況: 通常の状況 | [7 empty] | <0.0003 | <0.01 | <0.005 | <0.01 | <0.005 | <0.0005 |  | <0.0005 | <0.0001 | <0.0001 | <0.0001 | <0.0001 | <0.0001 | <0.0001 | <0.0001 | <0.0001 | <0.0001 | <0.0002 |  |  |  | <0.0001 | <0.002 | [5 empty] | <0.005 | <0.005 | <0.004 | <0.02 | <0.01 |  | <0.0005 | <0.008
2023-09-06 | 10:00 | 上層（表層） | 曇り | 降雨なし | 29.1 | 27.8 |  |  | 0.5 | 26.9 |  | 1.8 | 通常の状況 | 灰黄緑色・濃（暗） | 無臭 | 8.4 |  | 6.8 |  | 7 | 48 | <0.5 | 0.94 | 0.17 | 0.003 | [27 empty] | 0.06 | 0.01 | 0.11 | [8 empty] | 0.22 | 0.065 |  |  | 29.57 |  | 70
2023-09-06 | 10:00 | 下層 | 曇り | 降雨なし |  | 22.5 |  |  | 25.9 | 流況: 通常の状況; 臭気: 無臭; pH: 8; COD: 1.6; DO: 1.7 |  |  | 0.28 | 0.075 | 0.001 | [27 empty] | 0.15 | <0.01 | 0.2 | [8 empty] | <0.04 | 0.062 |  |  | 33.38
2023-09-06 | 10:00 | 上層、下層の混合 | 曇り | 降雨なし |  |  |  |  | 13.2 | 流況: 通常の状況
2023-10-04 | 10:23 | 上層（表層） | 曇り | 降雨量 0mm以上5mm未満 | 20.9 | 25 |  |  | 0.5 | 27.6 |  | 1.6 | 通常の状況 | 灰黄緑色・濃（暗） | 無臭 | 8.6 |  | 4.9 |  | 10.2 | <1 | <0.5 | 0.6 | 0.094 | 0.002 | [27 empty] | 0.08 | 0.04 | 0.13 | [8 empty] | 0.13 | 0.02 |  |  | 28.31 |  | 62
2023-10-04 | 10:23 | 下層 | 曇り | 降雨量 0mm以上5mm未満 |  | 21.9 |  |  | 26.6 | 流況: 通常の状況; 臭気: 無臭; pH: 8.1; COD: 1.1; DO: 2.1 |  |  | 0.34 | 0.053 | 0.001 | [27 empty] | 0.17 | 0.01 | 0.22 | [8 empty] | <0.04 | 0.043 |  |  | 33.66
2023-10-04 | 10:23 | 上層、下層の混合 | 曇り | 降雨量 0mm以上5mm未満 |  |  |  |  | 13.6 | 流況: 通常の状況 | [25 empty] | <0.0005 | <0.0003 | <0.0003
2023-11-01 | 9:07 | 上層（表層） | 快晴 | 降雨なし | 19.9 | 20 |  |  | 0.5 | 27.2 |  | 2.4 | 通常の状況 | 灰黄緑色・濃（暗） | 無臭 | 8.5 |  | 3.8 |  | 11.3 | <1 | <0.5 | 0.62 | 0.087 | 0.002 | [27 empty] | 0.04 | <0.01 | <0.1 | [8 empty] | 0.26 | 0.032 |  |  | 31.47 |  | 40
2023-11-01 | 9:07 | 下層 | 快晴 | 降雨なし |  | 20.2 |  |  | 26.2 | 流況: 通常の状況; 臭気: 無臭; pH: 8.1; COD: 1.2; DO: 3.4 |  |  | 0.36 | 0.046 | 0.002 | [27 empty] | 0.16 | <0.01 | 0.21 | [8 empty] | 0.05 | 0.034 |  |  | 33.83
2023-11-01 | 9:07 | 上層、下層の混合 | 快晴 | 降雨なし |  |  |  |  | 13.4 | 流況: 通常の状況
2023-12-06 | 9:12 | 上層（表層） | 晴れ | 降雨量 0mm以上5mm未満 | 11.4 | 14.1 |  |  | 0.5 | 26.8 |  | 4.4 | 通常の状況 | 灰黄緑色・濃（暗） | 無臭 | 8.1 |  | 2.6 |  | 8.1 | 1 | <0.5 | 0.95 | 0.078 | 0.004 | [27 empty] | 0.63 | 0.06 | 0.69 | [8 empty] | 0.1 | 0.059 |  |  | 30.3 |  | 3
2023-12-06 | 9:12 | 下層 | 晴れ | 降雨量 0mm以上5mm未満 |  | 16.7 |  |  | 25.8 | 流況: 通常の状況; 臭気: 無臭; pH: 8.1; COD: 1.3; DO: 6.1 |  |  | 0.27 | 0.039 | 0.005 | [27 empty] | 0.13 | 0.02 | 0.18 | [8 empty] | <0.04 | 0.027 |  |  | 34.01
2023-12-06 | 9:12 | 上層、下層の混合 | 晴れ | 降雨量 0mm以上5mm未満 |  |  |  |  | 13.2 | 流況: 通常の状況
2024-01-10 | 9:51 | 上層（表層） | 快晴 | 降雨なし | 11 | 12.3 |  |  | 0.5 | 26.8 |  | 3.9 | 通常の状況 | 灰黄緑色・濃（暗） | 無臭 | 8.3 |  | 3.3 |  | 10.3 | <1 | <0.5 | 0.6 | 0.052 | 0.008 | [27 empty] | 0.4 | 0.03 | 0.45 | [8 empty] | 0.08 | 0.022 |  |  | 31.88 |  | 13
2024-01-10 | 9:51 | 下層 | 快晴 | 降雨なし |  | 15.1 |  |  | 25.8 | 流況: 通常の状況; 臭気: 無臭; pH: 8.2; COD: 1.9; DO: 7 |  |  | 0.32 | 0.033 | 0.004 | [27 empty] | 0.16 | 0.02 | 0.21 | [8 empty] | 0.06 | 0.024 |  |  | 33.46
2024-01-10 | 9:51 | 上層、下層の混合 | 快晴 | 降雨なし |  |  |  |  | 13.2 | 流況: 通常の状況
2024-02-07 | 9:37 | 上層（表層） | 晴れ | 降雨量 0mm以上5mm未満 | 5.3 | 10.2 |  |  | 0.5 | 26.8 |  | 5 | 通常の状況 | 灰黄緑色・濃（暗） | 無臭 | 8.2 |  | 1.6 |  | 9.3 | <1 | <0.5 | 0.76 | 0.062 | 0.011 | <0.00006 | 0.0005 | [25 empty] | 0.44 | 0.02 | 0.49 | [8 empty] | 0.12 | 0.039 |  |  | 31.86 | <0.03 | 3.8
2024-02-07 | 9:37 | 下層 | 晴れ | 降雨量 0mm以上5mm未満 |  | 12.6 |  |  | 25.8 | 流況: 通常の状況; 臭気: 無臭; pH: 8.2; COD: 1.6; DO: 8.4 |  |  | 0.61 | 0.043 | 0.005 | <0.00006 | 0.0001 | [25 empty] | 0.33 | 0.02 | 0.38 | [8 empty] | 0.07 | 0.028 |  |  | 32.51
2024-02-07 | 9:37 | 上層、下層の混合 | 晴れ | 降雨量 0mm以上5mm未満 |  |  |  |  | 13.2 | 流況: 通常の状況 | [7 empty] | <0.0003 | <0.01 | <0.005 | <0.01 | <0.005 | <0.0005 |  | <0.0005 | <0.0001 | <0.0001 | <0.0001 | <0.0001 | <0.0001 | <0.0001 | <0.0001 | <0.0001 | <0.0001 | <0.0002 |  |  |  | <0.0001 | <0.002 | [5 empty] | <0.005 | <0.005 | <0.004 | <0.02 | <0.01 |  | <0.0005 | <0.008
2024-03-07 | 9:16 | 上層（表層） | 曇り | 降雨量 5mm以上10mm未満 | 7.5 | 10.6 |  |  | 0.5 | 27.2 |  | 3.7 | 通常の状況 | 緑色・濃（暗） | 無臭 | 8.2 |  | 2.6 |  | 9.3 | 7 | <0.5 | 0.81 | 0.055 | 0.003 | [27 empty] | 0.44 | 0.02 | 0.49 | [8 empty] | 0.11 | 0.022 |  |  | 31.5 |  | 6.6
2024-03-07 | 9:16 | 下層 | 曇り | 降雨量 5mm以上10mm未満 |  | 12.3 |  |  | 26.2 | 流況: 通常の状況; 臭気: 無臭; pH: 8.2; COD: 1.7; DO: 8.5 |  |  | 0.44 | 0.03 | 0.002 | [27 empty] | 0.23 | 0.01 | 0.28 | [8 empty] | <0.04 | 0.012 |  |  | 32.9
2024-03-07 | 9:16 | 上層、下層の混合 | 曇り | 降雨量 5mm以上10mm未満 |  |  |  |  | 13.4 | 流況: 通常の状況

## 本牧沖
水域名称 | 東京湾 | 地点名称 | 本牧沖 | 類型名称 | 海域Ｂ | 測定機関名称 | 横浜市
採取年月日 | 採取時刻 | 採取位置 | 天候 | 前日天候 | 気温 | 水温 | 流速 | 流量 | 採取水深 | 全水深 | 透視度 | 透明度 | 流況 | 色相 | 臭気 | pH | BOD | COD | SS | DO | 大腸菌数 | n-ヘキサン抽出物質_油分等 | 全窒素 | 全燐 | 全亜鉛 | ノニルフェノール | LAS | カドミウム | 全シアン | 鉛 | 六価クロム | 砒素 | 総水銀 | アルキル水銀 | PCB | ジクロロメタン | 四塩化炭素 | 1,2-ジクロロエタン | 1,1-ジクロロエチレン | シス-1,2-ジクロロエチレン | 1,1,1-トリクロロエタン | 1,1,2-トリクロロエタン | トリクロロエチレン | テトラクロロエチレン | 1,3-ジクロロプロペン | チウラム | シマジン | チオベンカルブ | ベンゼン | セレン | ふっ素 | ほう素 | 硝酸性窒素 | 亜硝酸性窒素 | 硝酸性窒素及び亜硝酸性窒素 | 1,4-ジオキサン | フェノール類 | 銅 | 鉄_溶解性 | マンガン_溶解性 | クロム | EPN | ニッケル | アンモニア性窒素 | 燐酸態燐 | 電気伝導率 | 塩化物イオン | 塩分 | 陰イオン界面活性剤 | クロロフィルa | トリハロメタン生成能 | クロロホルム生成能 | ブロモジクロロメタン生成能 | ジブロモクロロメタン生成能 | ブロモホルム生成能
年/月/日 | 時:分 |  |  |  | ℃ | ℃ | m/s | m3/s | m | m | cm | m |  |  |  |  | mg/L | mg/L | mg/L | mg/L | CFU/100mL | mg/L | mg/L | mg/L | mg/L | mg/L | mg/L | mg/L | mg/L | mg/L | mg/L | mg/L | mg/L | mg/L | mg/L | mg/L | mg/L | mg/L | mg/L | mg/L | mg/L | mg/L | mg/L | mg/L | mg/L | mg/L | mg/L | mg/L | mg/L | mg/L | mg/L | mg/L | mg/L | mg/L | mg/L | mg/L | mg/L | mg/L | mg/L | mg/L | mg/L | mg/L | mg/L | mg/L | mg/L | mS/m | mg/L | ‰ | mg/L | μg/L | mg/L | mg/L | mg/L | mg/L | mg/L
2023-04-14 | 8:45 | 上層（表層） | 晴れ | 降雨なし | 18.4 | 15.7 |  |  | 0.5 | 26.6 |  | 2.4 | 通常の状況 | 灰黄緑色・中 | 無臭 | 8.4 |  | 2.9 |  | 9.9 | <1 | <0.5 | 0.38 | 0.034 | 0.001 | [27 empty] | 0.06 | 0.01 | 0.11 | [8 empty] | <0.04 | 0.005 |  |  | 32.31 |  | 31
2023-04-14 | 8:45 | 下層 | 晴れ | 降雨なし |  | 15.6 |  |  | 25.6 | 流況: 通常の状況; 臭気: 無臭; pH: 8.1; COD: 1.8; DO: 7.1 |  |  | 0.41 | 0.045 | 0.0022 | [27 empty] | 0.1 | 0.01 | 0.15 | [8 empty] | 0.05 | 0.016 |  |  | 33.26
2023-04-14 | 8:45 | 上層、下層の混合 | 晴れ | 降雨なし |  |  |  |  | 13.1 | 流況: 通常の状況
2023-05-10 | 8:42 | 上層（表層） | 晴れ | 降雨なし | 16.9 | 17.6 |  |  | 0.5 | 26.7 |  | 3.2 | 通常の状況 | 黄緑色・中 | 無臭 | 8.2 |  | 3.3 |  | 8.4 | 72 |  | 0.79 | 0.075 | 0.0027 | [27 empty] | 0.33 | 0.02 | 0.38 | [8 empty] | 0.18 | 0.042 |  |  | 27.97 |  | 7.9
2023-05-10 | 8:42 | 下層 | 晴れ | 降雨なし |  | 17 |  |  | 25.7 | 流況: 通常の状況; 臭気: 無臭; pH: 8.1; COD: 1.2; DO: 6.8 |  |  | 0.25 | 0.032 | 0.0008 | [27 empty] | 0.08 | 0.01 | 0.13 | [8 empty] | 0.05 | 0.022 |  |  | 33.86
2023-05-10 | 8:42 | 上層、下層の混合 | 晴れ | 降雨なし |  |  |  |  | 13.1 | 流況: 通常の状況
2023-06-07 | 9:02 | 上層（表層） | 晴れ | 降雨量 5mm以上10mm未満 | 20.8 | 21.6 |  |  | 0.5 | 26 |  | 3 | 通常の状況 | 灰黄緑色・中 | 無臭 | 8.4 |  | 4 |  | 8 | 110 |  | 0.54 | 0.064 | 0.0014 | [27 empty] | 0.19 | 0.01 | 0.24 | [8 empty] | 0.05 | 0.036 |  |  | 27.95 |  | 18
2023-06-07 | 9:02 | 下層 | 晴れ | 降雨量 5mm以上10mm未満 |  | 18.8 |  |  | 25 | 流況: 通常の状況; 臭気: 無臭; pH: 8.1; COD: 0.9; DO: 5.7 |  |  | 0.3 | 0.042 | 0.001 | [27 empty] | 0.12 | <0.01 | 0.17 | [8 empty] | 0.09 | 0.033 |  |  | 33.11
2023-06-07 | 9:02 | 上層、下層の混合 | 晴れ | 降雨量 5mm以上10mm未満 |  |  |  |  | 12.8 | 流況: 通常の状況
2023-07-05 | 9:30 | 上層（表層） | 曇り | 降雨量 0mm以上5mm未満 | 26.2 | 25.5 |  |  | 0.5 | 26 |  | 1.9 | 通常の状況 | 灰黄緑色・中 | 無臭 | 8.7 |  | 5.5 |  | 10.9 | <1 | <0.5 | 0.47 | 0.058 | 0.0008 | <0.00006 | 0.0003 | [25 empty] | <0.02 | <0.01 | <0.1 | [8 empty] | <0.04 | 0.006 |  |  | 26.3 | <0.03 | 38
2023-07-05 | 9:30 | 下層 | 曇り | 降雨量 0mm以上5mm未満 |  | 18.2 |  |  | 25 | 流況: 通常の状況; 臭気: 無臭; pH: 8; COD: 1.1; DO: 4.8 |  |  | 0.35 | 0.048 | 0.0008 | <0.00006 | 0.0003 | [25 empty] | 0.18 | <0.01 | 0.23 | [8 empty] | <0.04 | 0.041 |  |  | 34.03
2023-07-05 | 9:30 | 上層、下層の混合 | 曇り | 降雨量 0mm以上5mm未満 |  |  |  |  | 12.8 | 流況: 通常の状況 | [7 empty] | <0.0003 | <0.01 | <0.0005 | <0.01 | <0.005 | <0.0005 |  | <0.0005 | <0.0001 | <0.0001 | <0.0001 | <0.0001 | <0.0001 | <0.0001 | <0.0001 | <0.0001 | <0.0001 | <0.0002 | <0.0005 | <0.0003 | <0.0003 | <0.0001 | <0.002 | [5 empty] | <0.005 | <0.005 | <0.0005 | <0.02 | <0.01 |  | <0.0005 | <0.001
2023-08-09 | 9:03 | 上層（表層） | 晴れ | 降雨量 0mm以上5mm未満 | 29.5 | 28.8 |  |  | 0.5 | 25.1 |  | 2.5 | 通常の状況 | 黄緑色・中 | 無臭 | 8.5 |  | 3.7 |  | 8.4 | <1 |  | 0.29 | 0.043 | 0.0011 | [27 empty] | <0.02 | <0.01 | <0.1 | [8 empty] | <0.04 | 0.003 |  |  | 28.91 |  | 7.3
2023-08-09 | 9:03 | 下層 | 晴れ | 降雨量 0mm以上5mm未満 |  | 21.3 |  |  | 24.1 | 流況: 通常の状況; 臭気: 無臭; pH: 7.9; COD: 0.9; DO: 2.7 |  |  | 0.29 | 0.081 | 0.0012 | [27 empty] | 0.21 | <0.01 | 0.26 | [8 empty] | <0.04 | 0.07 |  |  | 33.78
2023-08-09 | 9:03 | 上層、下層の混合 | 晴れ | 降雨量 0mm以上5mm未満 |  |  |  |  | 12.3 | 流況: 通常の状況
2023-09-06 | 9:23 | 上層（表層） | 曇り | 降雨なし | 28.9 | 27.2 |  |  | 0.5 | 26.4 |  | 2.2 | 通常の状況 | 灰黄緑色・中 | 無臭 | 8.3 |  | 4.4 |  | 6.3 | 8 |  | 0.53 | 0.11 | 0.0022 | [27 empty] | 0.03 | <0.01 | <0.1 | [8 empty] | 0.07 | 0.05 |  |  | 30.38 |  | 46
2023-09-06 | 9:23 | 下層 | 曇り | 降雨なし |  | 22.9 |  |  | 25.4 | 流況: 通常の状況; 臭気: 無臭; pH: 8; COD: 1.1; DO: 3.3 |  |  | 0.31 | 0.082 | 0.0025 | [27 empty] | 0.17 | <0.01 | 0.22 | [8 empty] | <0.04 | 0.067 |  |  | 33.54
2023-09-06 | 9:23 | 上層、下層の混合 | 曇り | 降雨なし |  |  |  |  | 13 | 流況: 通常の状況
2023-10-05 | 8:56 | 上層（表層） | 曇り | 降雨量 30mm以上 | 21.6 | 23.6 |  |  | 0.5 | 27 |  | 2.7 | 通常の状況 | 黄緑色・中 | 無臭 | 8.3 |  | 3.6 |  | 8.6 | 440 | <0.5 | 0.53 | 0.078 | 0.0012 | [27 empty] | 0.19 | 0.02 | 0.24 | [8 empty] | <0.04 | 0.026 |  |  | 27.95 |  | 26
2023-10-05 | 8:56 | 下層 | 曇り | 降雨量 30mm以上 |  | 21.7 |  |  | 26 | 流況: 通常の状況; 臭気: 無臭; pH: 8; COD: 1; DO: 4.3 |  |  | 0.24 | 0.047 | 0.0019 | [27 empty] | 0.16 | <0.01 | 0.21 | [8 empty] | <0.04 | 0.038 |  |  | 33.47
2023-10-05 | 8:56 | 上層、下層の混合 | 曇り | 降雨量 30mm以上 |  |  |  |  | 13.3 | 流況: 通常の状況
2023-11-01 | 9:16 | 上層（表層） | 晴れ | 降雨なし | 18.6 | 19.8 |  |  | 0.5 | 26.8 |  | 3.1 | 通常の状況 | 黄緑色・中 | 無臭 | 8.3 |  | 2.9 |  | 9.7 | <1 |  | 0.46 | 0.062 | 0.0019 | [27 empty] | 0.09 | <0.01 | 0.14 | [8 empty] | <0.04 | 0.017 |  |  | 31.62 |  | 20
2023-11-01 | 9:16 | 下層 | 晴れ | 降雨なし |  | 19.8 |  |  | 25.8 | 流況: 通常の状況; 臭気: 無臭; pH: 8.1; COD: 1; DO: 5.7 |  |  | 0.26 | 0.04 | 0.0012 | [27 empty] | 0.08 | 0.01 | 0.13 | [8 empty] | 0.04 | 0.027 |  |  | 33.77
2023-11-01 | 9:16 | 上層、下層の混合 | 晴れ | 降雨なし |  |  |  |  | 13.2 | 流況: 通常の状況
2023-12-06 | 9:06 | 上層（表層） | 晴れ | 降雨量 0mm以上5mm未満 | 12.4 | 14.4 |  |  | 0.5 | 26.6 |  | 4.6 | 通常の状況 | 緑色・中 | 無臭 | 8 |  | 1.3 |  | 8.1 | <1 |  | 0.73 | 0.066 | 0.0031 | [27 empty] | 0.49 | 0.06 | 0.55 | [8 empty] | 0.05 | 0.047 |  |  | 31.29 |  | 3.2
2023-12-06 | 9:06 | 下層 | 晴れ | 降雨量 0mm以上5mm未満 |  | 15.5 |  |  | 25.6 | 流況: 通常の状況; 臭気: 無臭; pH: 8.1; COD: 1; DO: 6.6 |  |  | 0.3 | 0.036 | 0.001 | [27 empty] | 0.17 | 0.02 | 0.22 | [8 empty] | <0.04 | 0.028 |  |  | 33.78
2023-12-06 | 9:06 | 上層、下層の混合 | 晴れ | 降雨量 0mm以上5mm未満 |  |  |  |  | 13.1 | 流況: 通常の状況
2024-01-10 | 9:06 | 上層（表層） | 晴れ | 降雨なし | 8.3 | 11.8 |  |  | 0.5 | 27.5 |  | 4 | 通常の状況 | 緑色・中 | 無臭 | 8.2 |  | 2.1 |  | 9.8 | 1 | <0.5 | 0.66 | 0.048 | 0.0028 | <0.00006 | 0.0002 | [25 empty] | 0.4 | 0.03 | 0.45 | [8 empty] | <0.04 | 0.02 |  |  | 32 |  | 7
2024-01-10 | 9:06 | 下層 | 晴れ | 降雨なし |  | 12.6 |  |  | 26.5 | 流況: 通常の状況; 臭気: 無臭; pH: 8.1; COD: 1.6; DO: 8.1 |  |  | 0.37 | 0.032 | 0.0015 | <0.00006 | 0.0002 | [25 empty] | 0.19 | 0.02 | 0.24 | [8 empty] | 0.1 | 0.022 |  |  | 33.35
2024-01-10 | 9:06 | 上層、下層の混合 | 晴れ | 降雨なし |  |  |  |  | 13.5 | 流況: 通常の状況
2024-02-07 | 8:57 | 上層（表層） | 晴れ | 降雨量 0mm以上5mm未満 | 5.1 | 9.5 |  |  | 0.5 | 27 |  | 5.3 | 通常の状況 | 緑色・中 | 無臭 | 8.1 |  | 1.9 |  | 9.3 | 65 |  | 0.76 | 0.05 | 0.0043 | [27 empty] | 0.47 | 0.02 | 0.52 | [8 empty] | 0.09 | 0.035 |  |  | 31.73 |  | 2
2024-02-07 | 8:57 | 下層 | 晴れ | 降雨量 0mm以上5mm未満 |  | 10.3 |  |  | 26 | 流況: 通常の状況; 臭気: 無臭; pH: 8.1; COD: 1.2; DO: 8.3 |  |  | 0.38 | 0.032 | 0.0024 | [27 empty] | 0.21 | 0.01 | 0.26 | [8 empty] | 0.05 | 0.021 |  |  | 33.42
2024-02-07 | 8:57 | 上層、下層の混合 | 晴れ | 降雨量 0mm以上5mm未満 |  |  |  |  | 13.3 | 流況: 通常の状況
2024-03-14 | 8:44 | 上層（表層） | 晴れ | 降雨量 0mm以上5mm未満 | 8.7 | 11.4 |  |  | 0.5 | 26.9 |  | 3.5 | 通常の状況 | 緑色・中 | 無臭 | 8.2 |  | 2.1 |  | 9.4 | 19 |  | 0.65 | 0.039 | 0.0032 | [27 empty] | 0.4 | 0.02 | 0.45 | [8 empty] | 0.04 | 0.016 |  |  | 30.64 |  | 4.4
2024-03-14 | 8:44 | 下層 | 晴れ | 降雨量 0mm以上5mm未満 |  | 12.1 |  |  | 25.9 | 流況: 通常の状況; 臭気: 無臭; pH: 8.1; COD: 1.8; DO: 7.9 |  |  | 0.37 | 0.03 | 0.0015 | [27 empty] | 0.21 | 0.01 | 0.26 | [8 empty] | <0.04 | 0.016 |  |  | 33.21
2024-03-14 | 8:44 | 上層、下層の混合 | 晴れ | 降雨量 0mm以上5mm未満 |  |  |  |  | 13.2 | 流況: 通常の状況

## 富岡沖
水域名称 | 東京湾 | 地点名称 | 富岡沖 | 類型名称 | 海域Ｂ | 測定機関名称 | 横浜市
採取年月日 | 採取時刻 | 採取位置 | 天候 | 前日天候 | 気温 | 水温 | 流速 | 流量 | 採取水深 | 全水深 | 透視度 | 透明度 | 流況 | 色相 | 臭気 | pH | BOD | COD | SS | DO | 大腸菌数 | n-ヘキサン抽出物質_油分等 | 全窒素 | 全燐 | 全亜鉛 | ノニルフェノール | LAS | カドミウム | 全シアン | 鉛 | 六価クロム | 砒素 | 総水銀 | アルキル水銀 | PCB | ジクロロメタン | 四塩化炭素 | 1,2-ジクロロエタン | 1,1-ジクロロエチレン | シス-1,2-ジクロロエチレン | 1,1,1-トリクロロエタン | 1,1,2-トリクロロエタン | トリクロロエチレン | テトラクロロエチレン | 1,3-ジクロロプロペン | チウラム | シマジン | チオベンカルブ | ベンゼン | セレン | ふっ素 | ほう素 | 硝酸性窒素 | 亜硝酸性窒素 | 硝酸性窒素及び亜硝酸性窒素 | 1,4-ジオキサン | フェノール類 | 銅 | 鉄_溶解性 | マンガン_溶解性 | クロム | EPN | ニッケル | アンモニア性窒素 | 燐酸態燐 | 電気伝導率 | 塩化物イオン | 塩分 | 陰イオン界面活性剤 | クロロフィルa | トリハロメタン生成能 | クロロホルム生成能 | ブロモジクロロメタン生成能 | ジブロモクロロメタン生成能 | ブロモホルム生成能
年/月/日 | 時:分 |  |  |  | ℃ | ℃ | m/s | m3/s | m | m | cm | m |  |  |  |  | mg/L | mg/L | mg/L | mg/L | CFU/100mL | mg/L | mg/L | mg/L | mg/L | mg/L | mg/L | mg/L | mg/L | mg/L | mg/L | mg/L | mg/L | mg/L | mg/L | mg/L | mg/L | mg/L | mg/L | mg/L | mg/L | mg/L | mg/L | mg/L | mg/L | mg/L | mg/L | mg/L | mg/L | mg/L | mg/L | mg/L | mg/L | mg/L | mg/L | mg/L | mg/L | mg/L | mg/L | mg/L | mg/L | mg/L | mg/L | mg/L | mg/L | mS/m | mg/L | ‰ | mg/L | μg/L | mg/L | mg/L | mg/L | mg/L | mg/L
2023-04-14 | 8:08 | 上層（表層） | 晴れ | 降雨なし | 18.1 | 15.5 |  |  | 0.5 | 13.9 |  | 2.1 | 通常の状況 | 灰黄緑色・中 | 無臭 | 8.3 |  | 2.5 |  | 9.3 | 1 | <0.5 | 0.33 | 0.03 | 0.001 | [27 empty] | 0.07 | 0.01 | 0.12 | [8 empty] | <0.04 | 0.003 |  |  | 32.69 |  | 22
2023-04-14 | 8:08 | 下層 | 晴れ | 降雨なし |  | 15.5 |  |  | 12.9 | 流況: 通常の状況; 臭気: 無臭; pH: 8.2; COD: 2.2; DO: 8.6 |  |  | 0.35 | 0.031 | 0.0012 | [27 empty] | 0.08 | 0.01 | 0.13 | [8 empty] | <0.04 | 0.005 |  |  | 32.81
2023-04-14 | 8:08 | 上層、下層の混合 | 晴れ | 降雨なし |  |  |  |  | 6.7 | 流況: 通常の状況
2023-05-10 | 8:06 | 上層（表層） | 晴れ | 降雨なし | 16.3 | 17.2 |  |  | 0.5 | 13.7 |  | 3.5 | 通常の状況 | 黄緑色・中 | 無臭 | 8.2 |  | 2.7 |  | 8.3 | 150 |  | 0.5 | 0.058 | 0.0019 | [27 empty] | 0.16 | 0.01 | 0.21 | [8 empty] | 0.08 | 0.024 |  |  | 30.4 |  | 8.4
2023-05-10 | 8:06 | 下層 | 晴れ | 降雨なし |  | 17.1 |  |  | 12.7 | 流況: 通常の状況; 臭気: 無臭; pH: 8.2; COD: 2.5; DO: 7.7 |  |  | 0.43 | 0.052 | 0.0011 | [27 empty] | 0.11 | 0.01 | 0.16 | [8 empty] | 0.07 | 0.018 |  |  | 31.57
2023-05-10 | 8:06 | 上層、下層の混合 | 晴れ | 降雨なし |  |  |  |  | 6.6 | 流況: 通常の状況
2023-06-07 | 8:21 | 上層（表層） | 晴れ | 降雨量 5mm以上10mm未満 | 20.2 | 20.3 |  |  | 0.5 | 13.7 |  | 2.8 | 通常の状況 | 灰黄緑色・中 | 無臭 | 8.4 |  | 4 |  | 8.5 | 7 |  | 0.43 | 0.055 | 0.0011 | [27 empty] | 0.1 | 0.01 | 0.15 | [8 empty] | <0.04 | 0.02 |  |  | 29.12 |  | 18
2023-06-07 | 8:21 | 下層 | 晴れ | 降雨量 5mm以上10mm未満 |  | 19.6 |  |  | 12.7 | 流況: 通常の状況; 臭気: 無臭; pH: 8.3; COD: 2.1; DO: 6.9 |  |  | 0.31 | 0.038 | 0.0009 | [27 empty] | 0.08 | 0.01 | 0.13 | [8 empty] | 0.04 | 0.018 |  |  | 31.01
2023-06-07 | 8:21 | 上層、下層の混合 | 晴れ | 降雨量 5mm以上10mm未満 |  |  |  |  | 6.6 | 流況: 通常の状況
2023-07-05 | 8:25 | 上層（表層） | 曇り | 降雨量 0mm以上5mm未満 | 26 | 26 |  |  | 0.5 | 14 |  | 2 | 通常の状況 | 灰黄緑色・中 | 無臭 | 8.7 |  | 4.2 |  | 9.9 | <1 | <0.5 | 0.36 | 0.039 | 0.001 | <0.00006 | 0.0003 | [25 empty] | <0.02 | <0.01 | <0.1 | [8 empty] | <0.04 | 0.002 |  |  | 26.98 | <0.03 | 22
2023-07-05 | 8:25 | 下層 | 曇り | 降雨量 0mm以上5mm未満 |  | 24.1 |  |  | 13 | 流況: 通常の状況; 臭気: 無臭; pH: 8.3; COD: 3; DO: 6.8 |  |  | 0.38 | 0.049 | 0.0012 | <0.00006 | 0.0003 | [25 empty] | 0.05 | 0.01 | 0.1 | [8 empty] | <0.04 | 0.009 |  |  | 29.55
2023-07-05 | 8:25 | 上層、下層の混合 | 曇り | 降雨量 0mm以上5mm未満 |  |  |  |  | 6.8 | 流況: 通常の状況 | [7 empty] | <0.0003 | <0.01 | <0.0005 | <0.01 | <0.005 | <0.0005 |  | <0.0005 | <0.0001 | <0.0001 | <0.0001 | <0.0001 | <0.0001 | <0.0001 | <0.0001 | <0.0001 | <0.0001 | <0.0002 | <0.0005 | <0.0003 | <0.0003 | <0.0001 | <0.002 | [5 empty] | <0.005 | <0.005 | 0.0005 | <0.02 | <0.01 |  | <0.0005 | <0.001
2023-08-09 | 8:20 | 上層（表層） | 晴れ | 降雨量 0mm以上5mm未満 | 29.5 | 28.6 |  |  | 0.5 | 13.6 |  | 2.7 | 通常の状況 | 黄緑色・中 | 無臭 | 8.5 |  | 3.5 |  | 8.4 | 3 |  | 0.29 | 0.047 | 0.0033 | [27 empty] | <0.02 | <0.01 | <0.1 | [8 empty] | <0.04 | 0.009 |  |  | 29.25 |  | 8.1
2023-08-09 | 8:20 | 下層 | 晴れ | 降雨量 0mm以上5mm未満 |  | 26.1 |  |  | 12.6 | 流況: 通常の状況; 臭気: 無臭; pH: 8.1; COD: 2; DO: 4.5 |  |  | 0.26 | 0.057 | 0.0032 | [27 empty] | 0.07 | 0.01 | 0.12 | [8 empty] | <0.04 | 0.037 |  |  | 31.64
2023-08-09 | 8:20 | 上層、下層の混合 | 晴れ | 降雨量 0mm以上5mm未満 |  |  |  |  | 6.6 | 流況: 通常の状況
2023-09-06 | 8:12 | 上層（表層） | 曇り | 降雨なし | 28 | 27.1 |  |  | 0.5 | 14 |  | 3.2 | 通常の状況 | 灰黄緑色・中 | 無臭 | 8.3 |  | 3.3 |  | 6.3 | 7 |  | 0.32 | 0.072 | 0.0016 | [27 empty] | <0.02 | <0.01 | <0.1 | [8 empty] | 0.05 | 0.03 |  |  | 30.68 |  | 10
2023-09-06 | 8:12 | 下層 | 曇り | 降雨なし |  | 25.4 |  |  | 13 | 流況: 通常の状況; 臭気: 無臭; pH: 8.2; COD: 1.8; DO: 5.3 |  |  | 0.26 | 0.046 | 0.0013 | [27 empty] | 0.04 | 0.01 | <0.1 | [8 empty] | 0.05 | 0.031 |  |  | 32.43
2023-09-06 | 8:12 | 上層、下層の混合 | 曇り | 降雨なし |  |  |  |  | 6.8 | 流況: 通常の状況
2023-10-05 | 8:12 | 上層（表層） | 曇り | 降雨量 30mm以上 | 21 | 23.9 |  |  | 0.5 | 13.8 |  | 3.5 | 通常の状況 | 黄緑色・中 | 無臭 | 8.3 |  | 3.2 |  | 8.2 | 100 | <0.5 | 0.4 | 0.062 | 0.0016 | [27 empty] | 0.11 | 0.01 | 0.16 | [8 empty] | <0.04 | 0.028 |  |  | 28.93 |  | 18
2023-10-05 | 8:12 | 下層 | 曇り | 降雨量 30mm以上 |  | 23.3 |  |  | 12.8 | 流況: 通常の状況; 臭気: 無臭; pH: 8.1; COD: 2.2; DO: 6.8 |  |  | 0.35 | 0.058 | 0.0015 | [27 empty] | 0.1 | 0.01 | 0.15 | [8 empty] | 0.05 | 0.033 |  |  | 30.7
2023-10-05 | 8:12 | 上層、下層の混合 | 曇り | 降雨量 30mm以上 |  |  |  |  | 6.7 | 流況: 通常の状況
2023-11-01 | 8:34 | 上層（表層） | 晴れ | 降雨なし | 18 | 20.1 |  |  | 0.5 | 14 |  | 3.4 | 通常の状況 | 緑色・中 | 無臭 | 8.3 |  | 2.6 |  | 9 | 2 |  | 0.39 | 0.055 | 0.0019 | [27 empty] | 0.06 | <0.01 | 0.11 | [8 empty] | <0.04 | 0.015 |  |  | 31.93 |  | 14
2023-11-01 | 8:34 | 下層 | 晴れ | 降雨なし |  | 19.8 |  |  | 13 | 流況: 通常の状況; 臭気: 無臭; pH: 8.2; COD: 1.8; DO: 7.7 |  |  | 0.31 | 0.039 | 0.0017 | [27 empty] | 0.07 | <0.01 | 0.12 | [8 empty] | 0.04 | 0.019 |  |  | 32.24
2023-11-01 | 8:34 | 上層、下層の混合 | 晴れ | 降雨なし |  |  |  |  | 6.8 | 流況: 通常の状況
2023-12-06 | 8:26 | 上層（表層） | 晴れ | 降雨量 0mm以上5mm未満 | 12.2 | 14.3 |  |  | 0.5 | 13.8 |  | 5.7 | 通常の状況 | 緑色・中 | 無臭 | 8.1 |  | 1.6 |  | 8 | <1 |  | 0.52 | 0.052 | 0.0023 | [27 empty] | 0.32 | 0.05 | 0.37 | [8 empty] | <0.04 | 0.035 |  |  | 32.18 |  | 2.2
2023-12-06 | 8:26 | 下層 | 晴れ | 降雨量 0mm以上5mm未満 |  | 14.4 |  |  | 12.8 | 流況: 通常の状況; 臭気: 無臭; pH: 8.1; COD: 1.3; DO: 7.9 |  |  | 0.46 | 0.05 | 0.0013 | [27 empty] | 0.3 | 0.05 | 0.35 | [8 empty] | <0.04 | 0.034 |  |  | 32.37
2023-12-06 | 8:26 | 上層、下層の混合 | 晴れ | 降雨量 0mm以上5mm未満 |  |  |  |  | 6.7 | 流況: 通常の状況
2024-01-10 | 8:22 | 上層（表層） | 晴れ | 降雨なし | 7.4 | 11.6 |  |  | 0.5 | 14.4 |  | 4 | 通常の状況 | 緑色・中 | 無臭 | 8.2 |  | 1.9 |  | 10.2 | <1 | <0.5 | 0.52 | 0.036 | 0.0021 | <0.00006 | 0.0004 | [25 empty] | 0.3 | 0.02 | 0.35 | [8 empty] | <0.04 | 0.014 |  |  | 32.36 |  | 7.8
2024-01-10 | 8:22 | 下層 | 晴れ | 降雨なし |  | 11.5 |  |  | 13.4 | 流況: 通常の状況; 臭気: 無臭; pH: 8.2; COD: 1.8; DO: 9.2 |  |  | 0.46 | 0.034 | 0.0019 | <0.00006 | 0.0002 | [25 empty] | 0.29 | 0.02 | 0.34 | [8 empty] | <0.04 | 0.019 |  |  | 32.66
2024-01-10 | 8:22 | 上層、下層の混合 | 晴れ | 降雨なし |  |  |  |  | 7 | 流況: 通常の状況
2024-02-07 | 8:16 | 上層（表層） | 晴れ | 降雨量 0mm以上5mm未満 | 4.5 | 9.4 |  |  | 0.5 | 14.3 |  | 6 | 通常の状況 | 緑色・中 | 無臭 | 8.1 |  | 1.7 |  | 9 | 29 |  | 0.5 | 0.036 | 0.0033 | [27 empty] | 0.32 | 0.02 | 0.37 | [8 empty] | 0.05 | 0.023 |  |  | 32.68 |  | 1.4
2024-02-07 | 8:16 | 下層 | 晴れ | 降雨量 0mm以上5mm未満 |  | 9.3 |  |  | 13.3 | 流況: 通常の状況; 臭気: 無臭; pH: 8.1; COD: 1.4; DO: 9 |  |  | 0.52 | 0.035 | 0.0022 | [27 empty] | 0.31 | 0.01 | 0.36 | [8 empty] | 0.05 | 0.023 |  |  | 32.71
2024-02-07 | 8:16 | 上層、下層の混合 | 晴れ | 降雨量 0mm以上5mm未満 |  |  |  |  | 6.9 | 流況: 通常の状況
2024-03-14 | 8:05 | 上層（表層） | 晴れ | 降雨量 0mm以上5mm未満 | 8 | 10.8 |  |  | 0.5 | 14.2 |  | 4.5 | 通常の状況 | 緑色・中 | 無臭 | 8.2 |  | 2 |  | 9.1 | 13 |  | 0.52 | 0.03 | 0.0024 | [27 empty] | 0.34 | 0.01 | 0.39 | [8 empty] | <0.04 | 0.009 |  |  | 31.91 |  | 5.2
2024-03-14 | 8:05 | 下層 | 晴れ | 降雨量 0mm以上5mm未満 |  | 10.9 |  |  | 13.2 | 流況: 通常の状況; 臭気: 無臭; pH: 8.1; COD: 1.6; DO: 8.6 |  |  | 0.48 | 0.029 | 0.002 | [27 empty] | 0.31 | 0.01 | 0.36 | [8 empty] | <0.04 | 0.011 |  |  | 32.25
2024-03-14 | 8:05 | 上層、下層の混合 | 晴れ | 降雨量 0mm以上5mm未満 |  |  |  |  | 6.9 | 流況: 通常の状況

## 平潟湾沖
水域名称 | 東京湾 | 地点名称 | 平潟湾沖 | 類型名称 | 海域Ｂ | 測定機関名称 | 横浜市
採取年月日 | 採取時刻 | 採取位置 | 天候 | 前日天候 | 気温 | 水温 | 流速 | 流量 | 採取水深 | 全水深 | 透視度 | 透明度 | 流況 | 色相 | 臭気 | pH | BOD | COD | SS | DO | 大腸菌数 | n-ヘキサン抽出物質_油分等 | 全窒素 | 全燐 | 全亜鉛 | ノニルフェノール | LAS | カドミウム | 全シアン | 鉛 | 六価クロム | 砒素 | 総水銀 | アルキル水銀 | PCB | ジクロロメタン | 四塩化炭素 | 1,2-ジクロロエタン | 1,1-ジクロロエチレン | シス-1,2-ジクロロエチレン | 1,1,1-トリクロロエタン | 1,1,2-トリクロロエタン | トリクロロエチレン | テトラクロロエチレン | 1,3-ジクロロプロペン | チウラム | シマジン | チオベンカルブ | ベンゼン | セレン | ふっ素 | ほう素 | 硝酸性窒素 | 亜硝酸性窒素 | 硝酸性窒素及び亜硝酸性窒素 | 1,4-ジオキサン | フェノール類 | 銅 | 鉄_溶解性 | マンガン_溶解性 | クロム | EPN | ニッケル | アンモニア性窒素 | 燐酸態燐 | 電気伝導率 | 塩化物イオン | 塩分 | 陰イオン界面活性剤 | クロロフィルa | トリハロメタン生成能 | クロロホルム生成能 | ブロモジクロロメタン生成能 | ジブロモクロロメタン生成能 | ブロモホルム生成能
年/月/日 | 時:分 |  |  |  | ℃ | ℃ | m/s | m3/s | m | m | cm | m |  |  |  |  | mg/L | mg/L | mg/L | mg/L | CFU/100mL | mg/L | mg/L | mg/L | mg/L | mg/L | mg/L | mg/L | mg/L | mg/L | mg/L | mg/L | mg/L | mg/L | mg/L | mg/L | mg/L | mg/L | mg/L | mg/L | mg/L | mg/L | mg/L | mg/L | mg/L | mg/L | mg/L | mg/L | mg/L | mg/L | mg/L | mg/L | mg/L | mg/L | mg/L | mg/L | mg/L | mg/L | mg/L | mg/L | mg/L | mg/L | mg/L | mg/L | mg/L | mS/m | mg/L | ‰ | mg/L | μg/L | mg/L | mg/L | mg/L | mg/L | mg/L
2023-04-14 | 7:49 | 上層（表層） | 晴れ | 降雨なし | 18.2 | 15.8 |  |  | 0.5 | 19.5 |  | 2.4 | 通常の状況 | 灰黄緑色・中 | 無臭 | 8.3 |  | 2.5 |  | 9.7 | 1 | <0.5 | 0.3 | 0.03 | [28 empty] | 0.04 | 0.01 | <0.1 | [8 empty] | <0.04 | 0.003 |  |  | 32.88 |  | 21
2023-04-14 | 7:49 | 下層 | 晴れ | 降雨なし |  | 16 |  |  | 18.5 | 流況: 通常の状況; 臭気: 無臭; pH: 8.2; COD: 2.1; DO: 8.4 |  |  | 0.31 | 0.028 | [28 empty] | 0.08 | 0.01 | 0.13 | [8 empty] | <0.04 | 0.006 |  |  | 33.24
2023-04-14 | 7:49 | 上層、下層の混合 | 晴れ | 降雨なし |  |  |  |  | 9.5 | 流況: 通常の状況
2023-05-10 | 7:47 | 上層（表層） | 晴れ | 降雨なし | 15.5 | 17.5 |  |  | 0.5 | 19.5 |  | 3 | 通常の状況 | 黄緑色・中 | 無臭 | 8.2 |  | 2.6 |  | 8.3 | 24 |  | 0.45 | 0.05 | [28 empty] | 0.14 | 0.01 | 0.19 | [8 empty] | 0.07 | 0.02 |  |  | 30.88 |  | 9.7
2023-05-10 | 7:47 | 下層 | 晴れ | 降雨なし |  | 17.2 |  |  | 18.5 | 流況: 通常の状況; 臭気: 無臭; pH: 8.1; COD: 1.8; DO: 7.1 |  |  | 0.31 | 0.039 | [28 empty] | 0.08 | 0.01 | 0.13 | [8 empty] | 0.07 | 0.022 |  |  | 32.84
2023-05-10 | 7:47 | 上層、下層の混合 | 晴れ | 降雨なし |  |  |  |  | 9.5 | 流況: 通常の状況
2023-06-07 | 7:55 | 上層（表層） | 曇り | 降雨量 5mm以上10mm未満 | 19.6 | 20 |  |  | 0.5 | 20 |  | 1.8 | 赤潮（またはアオコ等）が発生している | 緑褐色・中 | 無臭 | 8.5 |  | 5.5 |  | 9.7 | 38 |  | 0.55 | 0.084 | [28 empty] | 0.06 | <0.01 | 0.11 | [8 empty] | <0.04 | 0.02 |  |  | 28.76 |  | 32
2023-06-07 | 7:55 | 下層 | 曇り | 降雨量 5mm以上10mm未満 |  | 19.2 |  |  | 19 | 流況: 赤潮（またはアオコ等）が発生している; 臭気: 無臭; pH: 8.1; COD: 1.5; DO: 5.3 |  |  | 0.31 | 0.038 | [28 empty] | 0.1 | 0.01 | 0.15 | [8 empty] | 0.06 | 0.027 |  |  | 32
2023-06-07 | 7:55 | 上層、下層の混合 | 曇り | 降雨量 5mm以上10mm未満 |  |  |  |  | 9.8 | 流況: 赤潮（またはアオコ等）が発生している
2023-07-05 | 7:55 | 上層（表層） | 曇り | 降雨量 0mm以上5mm未満 | 25.5 | 25.5 |  |  | 0.5 | 19.7 |  | 2 | 通常の状況 | 灰黄緑色・中 | 無臭 | 8.6 |  | 4.2 |  | 9.6 | 23 | <0.5 | 0.37 | 0.037 | [28 empty] | <0.02 | <0.01 | <0.1 | [8 empty] | <0.04 | 0.001 |  |  | 27.78 | <0.03 | 13
2023-07-05 | 7:55 | 下層 | 曇り | 降雨量 0mm以上5mm未満 |  | 20.6 |  |  | 18.7 | 流況: 通常の状況; 臭気: 無臭; pH: 8; COD: 1.6; DO: 4.5 |  |  | 0.34 | 0.061 | [28 empty] | 0.15 | 0.01 | 0.2 | [8 empty] | <0.04 | 0.039 |  |  | 32.84
2023-07-05 | 7:55 | 上層、下層の混合 | 曇り | 降雨量 0mm以上5mm未満 |  |  |  |  | 9.6 | 流況: 通常の状況 | [7 empty] | <0.0003 | <0.01 | <0.0005 | <0.01 | <0.005 | <0.0005 |  | <0.0005 | <0.0001 | <0.0001 | <0.0001 | <0.0001 | <0.0001 | <0.0001 | <0.0001 | <0.0001 | <0.0001 | <0.0002 | <0.0005 | <0.0003 | <0.0003 | <0.0001 | <0.002 | [5 empty] | <0.005 | <0.005 | 0.0005 | <0.02 | <0.01 |  | <0.0005 | <0.001
2023-08-09 | 8:00 | 上層（表層） | 晴れ | 降雨量 0mm以上5mm未満 | 28.9 | 26 |  |  | 0.5 | 19.3 |  | 2.4 | 通常の状況 | 黄緑色・中 | 無臭 | 8.3 |  | 2.4 |  | 8.5 | <1 |  | 0.26 | 0.057 | [28 empty] | 0.06 | <0.01 | 0.11 | [8 empty] | <0.04 | 0.021 |  |  | 31.4 |  | 6.7
2023-08-09 | 8:00 | 下層 | 晴れ | 降雨量 0mm以上5mm未満 |  | 23.4 |  |  | 18.3 | 流況: 通常の状況; 臭気: 無臭; pH: 8.1; COD: 1.3; DO: 4.9 |  |  | 0.25 | 0.046 | [28 empty] | 0.11 | 0.01 | 0.16 | [8 empty] | <0.04 | 0.032 |  |  | 32.95
2023-08-09 | 8:00 | 上層、下層の混合 | 晴れ | 降雨量 0mm以上5mm未満 |  |  |  |  | 9.4 | 流況: 通常の状況
2023-09-06 | 7:54 | 上層（表層） | 曇り | 降雨なし | 28.1 | 27.1 |  |  | 0.5 | 20 |  | 4.5 | 通常の状況 | 緑色・中 | 無臭 | 8.3 |  | 2.5 |  | 6.3 | 10 |  | 0.27 | 0.051 | [28 empty] | 0.02 | <0.01 | <0.1 | [8 empty] | 0.06 | 0.029 |  |  | 30.74 |  | 2.7
2023-09-06 | 7:54 | 下層 | 曇り | 降雨なし |  | 23.7 |  |  | 19 | 流況: 通常の状況; 臭気: 無臭; pH: 8.1; COD: 1.2; DO: 5.5 |  |  | 0.19 | 0.037 | [28 empty] | 0.06 | 0.01 | 0.11 | [8 empty] | 0.04 | 0.026 |  |  | 33.4
2023-09-06 | 7:54 | 上層、下層の混合 | 曇り | 降雨なし |  |  |  |  | 9.8 | 流況: 通常の状況
2023-10-05 | 7:50 | 上層（表層） | 曇り | 降雨量 30mm以上 | 20 | 23.5 |  |  | 0.5 | 19.7 |  | 4.1 | 通常の状況 | 緑色・中 | 無臭 | 8.3 |  | 3.3 |  | 7.8 | 50 | <0.5 | 0.36 | 0.069 | [28 empty] | 0.1 | 0.01 | 0.15 | [8 empty] | 0.05 | 0.031 |  |  | 29.24 |  | 12
2023-10-05 | 7:50 | 下層 | 曇り | 降雨量 30mm以上 |  | 22.4 |  |  | 18.7 | 流況: 通常の状況; 臭気: 無臭; pH: 8.2; COD: 1.6; DO: 5.2 |  |  | 0.29 | 0.045 | [28 empty] | 0.11 | 0.01 | 0.16 | [8 empty] | <0.04 | 0.033 |  |  | 32.85
2023-10-05 | 7:50 | 上層、下層の混合 | 曇り | 降雨量 30mm以上 |  |  |  |  | 9.6 | 流況: 通常の状況
2023-11-01 | 8:12 | 上層（表層） | 晴れ | 降雨なし | 17.3 | 20 |  |  | 0.5 | 20 |  | 4 | 通常の状況 | 緑色・中 | 無臭 | 8.2 |  | 2 |  | 8.8 | <1 |  | 0.33 | 0.044 | [28 empty] | 0.05 | <0.01 | 0.1 | [8 empty] | <0.04 | 0.014 |  |  | 32.06 |  | 9.9
2023-11-01 | 8:12 | 下層 | 晴れ | 降雨なし |  | 19.8 |  |  | 19 | 流況: 通常の状況; 臭気: 無臭; pH: 8.1; COD: 1.4; DO: 6.6 |  |  | 0.24 | 0.033 | [28 empty] | 0.07 | <0.01 | 0.12 | [8 empty] | <0.04 | 0.023 |  |  | 33.44
2023-11-01 | 8:12 | 上層、下層の混合 | 晴れ | 降雨なし |  |  |  |  | 9.8 | 流況: 通常の状況
2023-12-06 | 8:06 | 上層（表層） | 晴れ | 降雨量 0mm以上5mm未満 | 12 | 14.2 |  |  | 0.5 | 19.5 |  | 5.2 | 通常の状況 | 緑色・中 | 無臭 | 8.1 |  | 1.4 |  | 8.2 | 11 |  | 0.52 | 0.056 | [28 empty] | 0.32 | 0.05 | 0.37 | [8 empty] | <0.04 | 0.037 |  |  | 32.27 |  | 2.3
2023-12-06 | 8:06 | 下層 | 晴れ | 降雨量 0mm以上5mm未満 |  | 14.3 |  |  | 18.5 | 流況: 通常の状況; 臭気: 無臭; pH: 8.1; COD: 1.3; DO: 8 |  |  | 0.47 | 0.047 | [28 empty] | 0.29 | 0.04 | 0.34 | [8 empty] | <0.04 | 0.035 |  |  | 32.37
2023-12-06 | 8:06 | 上層、下層の混合 | 晴れ | 降雨量 0mm以上5mm未満 |  |  |  |  | 9.5 | 流況: 通常の状況
2024-01-10 | 8:02 | 上層（表層） | 晴れ | 降雨なし | 7.1 | 11.7 |  |  | 0.5 | 20.2 |  | 4 | 通常の状況 | 緑色・中 | 無臭 | 8.2 |  | 2 |  | 9 | <1 | <0.5 | 0.49 | 0.039 | [28 empty] | 0.29 | 0.02 | 0.34 | [8 empty] | <0.04 | 0.02 |  |  | 32.58 |  | 3.8
2024-01-10 | 8:02 | 下層 | 晴れ | 降雨なし |  | 11.5 |  |  | 19.2 | 流況: 通常の状況; 臭気: 無臭; pH: 8.2; COD: 1.8; DO: 9 |  |  | 0.48 | 0.034 | [28 empty] | 0.28 | 0.02 | 0.33 | [8 empty] | <0.04 | 0.021 |  |  | 32.68
2024-01-10 | 8:02 | 上層、下層の混合 | 晴れ | 降雨なし |  |  |  |  | 9.9 | 流況: 通常の状況
2024-02-07 | 7:57 | 上層（表層） | 晴れ | 降雨量 0mm以上5mm未満 | 5.3 | 9.4 |  |  | 0.5 | 20.4 |  | 5 | 通常の状況 | 緑色・中 | 無臭 | 8.1 |  | 1.7 |  | 9.1 | 40 |  | 0.69 | 0.044 | [28 empty] | 0.44 | 0.02 | 0.49 | [8 empty] | 0.08 | 0.032 |  |  | 31.85 |  | 2.9
2024-02-07 | 7:57 | 下層 | 晴れ | 降雨量 0mm以上5mm未満 |  | 9.4 |  |  | 19.4 | 流況: 通常の状況; 臭気: 無臭; pH: 8.1; COD: 1.5; DO: 9 |  |  | 0.56 | 0.037 | [28 empty] | 0.33 | 0.02 | 0.38 | [8 empty] | 0.06 | 0.025 |  |  | 32.55
2024-02-07 | 7:57 | 上層、下層の混合 | 晴れ | 降雨量 0mm以上5mm未満 |  |  |  |  | 10 | 流況: 通常の状況
2024-03-14 | 7:44 | 上層（表層） | 晴れ | 降雨量 0mm以上5mm未満 | 7.8 | 10.8 |  |  | 0.5 | 20.2 |  | 4.3 | 通常の状況 | 緑色・中 | 無臭 | 8.2 |  | 1.9 |  | 9 | 11 |  | 0.5 | 0.029 | [28 empty] | 0.32 | 0.01 | 0.37 | [8 empty] | <0.04 | 0.01 |  |  | 31.91 |  | 4.1
2024-03-14 | 7:44 | 下層 | 晴れ | 降雨量 0mm以上5mm未満 |  | 11 |  |  | 19.2 | 流況: 通常の状況; 臭気: 無臭; pH: 8.1; COD: 1.9; DO: 8.7 |  |  | 0.48 | 0.029 | [28 empty] | 0.31 | 0.01 | 0.36 | [8 empty] | <0.04 | 0.01 |  |  | 32.24
2024-03-14 | 7:44 | 上層、下層の混合 | 晴れ | 降雨量 0mm以上5mm未満 |  |  |  |  | 9.9 | 流況: 通常の状況

## 大津湾
水域名称 | 東京湾 | 地点名称 | 大津湾 | 類型名称 | 海域Ｂ | 測定機関名称 | 横須賀市
採取年月日 | 採取時刻 | 採取位置 | 天候 | 前日天候 | 気温 | 水温 | 流速 | 流量 | 採取水深 | 全水深 | 透視度 | 透明度 | 流況 | 色相 | 臭気 | pH | BOD | COD | SS | DO | 大腸菌数 | n-ヘキサン抽出物質_油分等 | 全窒素 | 全燐 | 全亜鉛 | ノニルフェノール | LAS | カドミウム | 全シアン | 鉛 | 六価クロム | 砒素 | 総水銀 | アルキル水銀 | PCB | ジクロロメタン | 四塩化炭素 | 1,2-ジクロロエタン | 1,1-ジクロロエチレン | シス-1,2-ジクロロエチレン | 1,1,1-トリクロロエタン | 1,1,2-トリクロロエタン | トリクロロエチレン | テトラクロロエチレン | 1,3-ジクロロプロペン | チウラム | シマジン | チオベンカルブ | ベンゼン | セレン | ふっ素 | ほう素 | 硝酸性窒素 | 亜硝酸性窒素 | 硝酸性窒素及び亜硝酸性窒素 | 1,4-ジオキサン | フェノール類 | 銅 | 鉄_溶解性 | マンガン_溶解性 | クロム | EPN | ニッケル | アンモニア性窒素 | 燐酸態燐 | 電気伝導率 | 塩化物イオン | 塩分 | 陰イオン界面活性剤 | クロロフィルa | トリハロメタン生成能 | クロロホルム生成能 | ブロモジクロロメタン生成能 | ジブロモクロロメタン生成能 | ブロモホルム生成能
年/月/日 | 時:分 |  |  |  | ℃ | ℃ | m/s | m3/s | m | m | cm | m |  |  |  |  | mg/L | mg/L | mg/L | mg/L | CFU/100mL | mg/L | mg/L | mg/L | mg/L | mg/L | mg/L | mg/L | mg/L | mg/L | mg/L | mg/L | mg/L | mg/L | mg/L | mg/L | mg/L | mg/L | mg/L | mg/L | mg/L | mg/L | mg/L | mg/L | mg/L | mg/L | mg/L | mg/L | mg/L | mg/L | mg/L | mg/L | mg/L | mg/L | mg/L | mg/L | mg/L | mg/L | mg/L | mg/L | mg/L | mg/L | mg/L | mg/L | mg/L | mS/m | mg/L | ‰ | mg/L | μg/L | mg/L | mg/L | mg/L | mg/L | mg/L
2023-04-18 | 9:25 | 上層（表層） | 晴れ | 降雨量 0mm以上5mm未満 | 15.9 | 16 |  |  | 0.5 | 27 |  | 2.5 | 通常の状況 | 緑色・中 | 無臭 | 8.4 |  | 2.9 |  | 10.4 | <1 |  | 0.49 | 0.031 | [28 empty] | 0.12 | <0.05 | 0.17 | [8 empty] | <0.04 | 0.006
2023-04-18 | 9:35 | 下層 | 晴れ | 降雨量 0mm以上5mm未満 | 15.9 | 15.8 |  |  | 26 | 全水深: 27; 流況: 通常の状況; 臭気: 無臭; pH: 8.2; COD: 1.6; DO: 7.9 |  |  | 0.3 | 0.025 | [28 empty] | 0.09 | <0.05 | 0.14 | [8 empty] | <0.04 | 0.009
2023-05-10 | 9:30 | 上層（表層） | 晴れ | 降雨なし | 16.8 | 17.2 |  |  | 0.5 | 27 |  | 3.5 | 通常の状況 | 緑色・中 | 無臭 | 8.1 |  | 2.6 |  | 8.4 | 8 |  | 0.38 | 0.048 | [28 empty] | 0.13 | <0.05 | 0.18 | [8 empty] | <0.04 | 0.042 |  |  | 30.76 |  | 6.4
2023-05-10 | 9:40 | 下層 | 晴れ | 降雨なし | 16.8 | 16.9 |  |  | 26 | 全水深: 27; 流況: 通常の状況; 臭気: 無臭; pH: 8.1; COD: 1.7; DO: 6.8 |  |  | 0.29 | 0.034 | [28 empty] | 0.09 | <0.05 | 0.14 | [8 empty] | 0.05 | 0.013 |  |  | 32.88
2023-06-07 | 9:45 | 上層（表層） | 晴れ | 降雨量 5mm以上10mm未満 | 25.8 | 20 |  |  | 0.5 | 27 |  | 3.1 | 通常の状況 | 緑色・淡（明） | 無臭 | 8.3 |  | 4.4 |  | 8.8 | 3 |  | 0.44 | 0.076 | [28 empty] | 0.05 | <0.05 | 0.1 | [8 empty] | <0.04 | 0.008
2023-06-07 | 9:55 | 下層 | 晴れ | 降雨量 5mm以上10mm未満 | 25.8 | 17.7 |  |  | 26 | 流況: 通常の状況; 臭気: 無臭; pH: 8.1; COD: 1.4; DO: 6.1 |  |  | 0.24 | 0.039 | [28 empty] | 0.1 | <0.05 | 0.15 | [8 empty] | <0.04 | 0.023
2023-07-05 | 9:40 | 上層（表層） | 曇り | 降雨量 0mm以上5mm未満 | 28.1 | 24.7 |  |  | 0.5 | 27 |  | 2 | 通常の状況 | 緑色・中 | 無臭 | 8.5 |  | 5 |  | 9.9 | 2 |  | 0.55 | 0.06 | [28 empty] | <0.05 | <0.05 | <0.1 | [8 empty] | 0.05 | 0.014
2023-07-05 | 9:50 | 下層 | 曇り | 降雨量 0mm以上5mm未満 | 28.1 | 17.6 |  |  | 26 | 流況: 通常の状況; 臭気: 無臭; pH: 8; COD: 1.6; DO: 5.3 |  |  | 0.21 | 0.045 | [28 empty] | 0.15 | <0.05 | 0.2 | [8 empty] | <0.04 | 0.034
2023-08-02 | 10:15 | 上層（表層） | 晴れ | 降雨量 30mm以上 | 30.8 | 26.9 |  |  | 0.5 | 27 |  | 3.8 | 通常の状況 | 緑色・中 | 無臭 | 8.2 |  | 3.1 |  | 7.1 | 1 | <0.5 | 0.32 | 0.062 | 0.011 | <0.00006 | <0.0006 | [25 empty] | <0.05 | <0.05 | <0.1 | [8 empty] | <0.04 | 0.022 |  |  | 30.71 | 0.03 | 7.5
2023-08-02 | 10:25 | 下層 | 晴れ | 降雨量 30mm以上 | 30.8 | 24 |  |  | 26 | 流況: 通常の状況; 臭気: 無臭; pH: 8.1; COD: 1.6; DO: 5 |  |  | 0.2 | 0.053 | 0.007 | <0.00006 | <0.0006 | [25 empty] | 0.09 | <0.05 | 0.14 | [8 empty] | <0.04 | 0.032 |  |  | 33.06
2023-08-02 | 10:25 | 上層、下層の混合 | 晴れ |  | 30.8 | 25.5 |  |  | 13.2 | [18 empty] | <0.0003 | <0.1 | <0.005 | <0.01 | <0.005 | <0.0005 |  | <0.0005 | <0.0002 | <0.0002 | <0.0002 | <0.0002 | <0.0002 | <0.0002 | <0.0002 | <0.0002 | <0.0002 | <0.0004 | <0.0006 | <0.0003 | <0.002 | <0.0002 | <0.002 | [5 empty] | <0.005 | <0.005 | <0.01 | <0.02 | <0.01 |  | <0.0006 | <0.008
2023-09-06 | 9:40 | 上層（表層） | 曇り | 降雨なし | 31.8 | 26.6 |  |  | 0.5 | 27 |  | 6 | 通常の状況 | 緑色・中 | 無臭 | 8.1 |  | 2.6 |  | 7.9 | 47 |  | 0.56 | 0.057 | [28 empty] | <0.05 | <0.05 | <0.1 | [8 empty] | <0.04 | 0.032
2023-09-06 | 9:50 | 下層 | 曇り | 降雨なし | 31.8 | 21.6 |  |  | 26 | 流況: 通常の状況; 臭気: 無臭; pH: 8.1; COD: 1; DO: 6.2 |  |  | 0.4 | 0.033 | [28 empty] | 0.07 | <0.05 | 0.12 | [8 empty] | <0.04 | 0.025
2023-10-04 | 9:35 | 上層（表層） | 曇り | 降雨なし | 21 | 23.9 |  |  | 0.5 | 27 |  | 5.7 | 通常の状況 | 緑色・中 | 無臭 | 8.2 |  | 2.2 |  | 7.8 | 1 |  | 0.33 | 0.057 | [28 empty] | 0.05 | <0.05 | 0.1 | [8 empty] | 0.04 | 0.032
2023-10-04 | 9:45 | 下層 | 曇り | 降雨なし | 21 | 21.7 |  |  | 26 | 流況: 通常の状況; 臭気: 無臭; pH: 8.1; COD: 1.3; DO: 6.1 |  |  | 0.3 | 0.046 | [28 empty] | 0.11 | <0.05 | 0.16 | [8 empty] | <0.04 | 0.032
2023-11-01 | 9:30 | 上層（表層） | 晴れ | 降雨なし | 22.4 | 19.6 |  |  | 0.5 | 27 |  | 5.8 | 通常の状況 | 緑色・中 | 無臭 | 8.1 |  | 1.6 |  | 8.4 | <1 |  | 0.43 | 0.045 | [28 empty] | 0.06 | <0.05 | 0.11 | [8 empty] | <0.04 | 0.024 |  |  | 32.34 |  | 6.2
2023-11-01 | 9:40 | 下層 | 晴れ | 降雨なし | 22.4 | 19.7 |  |  | 26 | 流況: 通常の状況; 臭気: 無臭; pH: 8.1; COD: 1; DO: 6.8 |  |  | 0.2 | 0.032 | [28 empty] | 0.08 | <0.05 | 0.13 | [8 empty] | <0.04 | 0.018 |  |  | 33.5
2023-12-06 | 9:30 | 上層（表層） | 晴れ | 降雨量 0mm以上5mm未満 | 13.9 | 14.7 |  |  | 0.5 | 27 |  | 6 | 通常の状況 | 緑色・中 | 無臭 | 8 |  | 1.6 |  | 8.1 | <1 |  | 0.44 | 0.05 | [28 empty] | 0.29 | <0.05 | 0.34 | [8 empty] | <0.04 | 0.033
2023-12-06 | 9:40 | 下層 | 晴れ | 降雨量 0mm以上5mm未満 | 13.9 | 16.2 |  |  | 26 | 流況: 通常の状況; 臭気: 無臭; pH: 8; COD: 0.9; DO: 7.2 |  |  | 0.25 | 0.033 | [28 empty] | 0.14 | <0.05 | 0.19 | [8 empty] | <0.04 | 0.02
2024-01-10 | 9:40 | 上層（表層） | 晴れ | 降雨なし | 13.5 | 12 |  |  | 0.5 | 27 |  | 9.3 | 通常の状況 | 緑色・中 | 無臭 | 8.1 |  | 1.7 |  | 9.3 | 1 |  | 0.66 | 0.053 | [28 empty] | 0.36 | <0.05 | 0.41 | [8 empty] | 0.04 | 0.04
2024-01-10 | 9:50 | 下層 | 晴れ | 降雨なし | 13.5 | 13.7 |  |  | 26 | 流況: 通常の状況; 臭気: 無臭; pH: 8.1; COD: 1.2; DO: 8.5 |  |  | 0.41 | 0.031 | [28 empty] | 0.19 | <0.05 | 0.24 | [8 empty] | <0.04 | 0.021
2024-02-07 | 9:45 | 上層（表層） | 晴れ | 降雨量 0mm以上5mm未満 | 7.5 | 9.9 |  |  | 0.5 | 27 |  | 7 | 通常の状況 | 緑色・中 | 無臭 | 8 |  | 1.7 |  | 9.3 | 2 |  | 0.56 | 0.037 | [28 empty] | 0.32 | <0.05 | 0.37 | [8 empty] | <0.04 | 0.025 |  |  | 32.65 |  | 1.9
2024-02-07 | 9:55 | 下層 | 晴れ | 降雨量 0mm以上5mm未満 | 7.5 | 10.5 |  |  | 26 | 流況: 通常の状況; 臭気: 無臭; pH: 8; COD: 1.3; DO: 8.8 |  |  | 0.54 | 0.034 | [28 empty] | 0.28 | <0.05 | 0.33 | [8 empty] | <0.04 | 0.024 |  |  | 32.9
2024-03-11 | 9:45 | 上層（表層） | 晴れ | 降雨なし | 13.4 | 10.9 |  |  | 0.5 | 27 |  | 5.7 | 通常の状況 | 緑色・中 | 無臭 | 8.1 |  | 1.7 |  | 10.2 | <1 |  | 0.63 | 0.039 | [28 empty] | 0.3 | <0.05 | 0.35 | [8 empty] | 0.04 | 0.018
2024-03-11 | 9:55 | 下層 | 晴れ | 降雨なし | 13.4 | 12.4 |  |  | 26 | 流況: 通常の状況; 臭気: 無臭; pH: 8; COD: 1.2; DO: 9.1 |  |  | 0.37 | 0.03 | [28 empty] | 0.19 | <0.05 | 0.24 | [8 empty] | 0.06 | 0.011

## 浦賀港内
水域名称 | 東京湾 | 地点名称 | 浦賀港内 | 類型名称 | 海域Ｂ | 測定機関名称 | 横須賀市
採取年月日 | 採取時刻 | 採取位置 | 天候 | 前日天候 | 気温 | 水温 | 流速 | 流量 | 採取水深 | 全水深 | 透視度 | 透明度 | 流況 | 色相 | 臭気 | pH | BOD | COD | SS | DO | 大腸菌数 | n-ヘキサン抽出物質_油分等 | 全窒素 | 全燐 | 全亜鉛 | ノニルフェノール | LAS | カドミウム | 全シアン | 鉛 | 六価クロム | 砒素 | 総水銀 | アルキル水銀 | PCB | ジクロロメタン | 四塩化炭素 | 1,2-ジクロロエタン | 1,1-ジクロロエチレン | シス-1,2-ジクロロエチレン | 1,1,1-トリクロロエタン | 1,1,2-トリクロロエタン | トリクロロエチレン | テトラクロロエチレン | 1,3-ジクロロプロペン | チウラム | シマジン | チオベンカルブ | ベンゼン | セレン | ふっ素 | ほう素 | 硝酸性窒素 | 亜硝酸性窒素 | 硝酸性窒素及び亜硝酸性窒素 | 1,4-ジオキサン | フェノール類 | 銅 | 鉄_溶解性 | マンガン_溶解性 | クロム | EPN | ニッケル | アンモニア性窒素 | 燐酸態燐 | 電気伝導率 | 塩化物イオン | 塩分 | 陰イオン界面活性剤 | クロロフィルa | トリハロメタン生成能 | クロロホルム生成能 | ブロモジクロロメタン生成能 | ジブロモクロロメタン生成能 | ブロモホルム生成能
年/月/日 | 時:分 |  |  |  | ℃ | ℃ | m/s | m3/s | m | m | cm | m |  |  |  |  | mg/L | mg/L | mg/L | mg/L | CFU/100mL | mg/L | mg/L | mg/L | mg/L | mg/L | mg/L | mg/L | mg/L | mg/L | mg/L | mg/L | mg/L | mg/L | mg/L | mg/L | mg/L | mg/L | mg/L | mg/L | mg/L | mg/L | mg/L | mg/L | mg/L | mg/L | mg/L | mg/L | mg/L | mg/L | mg/L | mg/L | mg/L | mg/L | mg/L | mg/L | mg/L | mg/L | mg/L | mg/L | mg/L | mg/L | mg/L | mg/L | mg/L | mS/m | mg/L | ‰ | mg/L | μg/L | mg/L | mg/L | mg/L | mg/L | mg/L
2023-04-18 | 8:25 | 上層（表層） | 晴れ | 降雨量 0mm以上5mm未満 | 14.4 | 16 |  |  | 0.5 | 9 |  | 3.8 | 通常の状況 | 緑青色・中 | 無臭 | 8.3 |  | 2.1 |  | 9.9 | 22 |  | 0.35 | 0.019 | [28 empty] | <0.05 | <0.05 | <0.1 | [8 empty] | <0.04 | 0.003
2023-04-18 | 8:30 | 下層 | 晴れ | 降雨量 0mm以上5mm未満 | 14.4 | 15.9 |  |  | 8 | 全水深: 9; 流況: 通常の状況; 臭気: 無臭; pH: 8.2; COD: 1.8; DO: 8.8 |  |  | 0.38 | 0.022 | [28 empty] | 0.05 | <0.05 | 0.1 | [8 empty] | <0.04 | 0.004
2023-05-10 | 8:30 | 上層（表層） | 晴れ | 降雨なし | 14.7 | 17.2 |  |  | 0.5 | 9 |  | 6.3 | 通常の状況 | 緑青色・中 | 無臭 | 8.1 |  | 1.6 |  | 8.9 | <1 |  | 0.21 | 0.021 | [28 empty] | 0.07 | <0.05 | 0.12 | [8 empty] | <0.04 | 0.007 |  |  | 32.72 |  | 3.8
2023-05-10 | 8:35 | 下層 | 晴れ | 降雨なし | 14.7 | 17.2 |  |  | 8 | 全水深: 9; 流況: 通常の状況; 臭気: 無臭; pH: 8.1; COD: 1.5; DO: 8.2 |  |  | 0.27 | 0.025 | [28 empty] | 0.09 | <0.05 | 0.14 | [8 empty] | <0.04 | 0.008 |  |  | 33.1
2023-06-07 | 8:40 | 上層（表層） | 晴れ | 降雨量 5mm以上10mm未満 | 25.2 | 19.6 |  |  | 0.5 | 9 |  | 5 | 通常の状況 | 緑青色・中 | 無臭 | 8.2 |  | 2.9 |  | 8.2 | 3 |  | 0.27 | 0.034 | [28 empty] | 0.05 | <0.05 | 0.1 | [8 empty] | <0.04 | 0.006
2023-06-07 | 8:50 | 下層 | 晴れ | 降雨量 5mm以上10mm未満 | 25.2 | 19.1 |  |  | 8 | 流況: 通常の状況; 臭気: 無臭; pH: 8.2; COD: 2; DO: 7.6 |  |  | 0.26 | 0.029 | [28 empty] | 0.05 | <0.05 | 0.1 | [8 empty] | <0.04 | 0.009
2023-07-05 | 8:40 | 上層（表層） | 曇り | 降雨量 0mm以上5mm未満 | 27 | 23.8 |  |  | 0.5 | 9 |  | 3.2 | 通常の状況 | 緑色・中 | 無臭 | 8.3 |  | 3.5 |  | 9 | <1 |  | 0.29 | 0.038 | [28 empty] | <0.05 | <0.05 | <0.1 | [8 empty] | <0.04 | 0.007
2023-07-05 | 8:45 | 下層 | 曇り | 降雨量 0mm以上5mm未満 | 27 | 22.7 |  |  | 8 | 流況: 通常の状況; 臭気: 無臭; pH: 8.2; COD: 2.2; DO: 7.3 |  |  | 0.27 | 0.043 | [28 empty] | <0.05 | <0.05 | <0.1 | [8 empty] | <0.04 | 0.015
2023-08-02 | 8:50 | 上層（表層） | 晴れ | 降雨量 30mm以上 | 30.3 | 26 |  |  | 0.5 | 9 |  | 5.8 | 通常の状況 | 緑色・中 | 無臭 | 8.1 |  | 2.1 |  | 6.7 | 1 | <0.5 | 0.43 | 0.038 | 0.007 | <0.00006 | <0.0006 | [25 empty] | 0.05 | <0.05 | 0.1 | [8 empty] | <0.04 | 0.012 |  |  | 33.03 | <0.03 | 3
2023-08-02 | 9:00 | 下層 | 晴れ | 降雨量 30mm以上 | 30.3 | 25.6 |  |  | 8 | 流況: 通常の状況; 臭気: 無臭; pH: 8; COD: 3.2; DO: 6.7 |  |  | 1.5 | 0.082 | 0.011 | <0.00006 | <0.0006 | [25 empty] | 0.28 | <0.05 | 0.33 | [8 empty] | 0.11 | 0.023 |  |  | 33.23
2023-08-02 | 9:00 | 上層、下層の混合 | 晴れ |  | 30.3 | 25.8 |  |  | 4.2 | [18 empty] | <0.0003 | <0.1 | <0.005 | <0.01 | <0.005 | <0.0005 |  | <0.0005 | <0.0002 | <0.0002 | <0.0002 | <0.0002 | <0.0002 | <0.0002 | <0.0002 | <0.0002 | <0.0002 | <0.0004 | <0.0006 | <0.0003 | <0.002 | <0.0002 | <0.002 | [5 empty] | <0.005 | <0.005 | 0.01 | <0.02 | <0.01 |  | <0.0006 | <0.008
2023-09-06 | 8:45 | 上層（表層） | 曇り | 降雨なし | 29.2 | 26 |  |  | 0.5 | 9 |  | 8 | 通常の状況 | 緑青色・中 | 無臭 | 8.1 |  | 2.1 |  | 7 | 1 |  | 0.35 | 0.052 | [28 empty] | <0.05 | <0.05 | <0.1 | [8 empty] | <0.04 | 0.026
2023-09-06 | 8:50 | 下層 | 曇り | 降雨なし | 29.2 | 25.6 |  |  | 8 | 流況: 通常の状況; 臭気: 無臭; pH: 8.1; COD: 1.9; DO: 6.2 |  |  | 0.36 | 0.043 | [28 empty] | 0.12 | <0.05 | 0.17 | [8 empty] | <0.04 | 0.025
2023-10-04 | 8:40 | 上層（表層） | 曇り | 降雨なし | 20.6 | 23.4 |  |  | 0.5 | 9 |  | 7 | 通常の状況 | 緑青色・中 | 無臭 | 8.1 |  | 2.1 |  | 7.5 | 300 |  | 0.26 | 0.041 | [28 empty] | 0.06 | <0.05 | 0.11 | [8 empty] | 0.04 | 0.026
2023-10-04 | 8:45 | 下層 | 曇り | 降雨なし | 20.6 | 23.4 |  |  | 8 | 流況: 通常の状況; 臭気: 無臭; pH: 8.1; COD: 1.8; DO: 7.9 |  |  | 0.31 | 0.041 | [28 empty] | <0.05 | <0.05 | <0.1 | [8 empty] | <0.04 | 0.024
2023-11-01 | 8:35 | 上層（表層） | 晴れ | 降雨なし | 21.6 | 19.7 |  |  | 0.5 | 9 |  | 7 | 通常の状況 | 緑青色・中 | 無臭 | 8.1 |  | 1.1 |  | 7.4 | 2 |  | 0.31 | 0.037 | [28 empty] | 0.07 | <0.05 | 0.12 | [8 empty] | <0.04 | 0.021 |  |  | 33.08 |  | 2.7
2023-11-01 | 8:40 | 下層 | 晴れ | 降雨なし | 21.6 | 19.8 |  |  | 8 | 流況: 通常の状況; 臭気: 無臭; pH: 8.1; COD: 1; DO: 7.2 |  |  | 0.4 | 0.032 | [28 empty] | 0.07 | <0.05 | 0.12 | [8 empty] | 0.04 | 0.019 |  |  | 33.15
2023-12-06 | 8:30 | 上層（表層） | 晴れ | 降雨量 0mm以上5mm未満 | 13 | 14.7 |  |  | 0.5 | 9 |  | 7.5 | 通常の状況 | 緑青色・中 | 無臭 | 8 |  | 1.1 |  | 7.9 | <1 |  | 0.4 | 0.046 | [28 empty] | 0.27 | <0.05 | 0.32 | [8 empty] | <0.04 | 0.03
2023-12-06 | 8:35 | 下層 | 晴れ | 降雨量 0mm以上5mm未満 | 13 | 14.8 |  |  | 8 | 流況: 通常の状況; 臭気: 無臭; pH: 8; COD: 1.1; DO: 7.8 |  |  | 0.39 | 0.04 | [28 empty] | 0.2 | <0.05 | 0.25 | [8 empty] | <0.04 | 0.028
2024-01-10 | 8:40 | 上層（表層） | 晴れ | 降雨なし | 12.3 | 12.8 |  |  | 0.5 | 9 |  | 9 | 通常の状況 | 緑青色・中 | 無臭 | 8.1 |  | 1.2 |  | 9.4 | 14 |  | 0.38 | 0.03 | [28 empty] | 0.2 | <0.05 | 0.25 | [8 empty] | <0.04 | 0.03
2024-01-10 | 8:45 | 下層 | 晴れ | 降雨なし | 12.3 | 13.3 |  |  | 8 | 流況: 通常の状況; 臭気: 無臭; pH: 8.1; COD: 0.9; DO: 9.8 |  |  | 0.38 | 0.027 | [28 empty] | 0.17 | <0.05 | 0.22 | [8 empty] | <0.04 | 0.019
2024-02-07 | 8:50 | 上層（表層） | 晴れ | 降雨量 0mm以上5mm未満 | 7.3 | 10.6 |  |  | 0.5 | 9 |  | 9 | 通常の状況 | 緑青色・中 | 無臭 | 8 |  | 1.1 |  | 9.6 | 13 |  | 0.5 | 0.03 | [28 empty] | 0.24 | <0.05 | 0.29 | [8 empty] | <0.04 | 0.022 |  |  | 32.97 |  | 0.6
2024-02-07 | 8:55 | 下層 | 晴れ | 降雨量 0mm以上5mm未満 | 7.3 | 11.2 |  |  | 8 | 流況: 通常の状況; 臭気: 無臭; pH: 8; COD: 1.1; DO: 8.7 |  |  | 0.41 | 0.029 | [28 empty] | 0.21 | <0.05 | 0.26 | [8 empty] | <0.04 | 0.019 |  |  | 33.4
2024-03-11 | 8:45 | 上層（表層） | 晴れ | 降雨なし | 11.2 | 12.6 |  |  | 0.5 | 9 |  | 8 | 通常の状況 | 緑色・中 | 無臭 | 8.1 |  | 1.1 |  | 9.6 | 61 |  | 0.33 | 0.024 | [28 empty] | 0.18 | <0.05 | 0.23 | [8 empty] | <0.04 | 0.01
2024-03-11 | 8:50 | 下層 | 晴れ | 降雨なし | 11.2 | 13 |  |  | 8 | 流況: 通常の状況; 臭気: 無臭; pH: 8; COD: 0.9; DO: 9.6 |  |  | 0.3 | 0.025 | [28 empty] | 0.14 | <0.05 | 0.19 | [8 empty] | <0.04 | 0.011

## 久里浜港内
水域名称 | 東京湾 | 地点名称 | 久里浜港内 | 類型名称 | 海域Ｂ | 測定機関名称 | 横須賀市
採取年月日 | 採取時刻 | 採取位置 | 天候 | 前日天候 | 気温 | 水温 | 流速 | 流量 | 採取水深 | 全水深 | 透視度 | 透明度 | 流況 | 色相 | 臭気 | pH | BOD | COD | SS | DO | 大腸菌数 | n-ヘキサン抽出物質_油分等 | 全窒素 | 全燐 | 全亜鉛 | ノニルフェノール | LAS | カドミウム | 全シアン | 鉛 | 六価クロム | 砒素 | 総水銀 | アルキル水銀 | PCB | ジクロロメタン | 四塩化炭素 | 1,2-ジクロロエタン | 1,1-ジクロロエチレン | シス-1,2-ジクロロエチレン | 1,1,1-トリクロロエタン | 1,1,2-トリクロロエタン | トリクロロエチレン | テトラクロロエチレン | 1,3-ジクロロプロペン | チウラム | シマジン | チオベンカルブ | ベンゼン | セレン | ふっ素 | ほう素 | 硝酸性窒素 | 亜硝酸性窒素 | 硝酸性窒素及び亜硝酸性窒素 | 1,4-ジオキサン | フェノール類 | 銅 | 鉄_溶解性 | マンガン_溶解性 | クロム | EPN | ニッケル | アンモニア性窒素 | 燐酸態燐 | 電気伝導率 | 塩化物イオン | 塩分 | 陰イオン界面活性剤 | クロロフィルa | トリハロメタン生成能 | クロロホルム生成能 | ブロモジクロロメタン生成能 | ジブロモクロロメタン生成能 | ブロモホルム生成能
年/月/日 | 時:分 |  |  |  | ℃ | ℃ | m/s | m3/s | m | m | cm | m |  |  |  |  | mg/L | mg/L | mg/L | mg/L | CFU/100mL | mg/L | mg/L | mg/L | mg/L | mg/L | mg/L | mg/L | mg/L | mg/L | mg/L | mg/L | mg/L | mg/L | mg/L | mg/L | mg/L | mg/L | mg/L | mg/L | mg/L | mg/L | mg/L | mg/L | mg/L | mg/L | mg/L | mg/L | mg/L | mg/L | mg/L | mg/L | mg/L | mg/L | mg/L | mg/L | mg/L | mg/L | mg/L | mg/L | mg/L | mg/L | mg/L | mg/L | mg/L | mS/m | mg/L | ‰ | mg/L | μg/L | mg/L | mg/L | mg/L | mg/L | mg/L
2023-04-18 | 8:45 | 上層（表層） | 晴れ | 降雨量 0mm以上5mm未満 | 15.5 | 15.9 |  |  | 0.5 | 9 |  | 2.9 | 通常の状況 | 緑色・中 | 無臭 | 8.2 |  | 2 |  | 9.3 | <1 |  | 0.34 | 0.026 | [28 empty] | 0.11 | <0.05 | 0.16 | [8 empty] | <0.04 | 0.01
2023-04-18 | 8:50 | 下層 | 晴れ | 降雨量 0mm以上5mm未満 | 15.5 | 16.1 |  |  | 8 | 全水深: 9; 流況: 通常の状況; 臭気: 無臭; pH: 8.2; COD: 1.8; DO: 9 |  |  | 0.29 | 0.024 | [28 empty] | 0.05 | <0.05 | 0.1 | [8 empty] | <0.04 | 0.005
2023-05-10 | 8:45 | 上層（表層） | 晴れ | 降雨なし | 15.2 | 17.3 |  |  | 0.5 | 9 |  | 5.3 | 通常の状況 | 緑色・中 | 無臭 | 8.1 |  | 1.9 |  | 8 | 94 |  | 0.35 | 0.029 | [28 empty] | 0.18 | <0.05 | 0.23 | [8 empty] | <0.04 | 0.014 |  |  | 31.31 |  | 4.8
2023-05-10 | 8:50 | 下層 | 晴れ | 降雨なし | 15.2 | 17.3 |  |  | 8 | 全水深: 9; 流況: 通常の状況; 臭気: 無臭; pH: 8.1; COD: 1.6; DO: 8.5 |  |  | 0.27 | 0.024 | [28 empty] | 0.07 | <0.05 | 0.12 | [8 empty] | <0.04 | 0.009 |  |  | 32.95
2023-06-07 | 9:05 | 上層（表層） | 晴れ | 降雨量 5mm以上10mm未満 | 27.6 | 19.6 |  |  | 0.5 | 9 |  | 5.3 | 通常の状況 | 緑色・中 | 無臭 | 8.2 |  | 2.6 |  | 7.8 | 220 |  | 0.42 | 0.04 | [28 empty] | 0.2 | <0.05 | 0.25 | [8 empty] | <0.04 | 0.017
2023-06-07 | 9:10 | 下層 | 晴れ | 降雨量 5mm以上10mm未満 | 27.6 | 18.9 |  |  | 8 | 流況: 通常の状況; 臭気: 無臭; pH: 8.2; COD: 1.8; DO: 7 |  |  | 0.24 | 0.034 | [28 empty] | 0.06 | <0.05 | 0.11 | [8 empty] | <0.04 | 0.015
2023-07-05 | 9:00 | 上層（表層） | 曇り | 降雨量 0mm以上5mm未満 | 28.4 | 23.4 |  |  | 0.5 | 9 |  | 2.8 | 通常の状況 | 緑色・中 | 無臭 | 8.3 |  | 3.2 |  | 8.4 | <1 |  | 0.33 | 0.038 | [28 empty] | <0.05 | <0.05 | <0.1 | [8 empty] | <0.04 | 0.009
2023-07-05 | 9:05 | 下層 | 曇り | 降雨量 0mm以上5mm未満 | 28.4 | 22.8 |  |  | 8 | 流況: 通常の状況; 臭気: 無臭; pH: 8.2; COD: 2.5; DO: 7.8 |  |  | 0.3 | 0.043 | [28 empty] | <0.05 | <0.05 | <0.1 | [8 empty] | <0.04 | 0.013
2023-08-02 | 9:20 | 上層（表層） | 晴れ | 降雨量 30mm以上 | 33.4 | 26.6 |  |  | 0.5 | 9 |  | 3.5 | 通常の状況 | 緑色・中 | 無臭 | 8.1 |  | 2.2 |  | 7 | 760 | <0.5 | 0.36 | 0.051 | 0.009 | <0.00006 | <0.0006 | [25 empty] | 0.05 | <0.05 | 0.1 | [8 empty] | 0.04 | 0.023 |  |  | 31.58 | <0.03 | 3.5
2023-08-02 | 9:30 | 下層 | 晴れ | 降雨量 30mm以上 | 33.4 | 25.7 |  |  | 8 | 流況: 通常の状況; 臭気: 無臭; pH: 8.1; COD: 1.6; DO: 6.5 |  |  | 0.26 | 0.036 | 0.01 | <0.00006 | <0.0006 | [25 empty] | <0.05 | <0.05 | <0.1 | [8 empty] | <0.04 | 0.017 |  |  | 33.1
2023-08-02 | 9:30 | 上層、下層の混合 | 晴れ |  | 33.4 | 26.2 |  |  | 4.2 | [18 empty] | <0.0003 | <0.1 | <0.005 | <0.01 | <0.005 | <0.0005 |  | <0.0005 | <0.0002 | <0.0002 | <0.0002 | <0.0002 | <0.0002 | <0.0002 | <0.0002 | <0.0002 | <0.0002 | <0.0004 | <0.0006 | <0.0003 | <0.002 | <0.0002 | <0.002 | [5 empty] | <0.005 | <0.005 | <0.01 | <0.02 | <0.01 |  | <0.0006 | <0.008
2023-09-06 | 9:00 | 上層（表層） | 曇り | 降雨なし | 31.4 | 26.1 |  |  | 0.5 | 9 |  | 6.5 | 通常の状況 | 緑青色・中 | 無臭 | 8.1 |  | 1.9 |  | 6.6 | 5 |  | 0.56 | 0.041 | [28 empty] | <0.05 | <0.05 | <0.1 | [8 empty] | <0.04 | 0.025
2023-09-06 | 9:05 | 下層 | 曇り | 降雨なし | 31.4 | 25.2 |  |  | 8 | 流況: 通常の状況; 臭気: 無臭; pH: 8.1; COD: 1.5; DO: 6.2 |  |  | 0.61 | 0.042 | [28 empty] | <0.05 | <0.05 | <0.1 | [8 empty] | <0.04 | 0.024
2023-10-04 | 8:55 | 上層（表層） | 曇り | 降雨なし | 21.6 | 23.5 |  |  | 0.5 | 9 |  | 5 | 通常の状況 | 緑色・中 | 無臭 | 8.1 |  | 1.8 |  | 6.9 | 550 |  | 0.32 | 0.048 | [28 empty] | 0.07 | <0.05 | 0.12 | [8 empty] | 0.05 | 0.033
2023-10-04 | 9:00 | 下層 | 曇り | 降雨なし | 21.6 | 23.6 |  |  | 8 | 流況: 通常の状況; 臭気: 無臭; pH: 8.1; COD: 1.5; DO: 7 |  |  | 0.22 | 0.036 | [28 empty] | <0.05 | <0.05 | <0.1 | [8 empty] | 0.04 | 0.025
2023-11-01 | 8:55 | 上層（表層） | 晴れ | 降雨なし | 22.3 | 19.8 |  |  | 0.5 | 9 |  | 6.7 | 通常の状況 | 緑色・中 | 無臭 | 8.1 |  | 1.2 |  | 7.9 | 5 |  | 0.35 | 0.033 | [28 empty] | 0.05 | <0.05 | 0.1 | [8 empty] | <0.04 | 0.018 |  |  | 33.03 |  | 1.8
2023-11-01 | 9:00 | 下層 | 晴れ | 降雨なし | 22.3 | 19.8 |  |  | 8 | 流況: 通常の状況; 臭気: 無臭; pH: 8.1; COD: 1.1; DO: 7.4 |  |  | 0.23 | 0.035 | [28 empty] | 0.05 | <0.05 | 0.1 | [8 empty] | <0.04 | 0.019 |  |  | 33.04
2023-12-06 | 8:50 | 上層（表層） | 晴れ | 降雨量 0mm以上5mm未満 | 13.3 | 14.5 |  |  | 0.5 | 9 |  | 7 | 通常の状況 | 緑色・中 | 無臭 | 8 |  | 1.2 |  | 7.9 | 4 |  | 0.42 | 0.042 | [28 empty] | 0.25 | <0.05 | 0.3 | [8 empty] | <0.04 | 0.03
2023-12-06 | 8:55 | 下層 | 晴れ | 降雨量 0mm以上5mm未満 | 13.3 | 14.6 |  |  | 8 | 流況: 通常の状況; 臭気: 無臭; pH: 8; COD: 1.1; DO: 8 |  |  | 0.44 | 0.048 | [28 empty] | 0.19 | <0.05 | 0.24 | [8 empty] | <0.04 | 0.029
2024-01-10 | 9:00 | 上層（表層） | 晴れ | 降雨なし | 11.5 | 13.4 |  |  | 0.5 | 9 |  | 8 | 通常の状況 | 緑青色・中 | 無臭 | 8.1 |  | 1 |  | 9.3 | 5 |  | 0.32 | 0.025 | [28 empty] | 0.17 | <0.05 | 0.22 | [8 empty] | <0.04 | 0.016
2024-01-10 | 9:05 | 下層 | 晴れ | 降雨なし | 11.5 | 13.4 |  |  | 8 | 流況: 通常の状況; 臭気: 無臭; pH: 8.1; COD: 1; DO: 8.7 |  |  | 0.47 | 0.026 | [28 empty] | 0.16 | <0.05 | 0.21 | [8 empty] | <0.04 | 0.016
2024-02-07 | 9:05 | 上層（表層） | 晴れ | 降雨量 0mm以上5mm未満 | 8.4 | 11.5 |  |  | 0.5 | 9 |  | 8 | 通常の状況 | 緑色・中 | 無臭 | 8 |  | 1.9 |  | 9.4 | 32 |  | 0.48 | 0.031 | [28 empty] | 0.22 | <0.05 | 0.27 | [8 empty] | <0.04 | 0.021 |  |  | 32.87 |  | 0.7
2024-02-07 | 9:10 | 下層 | 晴れ | 降雨量 0mm以上5mm未満 | 8.4 | 11.6 |  |  | 8 | 流況: 通常の状況; 臭気: 無臭; pH: 8; COD: 1.3; DO: 8.9 |  |  | 0.45 | 0.031 | [28 empty] | 0.21 | <0.05 | 0.26 | [8 empty] | <0.04 | 0.021 |  |  | 33.44
2024-03-11 | 9:05 | 上層（表層） | 晴れ | 降雨なし | 11.8 | 12.8 |  |  | 0.5 | 9 |  | 6.7 | 通常の状況 | 緑色・中 | 無臭 | 8.1 |  | 1.2 |  | 9.7 | 2 |  | 0.46 | 0.029 | [28 empty] | 0.18 | <0.05 | 0.23 | [8 empty] | <0.04 | 0.012
2024-03-11 | 9:10 | 下層 | 晴れ | 降雨なし | 11.8 | 12.8 |  |  | 8 | 流況: 通常の状況; 臭気: 無臭; pH: 8; COD: 1.2; DO: 9.4 |  |  | 0.41 | 0.028 | [28 empty] | 0.18 | <0.05 | 0.23 | [8 empty] | 0.05 | 0.011

## 中の瀬北
水域名称 | 東京湾 | 地点名称 | 中の瀬北 | 類型名称 | 海域Ａ | 測定機関名称 | 神奈川県
採取年月日 | 採取時刻 | 採取位置 | 天候 | 前日天候 | 気温 | 水温 | 流速 | 流量 | 採取水深 | 全水深 | 透視度 | 透明度 | 流況 | 色相 | 臭気 | pH | BOD | COD | SS | DO | 大腸菌数 | n-ヘキサン抽出物質_油分等 | 全窒素 | 全燐 | 全亜鉛 | ノニルフェノール | LAS | カドミウム | 全シアン | 鉛 | 六価クロム | 砒素 | 総水銀 | アルキル水銀 | PCB | ジクロロメタン | 四塩化炭素 | 1,2-ジクロロエタン | 1,1-ジクロロエチレン | シス-1,2-ジクロロエチレン | 1,1,1-トリクロロエタン | 1,1,2-トリクロロエタン | トリクロロエチレン | テトラクロロエチレン | 1,3-ジクロロプロペン | チウラム | シマジン | チオベンカルブ | ベンゼン | セレン | ふっ素 | ほう素 | 硝酸性窒素 | 亜硝酸性窒素 | 硝酸性窒素及び亜硝酸性窒素 | 1,4-ジオキサン | フェノール類 | 銅 | 鉄_溶解性 | マンガン_溶解性 | クロム | EPN | ニッケル | アンモニア性窒素 | 燐酸態燐 | 電気伝導率 | 塩化物イオン | 塩分 | 陰イオン界面活性剤 | クロロフィルa | トリハロメタン生成能 | クロロホルム生成能 | ブロモジクロロメタン生成能 | ジブロモクロロメタン生成能 | ブロモホルム生成能
年/月/日 | 時:分 |  |  |  | ℃ | ℃ | m/s | m3/s | m | m | cm | m |  |  |  |  | mg/L | mg/L | mg/L | mg/L | CFU/100mL | mg/L | mg/L | mg/L | mg/L | mg/L | mg/L | mg/L | mg/L | mg/L | mg/L | mg/L | mg/L | mg/L | mg/L | mg/L | mg/L | mg/L | mg/L | mg/L | mg/L | mg/L | mg/L | mg/L | mg/L | mg/L | mg/L | mg/L | mg/L | mg/L | mg/L | mg/L | mg/L | mg/L | mg/L | mg/L | mg/L | mg/L | mg/L | mg/L | mg/L | mg/L | mg/L | mg/L | mg/L | mS/m | mg/L | ‰ | mg/L | μg/L | mg/L | mg/L | mg/L | mg/L | mg/L
2023-04-18 | 10:30 | 上層（表層） | 晴れ | 降雨量 0mm以上5mm未満 | 17.3 | 16.7 |  |  | 0.5 | 31.1 |  | 3 | 通常の状況 | 灰黄緑色・濃（暗） | 無臭 | 8.4 |  | 3.6 |  | 10.8 | 1 |  | 0.57 | 0.039 | [28 empty] | 0.19 | 0.02 | 0.24 | [8 empty] | <0.04 | 0.002 |  |  | 30.52 |  | 22
2023-04-18 | 10:30 | 下層 | 晴れ | 降雨量 0mm以上5mm未満 |  | 16.4 |  |  | 30.1 | 流況: 通常の状況; 臭気: 無臭; pH: 8.1; COD: 1.2; DO: 7.2 |  |  | 0.21 | 0.024 | [28 empty] | 0.05 | <0.01 | 0.1 | [8 empty] | 0.04 | 0.012 |  |  | 33.93
2023-04-18 | 10:30 | 上層、下層の混合 | 晴れ | 降雨量 0mm以上5mm未満 |  |  |  |  | 15.3 | 流況: 通常の状況
2023-05-10 | 11:07 | 上層（表層） | 晴れ | 降雨なし | 18.1 | 18.6 |  |  | 0.5 | 31.1 |  | 4 | 通常の状況 | 灰黄緑色・濃（暗） | 無臭 | 8.2 |  | 3.2 |  | 8.6 | 18 |  | 0.78 | 0.075 | [28 empty] | 0.3 | 0.02 | 0.35 | [8 empty] | 0.12 | 0.03 |  |  | 28.85 |  | 7.6
2023-05-10 | 11:07 | 下層 | 晴れ | 降雨なし |  | 17.1 |  |  | 30.1 | 流況: 通常の状況; 臭気: 無臭; pH: 8.2; COD: 2; DO: 7.6 |  |  | 0.35 | 0.036 | [28 empty] | 0.07 | 0.01 | 0.12 | [8 empty] | 0.06 | 0.015 |  |  | 32.27
2023-05-10 | 11:07 | 上層、下層の混合 | 晴れ | 降雨なし |  |  |  |  | 15.3 | 流況: 通常の状況
2023-06-07 | 10:49 | 上層（表層） | 晴れ | 降雨量 5mm以上10mm未満 | 22.2 | 21.5 |  |  | 0.5 | 31.3 |  | 2.5 | 通常の状況 | 灰黄緑色・濃（暗） | 無臭 | 8.5 |  | 4.5 |  | 9.6 | 5 |  | 0.6 | 0.064 | [28 empty] | 0.17 | 0.01 | 0.22 | [8 empty] | <0.04 | 0.007 |  |  | 27.2 |  | 19
2023-06-07 | 10:49 | 下層 | 晴れ | 降雨量 5mm以上10mm未満 |  | 18 |  |  | 30.3 | 流況: 通常の状況; 臭気: 無臭; pH: 8.1; COD: 1.2; DO: 5.1 |  |  | 0.28 | 0.038 | [28 empty] | 0.11 | 0.01 | 0.16 | [8 empty] | 0.05 | 0.03 |  |  | 33.58
2023-06-07 | 10:49 | 上層、下層の混合 | 晴れ | 降雨量 5mm以上10mm未満 |  |  |  |  | 15.4 | 流況: 通常の状況
2023-07-05 | 10:12 | 上層（表層） | 晴れ | 降雨量 0mm以上5mm未満 | 25.9 | 25 |  |  | 0.5 | 30.2 |  | 1.8 | 通常の状況 | 緑褐色・中 | 無臭 | 8.7 |  | 5 |  | 10.6 | <1 |  | 0.38 | 0.048 | [28 empty] | <0.02 | <0.01 | <0.1 | [8 empty] | <0.04 | 0.002 |  |  | 26.35 |  | 14
2023-07-05 | 10:12 | 下層 | 晴れ | 降雨量 0mm以上5mm未満 |  | 17.5 |  |  | 29.2 | 流況: 通常の状況; 臭気: 無臭; pH: 8; COD: 1.2; DO: 5.1 |  |  | 0.29 | 0.039 | [28 empty] | 0.15 | <0.01 | 0.2 | [8 empty] | <0.04 | 0.032 |  |  | 33.92
2023-07-05 | 10:12 | 上層、下層の混合 | 晴れ | 降雨量 0mm以上5mm未満 |  |  |  |  | 14.9 | 流況: 通常の状況 | [25 empty] | <0.0005 | <0.0003 | <0.0003 | [13 empty] | <0.0005
2023-08-09 | 11:00 | 上層（表層） | 晴れ | 降雨量 0mm以上5mm未満 | 30.6 | 29.4 |  |  | 0.5 | 31.3 |  | 2.9 | 通常の状況 | 緑褐色・中 | 無臭 | 8.5 |  | 3.8 |  | 8 | <1 | <0.5 | 0.33 | 0.048 | 0.001 | <0.00006 | 0.0006 | [25 empty] | <0.02 | <0.01 | <0.1 | [8 empty] | <0.04 | 0.009 |  |  | 28.68 |  | 6.6
2023-08-09 | 11:00 | 下層 | 晴れ | 降雨量 0mm以上5mm未満 |  | 19.5 |  |  | 30.3 | 流況: 通常の状況; 臭気: 無臭; pH: 8; COD: 1; DO: 5.3 |  |  | 0.2 | 0.034 | 0.0021 | <0.00006 | 0.0004 | [25 empty] | 0.1 | 0.01 | 0.15 | [8 empty] | <0.04 | 0.029 |  |  | 33.77
2023-08-09 | 11:00 | 上層、下層の混合 | 晴れ | 降雨量 0mm以上5mm未満 |  |  |  |  | 15.4 | 流況: 通常の状況
2023-09-06 | 10:40 | 上層（表層） | 曇り | 降雨なし | 29.3 | 26.8 |  |  | 0.5 | 31.8 |  | 3.3 | 通常の状況 | 灰黄緑色・濃（暗） | 無臭 | 8.3 |  | 3.8 |  | 7.1 | 5 |  | 0.44 | 0.089 | [28 empty] | <0.02 | <0.01 | <0.1 | [8 empty] | 0.04 | 0.028 |  |  | 30.47 |  | 19
2023-09-06 | 10:40 | 下層 | 曇り | 降雨なし |  | 23.9 |  |  | 30.8 | 流況: 通常の状況; 臭気: 無臭; pH: 8.1; COD: 1.2; DO: 4.7 |  |  | 0.24 | 0.047 | [28 empty] | 0.09 | 0.01 | 0.14 | [8 empty] | <0.04 | 0.036 |  |  | 33.44
2023-09-06 | 10:40 | 上層、下層の混合 | 曇り | 降雨なし |  |  |  |  | 15.7 | 流況: 通常の状況
2023-10-04 | 10:58 | 上層（表層） | 雨 | 降雨量 0mm以上5mm未満 | 20.6 | 24.6 |  |  | 0.5 | 31.7 |  | 1.8 | 通常の状況 | 緑褐色・中 | 無臭 | 8.3 |  | 3.8 |  | 8.9 | <1 |  | 0.44 | 0.067 | [28 empty] | 0.1 | 0.01 | 0.15 | [8 empty] | <0.04 | 0.023 |  |  | 28.85 | <0.03 | 34
2023-10-04 | 10:58 | 下層 | 雨 | 降雨量 0mm以上5mm未満 |  | 21.6 |  |  | 30.7 | 流況: 通常の状況; 臭気: 無臭; pH: 8; COD: 2.1; DO: 5.3 |  |  | 0.23 | 0.038 | [28 empty] | 0.13 | 0.01 | 0.18 | [8 empty] | <0.04 | 0.03 |  |  | 33.4
2023-10-04 | 10:58 | 上層、下層の混合 | 雨 | 降雨量 0mm以上5mm未満 |  |  |  |  | 15.6 | 流況: 通常の状況 | [7 empty] | <0.0003 | <0.01 | 0.0008 | <0.01 | <0.005 | <0.0005 |  | <0.0005 | <0.0001 | <0.0001 | <0.0001 | <0.0001 | <0.0001 | <0.0001 | <0.0001 | <0.0001 | <0.0001 | <0.0002 |  |  |  | <0.0001 | <0.002 | [5 empty] | <0.005 | <0.005 | 0.0016 | <0.02 | <0.01 |  |  | <0.001
2023-11-01 | 11:20 | 上層（表層） | 晴れ | 降雨なし | 20.2 | 20.3 |  |  | 0.5 | 31.9 |  | 3.6 | 通常の状況 | 灰黄緑色・濃（暗） | 無臭 | 8.4 |  | 2.3 |  | 10 | <1 |  | 0.36 | 0.035 | [28 empty] | 0.04 | <0.01 | <0.1 | [8 empty] | <0.04 | 0.01 |  |  | 31.58 |  | 8.7
2023-11-01 | 11:20 | 下層 | 晴れ | 降雨なし |  | 20 |  |  | 30.9 | 流況: 通常の状況; 臭気: 無臭; pH: 8.1; COD: 1.5; DO: 6.3 |  |  | 0.3 | 0.037 | [28 empty] | 0.07 | 0.01 | 0.12 | [8 empty] | <0.04 | 0.024 |  |  | 33.53
2023-11-01 | 11:20 | 上層、下層の混合 | 晴れ | 降雨なし |  |  |  |  | 15.7 | 流況: 通常の状況
2023-12-06 | 10:24 | 上層（表層） | 晴れ | 降雨量 0mm以上5mm未満 | 13.3 | 14.7 |  |  | 0.5 | 32.6 |  | 6 | 通常の状況 | 緑色・濃（暗） | 無臭 | 8 |  | 1.6 |  | 8.1 | <1 |  | 0.49 | 0.049 | [28 empty] | 0.33 | 0.05 | 0.38 | [8 empty] | <0.04 | 0.037 |  |  | 32.13 |  | 2.5
2023-12-06 | 10:24 | 下層 | 晴れ | 降雨量 0mm以上5mm未満 |  | 16 |  |  | 31.6 | 流況: 通常の状況; 臭気: 無臭; pH: 8.1; COD: 1; DO: 7 |  |  | 0.25 | 0.031 | [28 empty] | 0.15 | 0.02 | 0.2 | [8 empty] | <0.04 | 0.026 |  |  | 33.7
2023-12-06 | 10:24 | 上層、下層の混合 | 晴れ | 降雨量 0mm以上5mm未満 |  |  |  |  | 16.1 | 流況: 通常の状況
2024-01-10 | 10:08 | 上層（表層） | 晴れ | 降雨なし | 12.1 | 11.5 |  |  | 0.5 | 31.9 |  | 5.8 | 通常の状況 | 緑色・濃（暗） | 無臭 | 8.2 |  | 2.1 |  | 9.9 | <1 |  | 0.49 | 0.033 | [28 empty] | 0.29 | 0.03 | 0.34 | [8 empty] | <0.04 | 0.015 |  |  | 32.5 |  | 5.9
2024-01-10 | 10:08 | 下層 | 晴れ | 降雨なし |  | 12.9 |  |  | 30.9 | 流況: 通常の状況; 臭気: 無臭; pH: 8.1; COD: 1.4; DO: 8.3 |  |  | 0.38 | 0.029 | [28 empty] | 0.21 | 0.02 | 0.26 | [8 empty] | 0.05 | 0.022 |  |  | 33.2
2024-01-10 | 10:08 | 上層、下層の混合 | 晴れ | 降雨なし |  |  |  |  | 15.7 | 流況: 通常の状況
2024-02-07 | 11:37 | 上層（表層） | 晴れ | 降雨量 0mm以上5mm未満 | 7.4 | 10.9 |  |  | 0.5 | 32 |  | 6 | 通常の状況 | 緑色・濃（暗） | 無臭 | 8.1 |  | 1.4 |  | 9.3 | <1 | <0.5 | 0.54 | 0.037 | 0.0027 | <0.00006 | 0.0006 | [25 empty] | 0.32 | 0.02 | 0.37 | [8 empty] | 0.06 | 0.024 |  |  | 32.62 |  | 2.4
2024-02-07 | 11:37 | 下層 | 晴れ | 降雨量 0mm以上5mm未満 |  | 11.1 |  |  | 31 | 流況: 通常の状況; 臭気: 無臭; pH: 8.1; COD: 1.3; DO: 9.1 |  |  | 0.49 | 0.033 | 0.0022 | <0.00006 | 0.0002 | [25 empty] | 0.3 | 0.02 | 0.35 | [8 empty] | 0.05 | 0.023 |  |  | 32.71
2024-02-07 | 11:37 | 上層、下層の混合 | 晴れ | 降雨量 0mm以上5mm未満 |  |  |  |  | 15.8 | 流況: 通常の状況
2024-03-15 | 10:37 | 上層（表層） | 晴れ | 降雨なし | 12.7 | 11.4 |  |  | 0.5 | 31.8 |  | 4.9 | 通常の状況 | 緑色・濃（暗） | 無臭 | 8.2 |  | 2 |  | 10 | <1 |  | 0.58 | 0.032 | [28 empty] | 0.35 | 0.01 | 0.4 | [8 empty] | <0.04 | 0.007 |  |  | 31.73 |  | 5.4
2024-03-15 | 10:37 | 下層 | 晴れ | 降雨なし |  | 12.9 |  |  | 30.8 | 流況: 通常の状況; 臭気: 無臭; pH: 8.2; COD: 1.1; DO: 8 |  |  | 0.38 | 0.025 | [28 empty] | 0.19 | 0.01 | 0.24 | [8 empty] | <0.04 | 0.014 |  |  | 33.34
2024-03-15 | 10:37 | 上層、下層の混合 | 晴れ | 降雨なし |  |  |  |  | 15.7 | 流況: 通常の状況

## 中の瀬南
水域名称 | 東京湾 | 地点名称 | 中の瀬南 | 類型名称 | 海域Ａ | 測定機関名称 | 神奈川県
採取年月日 | 採取時刻 | 採取位置 | 天候 | 前日天候 | 気温 | 水温 | 流速 | 流量 | 採取水深 | 全水深 | 透視度 | 透明度 | 流況 | 色相 | 臭気 | pH | BOD | COD | SS | DO | 大腸菌数 | n-ヘキサン抽出物質_油分等 | 全窒素 | 全燐 | 全亜鉛 | ノニルフェノール | LAS | カドミウム | 全シアン | 鉛 | 六価クロム | 砒素 | 総水銀 | アルキル水銀 | PCB | ジクロロメタン | 四塩化炭素 | 1,2-ジクロロエタン | 1,1-ジクロロエチレン | シス-1,2-ジクロロエチレン | 1,1,1-トリクロロエタン | 1,1,2-トリクロロエタン | トリクロロエチレン | テトラクロロエチレン | 1,3-ジクロロプロペン | チウラム | シマジン | チオベンカルブ | ベンゼン | セレン | ふっ素 | ほう素 | 硝酸性窒素 | 亜硝酸性窒素 | 硝酸性窒素及び亜硝酸性窒素 | 1,4-ジオキサン | フェノール類 | 銅 | 鉄_溶解性 | マンガン_溶解性 | クロム | EPN | ニッケル | アンモニア性窒素 | 燐酸態燐 | 電気伝導率 | 塩化物イオン | 塩分 | 陰イオン界面活性剤 | クロロフィルa | トリハロメタン生成能 | クロロホルム生成能 | ブロモジクロロメタン生成能 | ジブロモクロロメタン生成能 | ブロモホルム生成能
年/月/日 | 時:分 |  |  |  | ℃ | ℃ | m/s | m3/s | m | m | cm | m |  |  |  |  | mg/L | mg/L | mg/L | mg/L | CFU/100mL | mg/L | mg/L | mg/L | mg/L | mg/L | mg/L | mg/L | mg/L | mg/L | mg/L | mg/L | mg/L | mg/L | mg/L | mg/L | mg/L | mg/L | mg/L | mg/L | mg/L | mg/L | mg/L | mg/L | mg/L | mg/L | mg/L | mg/L | mg/L | mg/L | mg/L | mg/L | mg/L | mg/L | mg/L | mg/L | mg/L | mg/L | mg/L | mg/L | mg/L | mg/L | mg/L | mg/L | mg/L | mS/m | mg/L | ‰ | mg/L | μg/L | mg/L | mg/L | mg/L | mg/L | mg/L
2023-04-18 | 10:02 | 上層（表層） | 晴れ | 降雨量 0mm以上5mm未満 | 16.6 | 16.4 |  |  | 0.5 | 33.1 |  | 3.1 | 通常の状況 | 灰黄緑色・濃（暗） | 無臭 | 8.4 |  | 2.6 |  | 9.9 | <1 |  | 0.32 | 0.029 | [28 empty] | 0.04 | 0.01 | <0.1 | [8 empty] | <0.04 | 0.001 |  |  | 32.07 |  | 13
2023-04-18 | 10:02 | 下層 | 晴れ | 降雨量 0mm以上5mm未満 |  | 16.1 |  |  | 32.1 | 流況: 通常の状況; 臭気: 無臭; pH: 8.2; COD: 1.3; DO: 7.4 |  |  | 0.26 | 0.031 | [28 empty] | 0.06 | <0.01 | 0.11 | [8 empty] | <0.04 | 0.01 |  |  | 33.65
2023-04-18 | 10:02 | 上層、下層の混合 | 晴れ | 降雨量 0mm以上5mm未満 |  |  |  |  | 16.3 | 流況: 通常の状況
2023-05-10 | 10:34 | 上層（表層） | 晴れ | 降雨なし | 17.9 | 18.2 |  |  | 0.5 | 32.2 |  | 4.3 | 通常の状況 | 緑色・濃（暗） | 無臭 | 8.2 |  | 2.3 |  | 8.6 | <1 |  | 0.32 | 0.036 | [28 empty] | 0.06 | 0.01 | 0.11 | [8 empty] | <0.04 | 0.008 |  |  | 32 |  | 11
2023-05-10 | 10:34 | 下層 | 晴れ | 降雨なし |  | 16.9 |  |  | 31.2 | 流況: 通常の状況; 臭気: 無臭; pH: 8.1; COD: 1.3; DO: 7 |  |  | 0.25 | 0.031 | [28 empty] | 0.07 | 0.01 | 0.12 | [8 empty] | 0.05 | 0.018 |  |  | 32.25
2023-05-10 | 10:34 | 上層、下層の混合 | 晴れ | 降雨なし |  |  |  |  | 15.9 | 流況: 通常の状況
2023-06-07 | 10:21 | 上層（表層） | 晴れ | 降雨量 5mm以上10mm未満 | 21.7 | 21.2 |  |  | 0.5 | 34.5 |  | 2.6 | 通常の状況 | 灰黄緑色・濃（暗） | 無臭 | 8.6 |  | 4.1 |  | 10.3 | <1 |  | 0.34 | 0.049 | [28 empty] | <0.02 | <0.01 | <0.1 | [8 empty] | <0.04 | 0.004 |  |  | 28.97 |  | 19
2023-06-07 | 10:21 | 下層 | 晴れ | 降雨量 5mm以上10mm未満 |  | 18.2 |  |  | 33.5 | 流況: 通常の状況; 臭気: 無臭; pH: 8.1; COD: 1.1; DO: 5.4 |  |  | 0.3 | 0.039 | [28 empty] | 0.11 | 0.01 | 0.16 | [8 empty] | 0.04 | 0.029 |  |  | 33.64
2023-06-07 | 10:21 | 上層、下層の混合 | 晴れ | 降雨量 5mm以上10mm未満 |  |  |  |  | 17 | 流況: 通常の状況
2023-07-05 | 9:41 | 上層（表層） | 晴れ | 降雨量 0mm以上5mm未満 | 25.4 | 25.6 |  |  | 0.5 | 31.1 |  | 2 | 通常の状況 | 緑褐色・中 | 無臭 | 8.6 |  | 4.1 |  | 9.7 | <1 |  | 0.34 | 0.036 | [28 empty] | <0.02 | <0.01 | <0.1 | [8 empty] | <0.04 | 0.001 |  |  | 27.19 |  | 16
2023-07-05 | 9:41 | 下層 | 晴れ | 降雨量 0mm以上5mm未満 |  | 18 |  |  | 30.1 | 流況: 通常の状況; 臭気: 無臭; pH: 8; COD: 1.1; DO: 5.2 |  |  | 0.3 | 0.042 | [28 empty] | 0.14 | <0.01 | 0.19 | [8 empty] | <0.04 | 0.034 |  |  | 33.81
2023-07-05 | 9:41 | 上層、下層の混合 | 晴れ | 降雨量 0mm以上5mm未満 |  |  |  |  | 15.3 | 流況: 通常の状況 | [25 empty] | <0.0005 | <0.0003 | <0.0003 | [13 empty] | <0.0005
2023-08-09 | 10:23 | 上層（表層） | 晴れ | 降雨量 0mm以上5mm未満 | 30.9 | 29.2 |  |  | 0.5 | 32.6 |  | 3 | 通常の状況 | 緑褐色・中 | 無臭 | 8.5 |  | 3.9 |  | 8.3 | <1 | <0.5 | 0.29 | 0.044 | 0.0007 | <0.00006 | 0.0008 | [25 empty] | <0.02 | <0.01 | <0.1 | [8 empty] | <0.04 | 0.01 |  |  | 29.08 |  | 6.9
2023-08-09 | 10:23 | 下層 | 晴れ | 降雨量 0mm以上5mm未満 |  | 19.8 |  |  | 31.6 | 流況: 通常の状況; 臭気: 無臭; pH: 8.1; COD: 0.7; DO: 6.1 |  |  | 0.19 | 0.026 | 0.0013 | <0.00006 | 0.0004 | [25 empty] | 0.08 | <0.01 | 0.13 | [8 empty] | <0.04 | 0.02 |  |  | 34.22
2023-08-09 | 10:23 | 上層、下層の混合 | 晴れ | 降雨量 0mm以上5mm未満 |  |  |  |  | 16.1 | 流況: 通常の状況
2023-09-06 | 10:15 | 上層（表層） | 晴れ | 降雨なし | 29.5 | 27.4 |  |  | 0.5 | 31 |  | 4.5 | 通常の状況 | 緑色・濃（暗） | 無臭 | 8.3 |  | 3 |  | 7.4 | <1 |  | 0.27 | 0.056 | [28 empty] | <0.02 | <0.01 | <0.1 | [8 empty] | <0.04 | 0.021 |  |  | 31.59 |  | 14
2023-09-06 | 10:15 | 下層 | 晴れ | 降雨なし |  | 24.8 |  |  | 30 | 流況: 通常の状況; 臭気: 無臭; pH: 8.2; COD: 1.3; DO: 5.7 |  |  | 0.18 | 0.035 | [28 empty] | 0.04 | 0.01 | <0.1 | [8 empty] | <0.04 | 0.027 |  |  | 33.18
2023-09-06 | 10:15 | 上層、下層の混合 | 晴れ | 降雨なし |  |  |  |  | 15.3 | 流況: 通常の状況
2023-10-04 | 10:23 | 上層（表層） | 曇り | 降雨量 0mm以上5mm未満 | 20.7 | 24.2 |  |  | 0.5 | 31.3 |  | 4 | 通常の状況 | 灰黄緑色・濃（暗） | 無臭 | 8.2 |  | 3.4 |  | 7.6 | <1 |  | 0.4 | 0.061 | [28 empty] | 0.08 | 0.03 | 0.13 | [8 empty] | <0.04 | 0.031 |  |  | 29.72 | <0.03 | 16
2023-10-04 | 10:23 | 下層 | 曇り | 降雨量 0mm以上5mm未満 |  | 23.6 |  |  | 30.3 | 流況: 通常の状況; 臭気: 無臭; pH: 8.1; COD: 1.4; DO: 6.2 |  |  | 0.18 | 0.029 | [28 empty] | 0.05 | 0.01 | 0.1 | [8 empty] | <0.04 | 0.019 |  |  | 33.11
2023-10-04 | 10:23 | 上層、下層の混合 | 曇り | 降雨量 0mm以上5mm未満 |  |  |  |  | 15.4 | 流況: 通常の状況 | [7 empty] | <0.0003 | <0.01 | 0.0009 | <0.01 | <0.005 | <0.0005 |  | <0.0005 | <0.0001 | <0.0001 | <0.0001 | <0.0001 | <0.0001 | <0.0001 | <0.0001 | <0.0001 | <0.0001 | <0.0002 |  |  |  | <0.0001 | <0.002 | [5 empty] | <0.005 | <0.005 | 0.0022 | <0.02 | <0.01 |  |  | <0.001
2023-11-01 | 10:50 | 上層（表層） | 晴れ | 降雨なし | 20.1 | 19.9 |  |  | 0.5 | 33.6 |  | 3.5 | 通常の状況 | 灰黄緑色・濃（暗） | 無臭 | 8.3 |  | 2.2 |  | 9.7 | <1 |  | 0.33 | 0.041 | [28 empty] | 0.04 | <0.01 | <0.1 | [8 empty] | <0.04 | 0.012 |  |  | 31.7 |  | 11
2023-11-01 | 10:50 | 下層 | 晴れ | 降雨なし |  | 20.3 |  |  | 32.6 | 流況: 通常の状況; 臭気: 無臭; pH: 8.1; COD: 1.7; DO: 7 |  |  | 0.26 | 0.033 | [28 empty] | 0.06 | <0.01 | 0.11 | [8 empty] | <0.04 | 0.023 |  |  | 33.35
2023-11-01 | 10:50 | 上層、下層の混合 | 晴れ | 降雨なし |  |  |  |  | 16.6 | 流況: 通常の状況
2023-12-06 | 10:00 | 上層（表層） | 晴れ | 降雨量 0mm以上5mm未満 | 13.2 | 14.8 |  |  | 0.5 | 33.2 |  | 6 | 通常の状況 | 緑色・濃（暗） | 無臭 | 8.1 |  | 1.5 |  | 8 | <1 |  | 0.47 | 0.046 | [28 empty] | 0.32 | 0.05 | 0.37 | [8 empty] | <0.04 | 0.037 |  |  | 32.2 |  | 2.2
2023-12-06 | 10:00 | 下層 | 晴れ | 降雨量 0mm以上5mm未満 |  | 16.5 |  |  | 32.2 | 流況: 通常の状況; 臭気: 無臭; pH: 8.1; COD: 1.1; DO: 7.3 |  |  | 0.19 | 0.024 | [28 empty] | 0.09 | 0.01 | 0.14 | [8 empty] | <0.04 | 0.021 |  |  | 34.04
2023-12-06 | 10:00 | 上層、下層の混合 | 晴れ | 降雨量 0mm以上5mm未満 |  |  |  |  | 16.4 | 流況: 通常の状況
2024-01-10 | 9:38 | 上層（表層） | 晴れ | 降雨なし | 12.9 | 12.1 |  |  | 0.5 | 33.3 |  | 6.4 | 通常の状況 | 緑色・濃（暗） | 無臭 | 8.2 |  | 1.5 |  | 9.2 | <1 |  | 0.42 | 0.032 | [28 empty] | 0.24 | 0.02 | 0.29 | [8 empty] | <0.04 | 0.021 |  |  | 32.8 |  | 5.1
2024-01-10 | 9:38 | 下層 | 晴れ | 降雨なし |  | 13 |  |  | 32.3 | 流況: 通常の状況; 臭気: 無臭; pH: 8.1; COD: 1.3; DO: 8.3 |  |  | 0.35 | 0.027 | [28 empty] | 0.2 | 0.02 | 0.25 | [8 empty] | 0.04 | 0.025 |  |  | 33.35
2024-01-10 | 9:38 | 上層、下層の混合 | 晴れ | 降雨なし |  |  |  |  | 16.4 | 流況: 通常の状況
2024-02-07 | 11:00 | 上層（表層） | 晴れ | 降雨量 0mm以上5mm未満 | 7.3 | 10.1 |  |  | 0.5 | 33.5 |  | 5.9 | 通常の状況 | 緑色・濃（暗） | 無臭 | 8.1 |  | 1.7 |  | 9.6 | <1 | <0.5 | 0.53 | 0.037 | 0.0033 | <0.00006 | 0.0005 | [25 empty] | 0.35 | 0.02 | 0.4 | [8 empty] | 0.06 | 0.023 |  |  | 32.36 |  | 3.5
2024-02-07 | 11:00 | 下層 | 晴れ | 降雨量 0mm以上5mm未満 |  | 13.2 |  |  | 32.5 | 流況: 通常の状況; 臭気: 無臭; pH: 8.1; COD: 1.2; DO: 8.7 |  |  | 0.38 | 0.033 | 0.0025 | <0.00006 | 0.0006 | [25 empty] | 0.24 | 0.01 | 0.29 | [8 empty] | 0.05 | 0.023 |  |  | 33.25
2024-02-07 | 11:00 | 上層、下層の混合 | 晴れ | 降雨量 0mm以上5mm未満 |  |  |  |  | 16.5 | 流況: 通常の状況
2024-03-15 | 10:11 | 上層（表層） | 晴れ | 降雨なし | 12.2 | 12.6 |  |  | 0.5 | 31.1 |  | 5.6 | 通常の状況 | 緑色・濃（暗） | 無臭 | 8.2 |  | 1.7 |  | 9.6 | <1 |  | 0.45 | 0.023 | [28 empty] | 0.27 | 0.01 | 0.32 | [8 empty] | <0.04 | 0.006 |  |  | 32.18 |  | 3.5
2024-03-15 | 10:11 | 下層 | 晴れ | 降雨なし |  | 13 |  |  | 30.1 | 流況: 通常の状況; 臭気: 無臭; pH: 8.2; COD: 1.2; DO: 8.1 |  |  | 0.36 | 0.026 | [28 empty] | 0.2 | 0.01 | 0.25 | [8 empty] | <0.04 | 0.015 |  |  | 33.17
2024-03-15 | 10:11 | 上層、下層の混合 | 晴れ | 降雨なし |  |  |  |  | 15.3 | 流況: 通常の状況

## 観音崎北沖
水域名称 | 東京湾 | 地点名称 | 観音崎北沖 | 類型名称 | 海域Ａ | 測定機関名称 | 神奈川県
採取年月日 | 採取時刻 | 採取位置 | 天候 | 前日天候 | 気温 | 水温 | 流速 | 流量 | 採取水深 | 全水深 | 透視度 | 透明度 | 流況 | 色相 | 臭気 | pH | BOD | COD | SS | DO | 大腸菌数 | n-ヘキサン抽出物質_油分等 | 全窒素 | 全燐 | 全亜鉛 | ノニルフェノール | LAS | カドミウム | 全シアン | 鉛 | 六価クロム | 砒素 | 総水銀 | アルキル水銀 | PCB | ジクロロメタン | 四塩化炭素 | 1,2-ジクロロエタン | 1,1-ジクロロエチレン | シス-1,2-ジクロロエチレン | 1,1,1-トリクロロエタン | 1,1,2-トリクロロエタン | トリクロロエチレン | テトラクロロエチレン | 1,3-ジクロロプロペン | チウラム | シマジン | チオベンカルブ | ベンゼン | セレン | ふっ素 | ほう素 | 硝酸性窒素 | 亜硝酸性窒素 | 硝酸性窒素及び亜硝酸性窒素 | 1,4-ジオキサン | フェノール類 | 銅 | 鉄_溶解性 | マンガン_溶解性 | クロム | EPN | ニッケル | アンモニア性窒素 | 燐酸態燐 | 電気伝導率 | 塩化物イオン | 塩分 | 陰イオン界面活性剤 | クロロフィルa | トリハロメタン生成能 | クロロホルム生成能 | ブロモジクロロメタン生成能 | ジブロモクロロメタン生成能 | ブロモホルム生成能
年/月/日 | 時:分 |  |  |  | ℃ | ℃ | m/s | m3/s | m | m | cm | m |  |  |  |  | mg/L | mg/L | mg/L | mg/L | CFU/100mL | mg/L | mg/L | mg/L | mg/L | mg/L | mg/L | mg/L | mg/L | mg/L | mg/L | mg/L | mg/L | mg/L | mg/L | mg/L | mg/L | mg/L | mg/L | mg/L | mg/L | mg/L | mg/L | mg/L | mg/L | mg/L | mg/L | mg/L | mg/L | mg/L | mg/L | mg/L | mg/L | mg/L | mg/L | mg/L | mg/L | mg/L | mg/L | mg/L | mg/L | mg/L | mg/L | mg/L | mg/L | mS/m | mg/L | ‰ | mg/L | μg/L | mg/L | mg/L | mg/L | mg/L | mg/L
2023-04-18 | 9:32 | 上層（表層） | 晴れ | 降雨量 0mm以上5mm未満 | 15.5 | 16.3 |  |  | 0.5 | 42.8 |  | 3 | 通常の状況 | 灰黄緑色・濃（暗） | 無臭 | 8.3 |  | 2.5 |  | 9.1 | <1 |  | 0.27 | 0.028 | [28 empty] | 0.03 | <0.01 | <0.1 | [8 empty] | <0.04 | 0.002 |  |  | 32.81 |  | 14
2023-04-18 | 9:32 | 下層 | 晴れ | 降雨量 0mm以上5mm未満 |  | 16.1 |  |  | 41.8 | 流況: 通常の状況; 臭気: 無臭; pH: 8.1; COD: 1; DO: 7.2 |  |  | 0.19 | 0.027 | [28 empty] | 0.07 | <0.01 | 0.12 | [8 empty] | <0.04 | 0.017 |  |  | 34.22
2023-04-18 | 9:32 | 上層、下層の混合 | 晴れ | 降雨量 0mm以上5mm未満 |  |  |  |  | 21.2 | 流況: 通常の状況
2023-05-10 | 9:55 | 上層（表層） | 晴れ | 降雨なし | 17.3 | 17.7 |  |  | 0.5 | 42.4 |  | 4.1 | 通常の状況 | 灰黄緑色・濃（暗） | 無臭 | 8.2 |  | 1.8 |  | 8 | <1 |  | 0.25 | 0.03 | [28 empty] | 0.06 | 0.01 | 0.11 | [8 empty] | <0.04 | 0.011 |  |  | 32.79 |  | 7.4
2023-05-10 | 9:55 | 下層 | 晴れ | 降雨なし |  | 17.1 |  |  | 41.4 | 流況: 通常の状況; 臭気: 無臭; pH: 8.1; COD: 0.8; DO: 7.2 |  |  | 0.15 | 0.023 | [28 empty] | 0.07 | <0.01 | 0.12 | [8 empty] | <0.04 | 0.014 |  |  | 34.53
2023-05-10 | 9:55 | 上層、下層の混合 | 晴れ | 降雨なし |  |  |  |  | 21 | 流況: 通常の状況
2023-06-07 | 9:47 | 上層（表層） | 晴れ | 降雨量 5mm以上10mm未満 | 21.3 | 20.6 |  |  | 0.5 | 41.7 |  | 2.8 | 通常の状況 | 灰黄緑色・濃（暗） | 無臭 | 8.5 |  | 3.5 |  | 9.6 | 1 |  | 0.37 | 0.043 | [28 empty] | <0.02 | <0.01 | <0.1 | [8 empty] | <0.04 | 0.003 |  |  | 29.72 |  | 19
2023-06-07 | 9:47 | 下層 | 晴れ | 降雨量 5mm以上10mm未満 |  | 18.1 |  |  | 40.7 | 流況: 通常の状況; 臭気: 無臭; pH: 8.1; COD: 0.7; DO: 6.5 |  |  | 0.22 | 0.026 | [28 empty] | 0.1 | <0.01 | 0.15 | [8 empty] | <0.04 | 0.016 |  |  | 34.23
2023-06-07 | 9:47 | 上層、下層の混合 | 晴れ | 降雨量 5mm以上10mm未満 |  |  |  |  | 20.6 | 流況: 通常の状況
2023-07-05 | 9:14 | 上層（表層） | 晴れ | 降雨量 0mm以上5mm未満 | 25.7 | 24.8 |  |  | 0.5 | 41.9 |  | 2.5 | 通常の状況 | 灰黄緑色・濃（暗） | 無臭 | 8.5 |  | 3.4 |  | 8.9 | <1 |  | 0.32 | 0.037 | [28 empty] | <0.02 | <0.01 | <0.1 | [8 empty] | 0.04 | 0.002 |  |  | 29.15 |  | 12
2023-07-05 | 9:14 | 下層 | 晴れ | 降雨量 0mm以上5mm未満 |  | 18.9 |  |  | 40.9 | 流況: 通常の状況; 臭気: 無臭; pH: 8; COD: 1.4; DO: 5.3 |  |  | 0.29 | 0.039 | [28 empty] | 0.13 | 0.01 | 0.18 | [8 empty] | 0.05 | 0.029 |  |  | 33.35
2023-07-05 | 9:14 | 上層、下層の混合 | 晴れ | 降雨量 0mm以上5mm未満 |  |  |  |  | 20.7 | 流況: 通常の状況 | [25 empty] | <0.0005 | <0.0003 | <0.0003 | [13 empty] | <0.0005
2023-08-09 | 9:46 | 上層（表層） | 晴れ | 降雨量 0mm以上5mm未満 | 30.6 | 28.2 |  |  | 0.5 | 42.2 |  | 2.9 | 通常の状況 | 灰黄緑色・濃（暗） | 無臭 | 8.4 |  | 3.7 |  | 8.3 | <1 | <0.5 | 0.24 | 0.048 | 0.0008 | <0.00006 | 0.0007 | [25 empty] | <0.02 | <0.01 | <0.1 | [8 empty] | <0.04 | 0.011 |  |  | 30.26 |  | 10
2023-08-09 | 9:46 | 下層 | 晴れ | 降雨量 0mm以上5mm未満 |  | 19 |  |  | 41.2 | 流況: 通常の状況; 臭気: 無臭; pH: 8.1; COD: 0.8; DO: 6.4 |  |  | 0.19 | 0.021 | 0.0017 | <0.00006 | 0.0004 | [25 empty] | 0.07 | <0.01 | <0.1 | [8 empty] | <0.04 | 0.013 |  |  | 34.33
2023-08-09 | 9:46 | 上層、下層の混合 | 晴れ | 降雨量 0mm以上5mm未満 |  |  |  |  | 20.9 | 流況: 通常の状況
2023-09-06 | 9:45 | 上層（表層） | 晴れ | 降雨なし | 28.8 | 26.7 |  |  | 0.5 | 41 |  | 4.5 | 通常の状況 | 緑色・濃（暗） | 無臭 | 8.3 |  | 2.5 |  | 7.1 | 5 |  | 0.27 | 0.059 | [28 empty] | <0.02 | <0.01 | <0.1 | [8 empty] | <0.04 | 0.019 |  |  | 32.16 |  | 13
2023-09-06 | 9:45 | 下層 | 晴れ | 降雨なし |  | 22.6 |  |  | 40 | 流況: 通常の状況; 臭気: 無臭; pH: 8.1; COD: 0.8; DO: 6.1 |  |  | 0.16 | 0.024 | [28 empty] | 0.05 | <0.01 | 0.1 | [8 empty] | <0.04 | 0.021 |  |  | 34.01
2023-09-06 | 9:45 | 上層、下層の混合 | 晴れ | 降雨なし |  |  |  |  | 20.3 | 流況: 通常の状況
2023-10-04 | 9:36 | 上層（表層） | 曇り | 降雨量 0mm以上5mm未満 | 20.8 | 24 |  |  | 0.5 | 41.5 |  | 5.8 | 通常の状況 | 緑色・濃（暗） | 無臭 | 8.2 |  | 1.9 |  | 6.9 | <1 |  | 0.23 | 0.034 | [28 empty] | 0.05 | 0.01 | 0.1 | [8 empty] | <0.04 | 0.023 |  |  | 32.39 | <0.03 | 5.9
2023-10-04 | 9:36 | 下層 | 曇り | 降雨量 0mm以上5mm未満 |  | 22 |  |  | 40.5 | 流況: 通常の状況; 臭気: 無臭; pH: 8.1; COD: 1; DO: 6.7 |  |  | 0.1 | 0.016 | [28 empty] | 0.02 | <0.01 | <0.1 | [8 empty] | <0.04 | 0.009 |  |  | 33.97
2023-10-04 | 9:36 | 上層、下層の混合 | 曇り | 降雨量 0mm以上5mm未満 |  |  |  |  | 20.5 | 流況: 通常の状況 | [7 empty] | <0.0003 | <0.01 | 0.0012 | <0.01 | <0.005 | <0.0005 |  | <0.0005 | <0.0001 | <0.0001 | <0.0001 | <0.0001 | <0.0001 | <0.0001 | <0.0001 | <0.0001 | <0.0001 | <0.0002 |  |  |  | <0.0001 | <0.002 | [5 empty] | <0.005 | <0.005 | 0.0011 | <0.02 | <0.01 |  |  | <0.001
2023-11-01 | 10:17 | 上層（表層） | 晴れ | 降雨なし | 20.3 | 20.2 |  |  | 0.5 | 42.7 |  | 6.6 | 通常の状況 | 緑色・濃（暗） | 無臭 | 8.2 |  | 1.6 |  | 7.6 | <1 |  | 0.3 | 0.035 | [28 empty] | 0.07 | 0.01 | 0.12 | [8 empty] | <0.04 | 0.021 |  |  | 32.87 |  | 6.4
2023-11-01 | 10:17 | 下層 | 晴れ | 降雨なし |  | 20.4 |  |  | 41.7 | 流況: 通常の状況; 臭気: 無臭; pH: 8.2; COD: 1.3; DO: 7.4 |  |  | 0.2 | 0.024 | [28 empty] | 0.04 | <0.01 | <0.1 | [8 empty] | <0.04 | 0.017 |  |  | 33.62
2023-11-01 | 10:17 | 上層、下層の混合 | 晴れ | 降雨なし |  |  |  |  | 21.1 | 流況: 通常の状況
2023-12-06 | 9:34 | 上層（表層） | 晴れ | 降雨量 0mm以上5mm未満 | 13.3 | 15.6 |  |  | 0.5 | 42.1 |  | 7.4 | 通常の状況 | 緑色・濃（暗） | 無臭 | 8.1 |  | 1.1 |  | 7.5 | <1 |  | 0.28 | 0.035 | [28 empty] | 0.18 | 0.03 | 0.23 | [8 empty] | <0.04 | 0.029 |  |  | 33.31 |  | 1
2023-12-06 | 9:34 | 下層 | 晴れ | 降雨量 0mm以上5mm未満 |  | 16.5 |  |  | 41.1 | 流況: 通常の状況; 臭気: 無臭; pH: 8.1; COD: 0.8; DO: 7.9 |  |  | 0.17 | 0.023 | [28 empty] | 0.08 | 0.01 | 0.13 | [8 empty] | <0.04 | 0.021 |  |  | 34.04
2023-12-06 | 9:34 | 上層、下層の混合 | 晴れ | 降雨量 0mm以上5mm未満 |  |  |  |  | 20.8 | 流況: 通常の状況
2024-01-10 | 9:13 | 上層（表層） | 晴れ | 降雨なし | 12.2 | 13.3 |  |  | 0.5 | 42.5 |  | 8 | 通常の状況 | 緑青色・中 | 無臭 | 8.2 |  | 1.1 |  | 8.4 | <1 |  | 0.31 | 0.027 | [28 empty] | 0.17 | 0.01 | 0.22 | [8 empty] | <0.04 | 0.017 |  |  | 33.52 |  | 2.7
2024-01-10 | 9:13 | 下層 | 晴れ | 降雨なし |  | 13.7 |  |  | 41.5 | 流況: 通常の状況; 臭気: 無臭; pH: 8.2; COD: 1.1; DO: 7.9 |  |  | 0.26 | 0.024 | [28 empty] | 0.14 | 0.01 | 0.19 | [8 empty] | <0.04 | 0.018 |  |  | 33.85
2024-01-10 | 9:13 | 上層、下層の混合 | 晴れ | 降雨なし |  |  |  |  | 21 | 流況: 通常の状況
2024-02-07 | 10:18 | 上層（表層） | 晴れ | 降雨量 0mm以上5mm未満 | 7.4 | 13.7 |  |  | 0.5 | 42.1 |  | 9.5 | 通常の状況 | 緑青色・中 | 無臭 | 8.2 |  | 1.3 |  | 8.4 | <1 | <0.5 | 0.28 | 0.025 | 0.0019 | <0.00006 | 0.0005 | [25 empty] | 0.16 | 0.01 | 0.21 | [8 empty] | <0.04 | 0.02 |  |  | 33.79 |  | 1.3
2024-02-07 | 10:18 | 下層 | 晴れ | 降雨量 0mm以上5mm未満 |  | 14.8 |  |  | 41.1 | 流況: 通常の状況; 臭気: 無臭; pH: 8.2; COD: 0.9; DO: 8 |  |  | 0.22 | 0.021 | 0.0014 | <0.00006 | 0.0006 | [25 empty] | 0.12 | 0.01 | 0.17 | [8 empty] | <0.04 | 0.018 |  |  | 34.14
2024-02-07 | 10:18 | 上層、下層の混合 | 晴れ | 降雨量 0mm以上5mm未満 |  |  |  |  | 20.8 | 流況: 通常の状況
2024-03-15 | 9:37 | 上層（表層） | 晴れ | 降雨なし | 12.9 | 13 |  |  | 0.5 | 41.3 |  | 8 | 通常の状況 | 緑色・濃（暗） | 無臭 | 8.2 |  | 1.5 |  | 8.3 | <1 |  | 0.3 | 0.021 | [28 empty] | 0.17 | 0.01 | 0.22 | [8 empty] | <0.04 | 0.012 |  |  | 33.42 |  | 2.3
2024-03-15 | 9:37 | 下層 | 晴れ | 降雨なし |  | 14 |  |  | 40.3 | 流況: 通常の状況; 臭気: 無臭; pH: 8.2; COD: 0.8; DO: 7.6 |  |  | 0.27 | 0.022 | [28 empty] | 0.14 | 0.01 | 0.19 | [8 empty] | <0.04 | 0.015 |  |  | 33.92
2024-03-15 | 9:37 | 上層、下層の混合 | 晴れ | 降雨なし |  |  |  |  | 20.4 | 流況: 通常の状況

## 浦賀沖
水域名称 | 東京湾 | 地点名称 | 浦賀沖 | 類型名称 | 海域Ａ | 測定機関名称 | 神奈川県
採取年月日 | 採取時刻 | 採取位置 | 天候 | 前日天候 | 気温 | 水温 | 流速 | 流量 | 採取水深 | 全水深 | 透視度 | 透明度 | 流況 | 色相 | 臭気 | pH | BOD | COD | SS | DO | 大腸菌数 | n-ヘキサン抽出物質_油分等 | 全窒素 | 全燐 | 全亜鉛 | ノニルフェノール | LAS | カドミウム | 全シアン | 鉛 | 六価クロム | 砒素 | 総水銀 | アルキル水銀 | PCB | ジクロロメタン | 四塩化炭素 | 1,2-ジクロロエタン | 1,1-ジクロロエチレン | シス-1,2-ジクロロエチレン | 1,1,1-トリクロロエタン | 1,1,2-トリクロロエタン | トリクロロエチレン | テトラクロロエチレン | 1,3-ジクロロプロペン | チウラム | シマジン | チオベンカルブ | ベンゼン | セレン | ふっ素 | ほう素 | 硝酸性窒素 | 亜硝酸性窒素 | 硝酸性窒素及び亜硝酸性窒素 | 1,4-ジオキサン | フェノール類 | 銅 | 鉄_溶解性 | マンガン_溶解性 | クロム | EPN | ニッケル | アンモニア性窒素 | 燐酸態燐 | 電気伝導率 | 塩化物イオン | 塩分 | 陰イオン界面活性剤 | クロロフィルa | トリハロメタン生成能 | クロロホルム生成能 | ブロモジクロロメタン生成能 | ジブロモクロロメタン生成能 | ブロモホルム生成能
年/月/日 | 時:分 |  |  |  | ℃ | ℃ | m/s | m3/s | m | m | cm | m |  |  |  |  | mg/L | mg/L | mg/L | mg/L | CFU/100mL | mg/L | mg/L | mg/L | mg/L | mg/L | mg/L | mg/L | mg/L | mg/L | mg/L | mg/L | mg/L | mg/L | mg/L | mg/L | mg/L | mg/L | mg/L | mg/L | mg/L | mg/L | mg/L | mg/L | mg/L | mg/L | mg/L | mg/L | mg/L | mg/L | mg/L | mg/L | mg/L | mg/L | mg/L | mg/L | mg/L | mg/L | mg/L | mg/L | mg/L | mg/L | mg/L | mg/L | mg/L | mS/m | mg/L | ‰ | mg/L | μg/L | mg/L | mg/L | mg/L | mg/L | mg/L
2023-04-18 | 8:08 | 上層（表層） | 曇り | 降雨量 0mm以上5mm未満 | 15.3 | 15.9 |  |  | 0.5 | 65.5 |  | 3.5 | 通常の状況 | 灰黄緑色・濃（暗） | 無臭 | 8.3 |  | 2 |  | 9.4 | <1 |  | 0.29 | 0.023 | [28 empty] | 0.04 | 0.01 | <0.1 | [8 empty] | <0.04 | 0.001 |  |  | 32.62 |  | 12
2023-04-18 | 8:08 | 下層 | 曇り | 降雨量 0mm以上5mm未満 |  | 16.3 |  |  | 50 | 流況: 通常の状況; 臭気: 無臭; pH: 8.1; COD: 1; DO: 7.4 |  |  | 0.17 | 0.02 | [28 empty] | 0.06 | <0.01 | 0.11 | [8 empty] | <0.04 | 0.012 |  |  | 34.4
2023-04-18 | 8:08 | 上層、下層の混合 | 曇り | 降雨量 0mm以上5mm未満 |  |  |  |  | 25.3 | 流況: 通常の状況
2023-05-10 | 8:17 | 上層（表層） | 晴れ | 降雨なし | 16.2 | 17.4 |  |  | 0.5 | 66.9 |  | 3.9 | 通常の状況 | 灰黄緑色・濃（暗） | 無臭 | 8.2 |  | 2.1 |  | 8 | 3 |  | 0.29 | 0.037 | [28 empty] | 0.08 | 0.01 | 0.13 | [8 empty] | <0.04 | 0.011 |  |  | 32.13 |  | 10
2023-05-10 | 8:17 | 下層 | 晴れ | 降雨なし |  | 16 |  |  | 50 | 流況: 通常の状況; 臭気: 無臭; pH: 8.1; COD: 1.6; DO: 7.7 |  |  | 0.28 | 0.029 | [28 empty] | 0.05 | <0.01 | 0.1 | [8 empty] | <0.04 | 0.012 |  |  | 33.58
2023-05-10 | 8:17 | 上層、下層の混合 | 晴れ | 降雨なし |  |  |  |  | 25.3 | 流況: 通常の状況
2023-06-07 | 8:19 | 上層（表層） | 曇り | 降雨量 5mm以上10mm未満 | 20.7 | 19.8 |  |  | 0.5 | 66.9 |  | 3 | 通常の状況 | 灰黄緑色・濃（暗） | 無臭 | 8.4 |  | 3.5 |  | 9.1 | <1 |  | 0.39 | 0.05 | [28 empty] | <0.02 | <0.01 | <0.1 | [8 empty] | <0.04 | 0.005 |  |  | 30.27 |  | 29
2023-06-07 | 8:19 | 下層 | 曇り | 降雨量 5mm以上10mm未満 |  | 17.8 |  |  | 50 | 流況: 通常の状況; 臭気: 無臭; pH: 8.1; COD: 0.9; DO: 6.7 |  |  | 0.2 | 0.026 | [28 empty] | 0.08 | <0.01 | 0.13 | [8 empty] | <0.04 | 0.018 |  |  | 34.25
2023-06-07 | 8:19 | 上層、下層の混合 | 曇り | 降雨量 5mm以上10mm未満 |  |  |  |  | 25.3 | 流況: 通常の状況
2023-07-05 | 7:51 | 上層（表層） | 晴れ | 降雨量 0mm以上5mm未満 | 25.3 | 24.8 |  |  | 0.5 | 66.6 |  | 2.4 | 通常の状況 | 緑褐色・中 | 無臭 | 8.5 |  | 3.9 |  | 9.5 | 2 |  | 0.36 | 0.04 | [28 empty] | <0.02 | <0.01 | <0.1 | [8 empty] | <0.04 | 0.002 |  |  | 28.37 |  | 22
2023-07-05 | 7:51 | 下層 | 晴れ | 降雨量 0mm以上5mm未満 |  | 18 |  |  | 50 | 流況: 通常の状況; 臭気: 無臭; pH: 8.1; COD: 0.9; DO: 6.6 |  |  | 0.23 | 0.025 | [28 empty] | 0.09 | <0.01 | 0.14 | [8 empty] | <0.04 | 0.02 |  |  | 34.43
2023-07-05 | 7:51 | 上層、下層の混合 | 晴れ | 降雨量 0mm以上5mm未満 |  |  |  |  | 25.3 | 流況: 通常の状況 | [25 empty] | <0.0005 | <0.0003 | <0.0003 | [13 empty] | <0.0005
2023-08-09 | 7:57 | 上層（表層） | 晴れ | 降雨量 0mm以上5mm未満 | 31.2 | 27.5 |  |  | 0.5 | 65.5 |  | 3.2 | 通常の状況 | 灰黄緑色・濃（暗） | 無臭 | 8.3 |  | 3 |  | 8 | <1 | <0.5 | 0.21 | 0.04 | 0.0016 | <0.00006 | 0.0002 | [25 empty] | <0.02 | <0.01 | <0.1 | [8 empty] | <0.04 | 0.009 |  |  | 31.13 |  | 8.8
2023-08-09 | 7:57 | 下層 | 晴れ | 降雨量 0mm以上5mm未満 |  | 17.5 |  |  | 50 | 流況: 通常の状況; 臭気: 無臭; pH: 8.1; COD: 0.6; DO: 6.5 |  |  | 0.15 | 0.02 | 0.0055 | <0.00006 | 0.0006 | [25 empty] | 0.08 | <0.01 | 0.13 | [8 empty] | <0.04 | 0.015 |  |  | 34.38
2023-08-09 | 7:57 | 上層、下層の混合 | 晴れ | 降雨量 0mm以上5mm未満 |  |  |  |  | 25.3 | 流況: 通常の状況
2023-09-06 | 8:17 | 上層（表層） | 曇り | 降雨なし | 27.8 | 26.5 |  |  | 0.5 | 67.1 |  | 4.9 | 通常の状況 | 緑色・濃（暗） | 無臭 | 8.3 |  | 2.3 |  | 6.8 | <1 |  | 0.22 | 0.05 | [28 empty] | <0.02 | <0.01 | <0.1 | [8 empty] | <0.04 | 0.019 |  |  | 32.28 |  | 12
2023-09-06 | 8:17 | 下層 | 曇り | 降雨なし |  | 21.1 |  |  | 50 | 流況: 通常の状況; 臭気: 無臭; pH: 8.1; COD: 1.2; DO: 5.7 |  |  | 0.2 | 0.03 | [28 empty] | 0.1 | 0.01 | 0.15 | [8 empty] | <0.04 | 0.027 |  |  | 34.07
2023-09-06 | 8:17 | 上層、下層の混合 | 曇り | 降雨なし |  |  |  |  | 25.3 | 流況: 通常の状況
2023-10-04 | 8:05 | 上層（表層） | 曇り | 降雨量 0mm以上5mm未満 | 21.5 | 23 |  |  | 0.5 | 66.3 |  | 6.1 | 通常の状況 | 緑色・濃（暗） | 無臭 | 8.1 |  | 4.2 |  | 7 | <1 |  | 0.2 | 0.037 | [28 empty] | 0.04 | 0.01 | <0.1 | [8 empty] | <0.04 | 0.029 |  |  | 32.47 | <0.03 | 4
2023-10-04 | 8:05 | 下層 | 曇り | 降雨量 0mm以上5mm未満 |  | 21.7 |  |  | 50 | 流況: 通常の状況; 臭気: 無臭; pH: 8.1; COD: 0.9; DO: 6.4 |  |  | 0.15 | 0.02 | [28 empty] | 0.06 | <0.01 | 0.11 | [8 empty] | <0.04 | 0.019 |  |  | 34.08
2023-10-04 | 8:05 | 上層、下層の混合 | 曇り | 降雨量 0mm以上5mm未満 |  |  |  |  | 25.3 | 流況: 通常の状況 | [7 empty] | <0.0003 | <0.01 | <0.0005 | <0.01 | <0.005 | <0.0005 |  | <0.0005 | <0.0001 | <0.0001 | <0.0001 | <0.0001 | <0.0001 | <0.0001 | <0.0001 | <0.0001 | <0.0001 | <0.0002 |  |  |  | <0.0001 | <0.002 | [5 empty] | <0.005 | <0.005 | 0.0017 | <0.02 | <0.01 |  |  | <0.001
2023-11-01 | 8:40 | 上層（表層） | 晴れ | 降雨なし | 18.5 | 21.4 |  |  | 0.5 | 65.8 |  | 11 | 通常の状況 | 緑青色・中 | 無臭 | 8.2 |  | 1.3 |  | 7.5 | <1 |  | 0.19 | 0.022 | [28 empty] | 0.03 | <0.01 | <0.1 | [8 empty] | <0.04 | 0.011 |  |  | 33.52 |  | 2.6
2023-11-01 | 8:40 | 下層 | 晴れ | 降雨なし |  | 20.2 |  |  | 50 | 流況: 通常の状況; 臭気: 無臭; pH: 8.2; COD: 0.8; DO: 7.1 |  |  | 0.15 | 0.016 | [28 empty] | 0.04 | <0.01 | <0.1 | [8 empty] | <0.04 | 0.011 |  |  | 34.27
2023-11-01 | 8:40 | 上層、下層の混合 | 晴れ | 降雨なし |  |  |  |  | 25.3 | 流況: 通常の状況
2023-12-06 | 8:20 | 上層（表層） | 晴れ | 降雨量 0mm以上5mm未満 | 12.9 | 15 |  |  | 0.5 | 65.9 |  | 7.5 | 通常の状況 | 緑色・濃（暗） | 無臭 | 8.1 |  | 1.2 |  | 7.9 | <1 |  | 0.36 | 0.039 | [28 empty] | 0.23 | 0.04 | 0.28 | [8 empty] | <0.04 | 0.031 |  |  | 32.88 |  | 1.6
2023-12-06 | 8:20 | 下層 | 晴れ | 降雨量 0mm以上5mm未満 |  | 16.8 |  |  | 50 | 流況: 通常の状況; 臭気: 無臭; pH: 8.2; COD: 0.8; DO: 7.3 |  |  | 0.17 | 0.023 | [28 empty] | 0.07 | 0.01 | 0.12 | [8 empty] | <0.04 | 0.019 |  |  | 34.29
2023-12-06 | 8:20 | 上層、下層の混合 | 晴れ | 降雨量 0mm以上5mm未満 |  |  |  |  | 25.3 | 流況: 通常の状況
2024-01-10 | 7:58 | 上層（表層） | 晴れ | 降雨なし | 10.1 | 14.2 |  |  | 0.5 | 65.2 |  | 9.6 | 通常の状況 | 緑青色・中 | 無臭 | 8.2 |  | 1.3 |  | 8.4 | <1 |  | 0.27 | 0.021 | [28 empty] | 0.14 | 0.01 | 0.19 | [8 empty] | <0.04 | 0.014 |  |  | 33.72 |  | 2.5
2024-01-10 | 7:58 | 下層 | 晴れ | 降雨なし |  | 14.4 |  |  | 50 | 流況: 通常の状況; 臭気: 無臭; pH: 8.1; COD: 0.5; DO: 6.6 |  |  | 0.2 | 0.022 | [28 empty] | 0.12 | <0.01 | 0.17 | [8 empty] | <0.04 | 0.02 |  |  | 34.5
2024-01-10 | 7:58 | 上層、下層の混合 | 晴れ | 降雨なし |  |  |  |  | 25.3 | 流況: 通常の状況
2024-02-07 | 8:32 | 上層（表層） | 晴れ | 降雨量 0mm以上5mm未満 | 4.9 | 13.3 |  |  | 0.5 | 65.7 |  | 12.7 | 通常の状況 | 緑青色・中 | 無臭 | 8.2 |  | 1.1 |  | 8.4 | 1 | <0.5 | 0.29 | 0.024 | 0.005 | <0.00006 | 0.0007 | [25 empty] | 0.16 | 0.01 | 0.21 | [8 empty] | <0.04 | 0.017 |  |  | 33.81 |  | 1.1
2024-02-07 | 8:32 | 下層 | 晴れ | 降雨量 0mm以上5mm未満 |  | 15.3 |  |  | 50 | 流況: 通常の状況; 臭気: 無臭; pH: 8.2; COD: 0.9; DO: 7.9 |  |  | 0.16 | 0.019 | 0.0036 | <0.00006 | 0.0009 | [25 empty] | 0.08 | <0.01 | 0.13 | [8 empty] | <0.04 | 0.016 |  |  | 34.44
2024-02-07 | 8:32 | 上層、下層の混合 | 晴れ | 降雨量 0mm以上5mm未満 |  |  |  |  | 25.3 | 流況: 通常の状況
2024-03-15 | 7:58 | 上層（表層） | 晴れ | 降雨なし | 10.7 | 12.9 |  |  | 0.5 | 68.2 |  | 7.9 | 通常の状況 | 緑色・濃（暗） | 無臭 | 8.2 |  | 1 |  | 8.7 | <1 |  | 0.3 | 0.022 | [28 empty] | 0.17 | 0.01 | 0.22 | [8 empty] | <0.04 | 0.011 |  |  | 33.39 |  | 2.2
2024-03-15 | 7:58 | 下層 | 晴れ | 降雨なし |  | 14.8 |  |  | 50 | 流況: 通常の状況; 臭気: 無臭; pH: 8.2; COD: 0.7; DO: 7.4 |  |  | 0.18 | 0.023 | [28 empty] | 0.09 | <0.01 | 0.14 | [8 empty] | <0.04 | 0.019 |  |  | 34.42
2024-03-15 | 7:58 | 上層、下層の混合 | 晴れ | 降雨なし |  |  |  |  | 25.3 | 流況: 通常の状況

## 剱崎沖
水域名称 | 東京湾 | 地点名称 | 剱崎沖 | 類型名称 | 海域Ａ | 測定機関名称 | 神奈川県
採取年月日 | 採取時刻 | 採取位置 | 天候 | 前日天候 | 気温 | 水温 | 流速 | 流量 | 採取水深 | 全水深 | 透視度 | 透明度 | 流況 | 色相 | 臭気 | pH | BOD | COD | SS | DO | 大腸菌数 | n-ヘキサン抽出物質_油分等 | 全窒素 | 全燐 | 全亜鉛 | ノニルフェノール | LAS | カドミウム | 全シアン | 鉛 | 六価クロム | 砒素 | 総水銀 | アルキル水銀 | PCB | ジクロロメタン | 四塩化炭素 | 1,2-ジクロロエタン | 1,1-ジクロロエチレン | シス-1,2-ジクロロエチレン | 1,1,1-トリクロロエタン | 1,1,2-トリクロロエタン | トリクロロエチレン | テトラクロロエチレン | 1,3-ジクロロプロペン | チウラム | シマジン | チオベンカルブ | ベンゼン | セレン | ふっ素 | ほう素 | 硝酸性窒素 | 亜硝酸性窒素 | 硝酸性窒素及び亜硝酸性窒素 | 1,4-ジオキサン | フェノール類 | 銅 | 鉄_溶解性 | マンガン_溶解性 | クロム | EPN | ニッケル | アンモニア性窒素 | 燐酸態燐 | 電気伝導率 | 塩化物イオン | 塩分 | 陰イオン界面活性剤 | クロロフィルa | トリハロメタン生成能 | クロロホルム生成能 | ブロモジクロロメタン生成能 | ジブロモクロロメタン生成能 | ブロモホルム生成能
年/月/日 | 時:分 |  |  |  | ℃ | ℃ | m/s | m3/s | m | m | cm | m |  |  |  |  | mg/L | mg/L | mg/L | mg/L | CFU/100mL | mg/L | mg/L | mg/L | mg/L | mg/L | mg/L | mg/L | mg/L | mg/L | mg/L | mg/L | mg/L | mg/L | mg/L | mg/L | mg/L | mg/L | mg/L | mg/L | mg/L | mg/L | mg/L | mg/L | mg/L | mg/L | mg/L | mg/L | mg/L | mg/L | mg/L | mg/L | mg/L | mg/L | mg/L | mg/L | mg/L | mg/L | mg/L | mg/L | mg/L | mg/L | mg/L | mg/L | mg/L | mS/m | mg/L | ‰ | mg/L | μg/L | mg/L | mg/L | mg/L | mg/L | mg/L
2023-04-18 | 8:40 | 上層（表層） | 晴れ | 降雨量 0mm以上5mm未満 | 15.3 | 17.1 |  |  | 0.5 | 350 |  | 6.8 | 通常の状況 | 緑色・濃（暗） | 無臭 | 8.2 |  | 0.9 |  | 8.3 |  |  | 0.1 | 0.015 | [28 empty] | <0.02 | <0.01 | <0.1 | [8 empty] | <0.04 | 0.002 |  |  | 34.15 |  | 4.7
2023-04-18 | 8:40 | 下層 | 晴れ | 降雨量 0mm以上5mm未満 |  | 16.7 |  |  | 50 | 流況: 通常の状況; 臭気: 無臭; pH: 8.1; COD: 0.6; DO: 8 |  |  | 0.12 | 0.015 | [28 empty] | 0.02 | <0.01 | <0.1 | [8 empty] | <0.04 | 0.006 |  |  | 34.44
2023-04-18 | 8:40 | 上層、下層の混合 | 晴れ | 降雨量 0mm以上5mm未満 |  |  |  |  | 25.3 | 流況: 通常の状況
2023-05-10 | 8:52 | 上層（表層） | 晴れ | 降雨なし | 16.6 | 17.7 |  |  | 0.5 | 350 |  | 9.9 | 通常の状況 | 緑青色・中 | 無臭 | 8.1 |  | 1.2 |  | 8.2 |  |  | 0.15 | 0.02 | [28 empty] | 0.03 | <0.01 | <0.1 | [8 empty] | <0.04 | 0.005 |  |  | 33.58 |  | 6.4
2023-05-10 | 8:52 | 下層 | 晴れ | 降雨なし |  | 16.1 |  |  | 50 | 流況: 通常の状況; 臭気: 無臭; pH: 8.1; COD: 0.7; DO: 7.1 |  |  | 0.16 | 0.02 | [28 empty] | 0.09 | <0.01 | 0.14 | [8 empty] | <0.04 | 0.016 |  |  | 34.55
2023-05-10 | 8:52 | 上層、下層の混合 | 晴れ | 降雨なし |  |  |  |  | 25.3 | 流況: 通常の状況
2023-06-07 | 8:50 | 上層（表層） | 晴れ | 降雨量 5mm以上10mm未満 | 21.1 | 19.4 |  |  | 0.5 | 350 |  | 6.9 | 通常の状況 | 緑色・濃（暗） | 無臭 | 8.3 |  | 2.1 |  | 8.5 |  |  | 0.22 | 0.026 | [28 empty] | 0.02 | <0.01 | <0.1 | [8 empty] | <0.04 | 0.004 |  |  | 31.1 |  | 7
2023-06-07 | 8:50 | 下層 | 晴れ | 降雨量 5mm以上10mm未満 |  | 17 |  |  | 50 | 流況: 通常の状況; 臭気: 無臭; pH: 8; COD: 0.7; DO: 6.6 |  |  | 0.2 | 0.024 | [28 empty] | 0.11 | <0.01 | 0.16 | [8 empty] | <0.04 | 0.019 |  |  | 34.53
2023-06-07 | 8:50 | 上層、下層の混合 | 晴れ | 降雨量 5mm以上10mm未満 |  |  |  |  | 25.3 | 流況: 通常の状況
2023-07-05 | 8:23 | 上層（表層） | 晴れ | 降雨量 0mm以上5mm未満 | 25 | 23.5 |  |  | 0.5 | 350 |  | 2.8 | 通常の状況 | 灰黄緑色・濃（暗） | 無臭 | 8.3 |  | 2.4 |  | 8.8 |  |  | 0.21 | 0.024 | [28 empty] | <0.02 | <0.01 | <0.1 | [8 empty] | <0.04 | 0.002 |  |  | 31.5 |  | 7.8
2023-07-05 | 8:23 | 下層 | 晴れ | 降雨量 0mm以上5mm未満 |  | 18.5 |  |  | 50 | 流況: 通常の状況; 臭気: 無臭; pH: 8.1; COD: 0.7; DO: 6.2 |  |  | 0.21 | 0.027 | [28 empty] | 0.1 | <0.01 | 0.15 | [8 empty] | <0.04 | 0.023 |  |  | 34.13
2023-07-05 | 8:23 | 上層、下層の混合 | 晴れ | 降雨量 0mm以上5mm未満 |  |  |  |  | 25.3 | 流況: 通常の状況
2023-08-09 | 8:40 | 上層（表層） | 晴れ | 降雨量 0mm以上5mm未満 | 30.9 | 27.5 |  |  | 0.5 | 350 |  | 4.2 | 通常の状況 | 灰黄緑色・濃（暗） | 無臭 | 8.4 |  | 2.9 |  | 7.8 | <1 | <0.5 | 0.23 | 0.03 | 0.0028 | <0.00006 | 0.0003 | [25 empty] | <0.02 | <0.01 | <0.1 | [8 empty] | <0.04 | 0.004 |  |  | 31.25 |  | 5
2023-08-09 | 8:40 | 下層 | 晴れ | 降雨量 0mm以上5mm未満 |  | 17.6 |  |  | 50 | 流況: 通常の状況; 臭気: 無臭; pH: 8.1; COD: 0.5; DO: 6.3 |  |  | 0.15 | 0.018 | 0.0032 | <0.00006 | 0.0007 | [25 empty] | 0.08 | <0.01 | 0.13 | [8 empty] | <0.04 | 0.016 |  |  | 34.41
2023-08-09 | 8:40 | 上層、下層の混合 | 晴れ | 降雨量 0mm以上5mm未満 |  |  |  |  | 25.3 | 流況: 通常の状況
2023-09-06 | 9:00 | 上層（表層） | 曇り | 降雨なし | 28.6 | 26.6 |  |  | 0.5 | 350 |  | 8.9 | 通常の状況 | 緑色・濃（暗） | 無臭 | 8.3 |  | 1.7 |  | 7.3 |  |  | 0.14 | 0.034 | [28 empty] | <0.02 | <0.01 | <0.1 | [8 empty] | <0.04 | 0.012 |  |  | 32.72 |  | 6.2
2023-09-06 | 9:00 | 下層 | 曇り | 降雨なし |  | 20.5 |  |  | 50 | 流況: 通常の状況; 臭気: 無臭; pH: 8.1; COD: 0.8; DO: 6.1 |  |  | 0.18 | 0.024 | [28 empty] | 0.09 | <0.01 | 0.14 | [8 empty] | <0.04 | 0.018 |  |  | 34.27
2023-09-06 | 9:00 | 上層、下層の混合 | 曇り | 降雨なし |  |  |  |  | 25.3 | 流況: 通常の状況
2023-10-04 | 8:44 | 上層（表層） | 曇り | 降雨量 0mm以上5mm未満 | 21.9 | 25 |  |  | 0.5 | 350 |  | 14 | 通常の状況 | 青緑色・中 | 無臭 | 8.2 |  | 1.2 |  | 7.2 |  |  | 0.08 | 0.01 | [28 empty] | <0.02 | <0.01 | <0.1 | [8 empty] | <0.04 | 0.004 |  |  | 33.61 |  | <0.5
2023-10-04 | 8:44 | 下層 | 曇り | 降雨量 0mm以上5mm未満 |  | 24.7 |  |  | 50 | 流況: 通常の状況; 臭気: 無臭; pH: 8.2; COD: 0.9; DO: 7 |  |  | 0.08 | 0.011 | [28 empty] | <0.02 | <0.01 | <0.1 | [8 empty] | <0.04 | 0.007 |  |  | 34.05
2023-10-04 | 8:44 | 上層、下層の混合 | 曇り | 降雨量 0mm以上5mm未満 |  |  |  |  | 25.3 | 流況: 通常の状況
2023-11-01 | 9:15 | 上層（表層） | 晴れ | 降雨なし | 19.5 | 23.2 |  |  | 0.5 | 350 |  | 18 | 通常の状況 | 青緑色・中 | 無臭 | 8.2 |  | 0.9 |  | 7.4 |  |  | 0.09 | 0.008 | [28 empty] | <0.02 | <0.01 | <0.1 | [8 empty] | <0.04 | 0.003 |  |  | 34.24 |  | <0.5
2023-11-01 | 9:15 | 下層 | 晴れ | 降雨なし |  | 22.8 |  |  | 50 | 流況: 通常の状況; 臭気: 無臭; pH: 8.2; COD: 0.8; DO: 7.3 |  |  | 0.08 | 0.01 | [28 empty] | <0.02 | <0.01 | <0.1 | [8 empty] | <0.04 | 0.004 |  |  | 34.24
2023-11-01 | 9:15 | 上層、下層の混合 | 晴れ | 降雨なし |  |  |  |  | 25.3 | 流況: 通常の状況
2023-12-06 | 8:50 | 上層（表層） | 晴れ | 降雨量 0mm以上5mm未満 | 13.2 | 17.2 |  |  | 0.5 | 350 |  | 17.6 | 通常の状況 | 青緑色・中 | 無臭 | 8.2 |  | 0.5 |  | 7.5 |  |  | 0.12 | 0.016 | [28 empty] | 0.05 | <0.01 | 0.1 | [8 empty] | <0.04 | 0.012 |  |  | 34.4 |  | <0.5
2023-12-06 | 8:50 | 下層 | 晴れ | 降雨量 0mm以上5mm未満 |  | 17.2 |  |  | 50 | 流況: 通常の状況; 臭気: 無臭; pH: 8.1; COD: 0.5; DO: 7.3 |  |  | 0.13 | 0.018 | [28 empty] | 0.07 | <0.01 | 0.12 | [8 empty] | <0.04 | 0.015 |  |  | 34.43
2023-12-06 | 8:50 | 上層、下層の混合 | 晴れ | 降雨量 0mm以上5mm未満 |  |  |  |  | 25.3 | 流況: 通常の状況
2024-01-10 | 8:30 | 上層（表層） | 晴れ | 降雨なし | 10.9 | 16 |  |  | 0.5 | 350 |  | 13.6 | 通常の状況 | 青色・濃（暗） | 無臭 | 8.2 |  | 0.8 |  | 7.7 |  |  | 0.14 | 0.014 | [28 empty] | 0.05 | <0.01 | 0.1 | [8 empty] | <0.04 | 0.01 |  |  | 34.54 |  | 0.5
2024-01-10 | 8:30 | 下層 | 晴れ | 降雨なし |  | 16.1 |  |  | 50 | 流況: 通常の状況; 臭気: 無臭; pH: 8.2; COD: 0.4; DO: 7.6 |  |  | 0.13 | 0.015 | [28 empty] | 0.05 | <0.01 | 0.1 | [8 empty] | <0.04 | 0.01 |  |  | 34.58
2024-01-10 | 8:30 | 上層、下層の混合 | 晴れ | 降雨なし |  |  |  |  | 25.3 | 流況: 通常の状況
2024-02-07 | 9:14 | 上層（表層） | 晴れ | 降雨量 0mm以上5mm未満 | 5.7 | 15.8 |  |  | 0.5 | 350 |  | 18.9 | 通常の状況 | 青色・濃（暗） | 無臭 | 8.2 |  | 0.9 |  | 7.8 | <1 | <0.5 | 0.14 | 0.017 | 0.0012 | <0.00006 | 0.0004 | [25 empty] | 0.07 | <0.01 | 0.12 | [8 empty] | <0.04 | 0.013 |  |  | 34.58 |  | <0.5
2024-02-07 | 9:14 | 下層 | 晴れ | 降雨量 0mm以上5mm未満 |  | 15.8 |  |  | 50 | 流況: 通常の状況; 臭気: 無臭; pH: 8.2; COD: 0.8; DO: 7.7 |  |  | 0.14 | 0.019 | 0.0041 | <0.00006 | 0.0005 | [25 empty] | 0.07 | <0.01 | 0.12 | [8 empty] | <0.04 | 0.015 |  |  | 34.57
2024-02-07 | 9:14 | 上層、下層の混合 | 晴れ | 降雨量 0mm以上5mm未満 |  |  |  |  | 25.3 | 流況: 通常の状況
2024-03-15 | 8:47 | 上層（表層） | 晴れ | 降雨なし | 11.9 | 14.8 |  |  | 0.5 | 350 |  | 11.4 | 通常の状況 | 緑青色・中 | 無臭 | 8.2 |  | 0.7 |  | 8 |  |  | 0.2 | 0.017 | [28 empty] | 0.1 | <0.01 | 0.15 | [8 empty] | <0.04 | 0.011 |  |  | 34.09 |  | 0.9
2024-03-15 | 8:47 | 下層 | 晴れ | 降雨なし |  | 15 |  |  | 50 | 流況: 通常の状況; 臭気: 無臭; pH: 8.2; COD: 0.6; DO: 7.6 |  |  | 0.16 | 0.016 | [28 empty] | 0.07 | <0.01 | 0.12 | [8 empty] | <0.04 | 0.012 |  |  | 34.44
2024-03-15 | 8:47 | 上層、下層の混合 | 晴れ | 降雨なし |  |  |  |  | 25.3 | 流況: 通常の状況