## 千代橋
水域名称 | 鶴見川 | 地点名称 | 千代橋 | 類型名称 | 河川Ｄ | 測定機関名称 | 横浜市
採取年月日 | 採取時刻 | 採取位置 | 天候 | 前日天候 | 気温 | 水温 | 流速 | 流量 | 採取水深 | 全水深 | 透視度 | 透明度 | 流況 | 色相 | 臭気 | pH | BOD | COD | SS | DO | 大腸菌数 | n-ヘキサン抽出物質_油分等 | 全窒素 | 全燐 | 全亜鉛 | ノニルフェノール | LAS | カドミウム | 全シアン | 鉛 | 六価クロム | 砒素 | 総水銀 | アルキル水銀 | PCB | ジクロロメタン | 四塩化炭素 | 1,2-ジクロロエタン | 1,1-ジクロロエチレン | シス-1,2-ジクロロエチレン | 1,1,1-トリクロロエタン | 1,1,2-トリクロロエタン | トリクロロエチレン | テトラクロロエチレン | 1,3-ジクロロプロペン | チウラム | シマジン | チオベンカルブ | ベンゼン | セレン | ふっ素 | ほう素 | 硝酸性窒素 | 亜硝酸性窒素 | 硝酸性窒素及び亜硝酸性窒素 | 1,4-ジオキサン | フェノール類 | 銅 | 鉄_溶解性 | マンガン_溶解性 | クロム | EPN | ニッケル | アンモニア性窒素 | 燐酸態燐 | 電気伝導率 | 塩化物イオン | 塩分 | 陰イオン界面活性剤 | クロロフィルa | トリハロメタン生成能 | クロロホルム生成能 | ブロモジクロロメタン生成能 | ジブロモクロロメタン生成能 | ブロモホルム生成能
年/月/日 | 時:分 |  |  |  | ℃ | ℃ | m/s | m3/s | m | m | cm | m |  |  |  |  | mg/L | mg/L | mg/L | mg/L | CFU/100mL | mg/L | mg/L | mg/L | mg/L | mg/L | mg/L | mg/L | mg/L | mg/L | mg/L | mg/L | mg/L | mg/L | mg/L | mg/L | mg/L | mg/L | mg/L | mg/L | mg/L | mg/L | mg/L | mg/L | mg/L | mg/L | mg/L | mg/L | mg/L | mg/L | mg/L | mg/L | mg/L | mg/L | mg/L | mg/L | mg/L | mg/L | mg/L | mg/L | mg/L | mg/L | mg/L | mg/L | mg/L | mS/m | mg/L | ‰ | mg/L | μg/L | mg/L | mg/L | mg/L | mg/L | mg/L
2023-04-12 | 10:35 | 流心（中央） | 晴れ | 降雨なし | 24.3 | 20 | 0.16 | 2.36 | 0.2 | 1.04 | >100 |  | 通常の状況 | 灰黄緑色・淡（明） | 川藻臭 (微) | 7.7 | 6.2 | 7.4 | 6 | 9 | 360 |  | 6.6 | 0.55 | 0.023 | [27 empty] | 4.7 | 0.53 | 5.2 | [8 empty] | 0.98 | 0.47 | 31
2023-05-10 | 10:30 | 流心（中央） | 晴れ | 降雨なし | 27.4 | 21 | 0.23 | 2.92 | 0.22 | 1.1 | >100 |  | 通常の状況 | 灰黄緑色・淡（明） | 川藻臭 (微) | 7.9 | 3.2 | 5.4 | 6 | 9 | 550 |  | 5 | 0.64 | 0.018 | [27 empty] | 3.7 | 0.32 | 4.1 | [8 empty] | 0.6 | 0.63 | 41
2023-06-07 | 10:40 | 流心（中央） | 晴れ | 降雨量 5mm以上10mm未満 | 27 | 22 | 0.16 | 4.57 | 0.26 | 1.3 | 66 |  | 通常の状況 | 灰黄緑色・淡（明） | 川藻臭 (微) | 8 | 1.8 | 4.4 | 10 | 8.6 | 1300 |  | 2.6 | 0.19 | 0.011 | [27 empty] | 2.1 | 0.1 | 2.2 | [8 empty] | 0.31 | 0.18 | 26
2023-07-05 | 11:00 | 流心（中央） | 曇り | 降雨量 0mm以上5mm未満 | 30.9 | 25.8 | 0.11 | 2.61 | 0.23 | 1.17 | >100 |  | 通常の状況 | 灰黄緑色・淡（明） | 川藻臭 (微) | 8 | 3 | 6.4 | 7 | 7.8 | 220 | <0.5 | 5.9 | 0.36 | 0.024 |  |  | <0.0003 | <0.01 | 0.0008 | <0.01 | <0.005 | <0.0005 |  |  | <0.0001 | <0.0001 | <0.0001 | <0.0001 | <0.0001 | <0.0001 | <0.0001 | <0.0001 | <0.0001 | <0.0002 | <0.0005 | <0.0003 | <0.0003 | <0.0001 | <0.002 | <0.08 | 0.09 | 4.5 | 0.62 | 5.1 | <0.005 | <0.005 | 0.0032 | 0.1 | 0.02 |  |  | 0.001 | 0.37 | 0.32 | 27 | 24 |  | 0.03
2023-08-09 | 10:45 | 流心（中央） | 曇り | 降雨量 0mm以上5mm未満 | 32.5 | 29.7 | 0.11 | 2.57 | 0.23 | 1.18 | 47 |  | 通常の状況 | 灰茶色・淡（明） | 川藻臭 (微) | 7.9 | 2.5 | 6.9 | 18 | 7.5 | 2600 |  | 2.3 | 0.26 | 0.021 | [27 empty] | 1.8 | 0.15 | 2 | [8 empty] | <0.04 | 0.21 | 35
2023-09-06 | 10:45 | 流心（中央） | 曇り | 降雨なし | 32 | 28.5 | 0.09 | 2.18 | 0.23 | 1.15 | >100 |  | 通常の状況 | 灰黄緑色・淡（明） | 川藻臭 (微) | 7.9 | 2.1 | 6.3 | 7 | 7.1 | 250 |  | 5.3 | 0.62 | 0.026 | [27 empty] | 4.1 | 0.48 | 4.6 | [8 empty] | 0.22 | 0.62 | 37
2023-10-11 | 10:50 | 流心（中央） | 晴れ | 降雨量 10mm以上20mm未満 | 24.5 | 21.5 | 0.13 | 3.38 | 0.24 | 1.24 | >100 |  | 通常の状況 | 黄緑色・淡（明） | 川藻臭 (微) | 8 | 0.9 | 4.4 | 4 | 9.5 | 1200 |  | 3.6 | 0.43 | 0.016 | [27 empty] | 3.1 | 0.1 | 3.2 | [8 empty] | 0.07 | 0.4 | 30
2023-11-01 | 10:30 | 流心（中央） | 晴れ | 降雨なし | 22.5 | 20 | 0.09 | 2 | 0.22 | 1.12 | >100 |  | 通常の状況 | 灰黄緑色・淡（明） | 川藻臭 (微) | 7.8 | 1.4 | 6.2 | 2 | 9.2 | 210 |  | 6.6 | 0.59 | 0.024 | [27 empty] | 5.5 | 0.7 | 6.2 | [8 empty] | 0.19 | 0.59 | 42
2023-12-06 | 10:30 | 流心（中央） | 晴れ | 降雨量 0mm以上5mm未満 | 17 | 15.6 | 0.09 | 1.89 | 0.22 | 1.12 | >100 |  | 通常の状況 | 灰黄緑色・淡（明） | 川藻臭 (微) | 7.7 | 6.2 | 6.4 | 4 | 7.9 | 260 |  | 8.1 | 0.48 | 0.024 | [27 empty] | 6.3 | 0.53 | 6.8 | [8 empty] | 1.1 | 0.46 | 31
2024-01-10 | 11:00 | 流心（中央） | 晴れ | 降雨なし | 11 | 12.5 | 0.09 | 1.93 | 0.23 | 1.15 | >100 |  | 通常の状況 | 灰黄緑色・淡（明） | 川藻臭 (微) | 7.6 | 11 | 8 | 7 | 7.8 | 230 | <0.5 | 9.1 | 1 | 0.03 |  |  | <0.0003 | <0.01 | 0.0011 | <0.01 | <0.005 | <0.0005 |  |  | <0.0001 | <0.0001 | <0.0001 | <0.0001 | <0.0001 | <0.0001 | <0.0001 | <0.0001 | <0.0001 | <0.0002 | <0.0005 | <0.0003 | <0.0003 | <0.0001 | <0.002 | <0.08 | 0.05 | 5.8 | 0.6 | 6.4 | <0.005 | [7 empty] | 0.74 | 1 | 42 | 32
2024-02-13 | 7:30 | 流心（中央） | 晴れ | 降雨なし | 4 | 9.2 | 0.09 | 2.3 | 0.24 | 1.24 | >100 |  | 通常の状況 | 灰黄緑色・淡（明） | 川藻臭 (微) | 7.5 | 10 | 7.3 | 4 | 8 | 350 |  | 8.3 | 0.94 | 0.027 | [27 empty] | 4.5 | 0.52 | 5 | [8 empty] | 2.5 | 0.83 | 37
2024-03-13 | 7:30 | 流心（中央） | 晴れ | 降雨量 30mm以上 | 9 | 9.7 | 0.17 | 4.79 | 0.26 | 1.31 | 68 |  | 通常の状況 | 灰黄緑色・淡（明） | 川藻臭 (微) | 7.5 | 5.7 | 4.8 | 4 | 9.1 | 1400 |  | 3.7 | 0.31 | 0.016 | [27 empty] | 2.2 | 0.14 | 2.4 | [8 empty] | 1 | 0.25 | 24

## 亀の子橋
水域名称 | 鶴見川 | 地点名称 | 亀の子橋 | 類型名称 | 河川Ｄ | 測定機関名称 | 国土交通省
採取年月日 | 採取時刻 | 採取位置 | 天候 | 前日天候 | 気温 | 水温 | 流速 | 流量 | 採取水深 | 全水深 | 透視度 | 透明度 | 流況 | 色相 | 臭気 | pH | BOD | COD | SS | DO | 大腸菌数 | n-ヘキサン抽出物質_油分等 | 全窒素 | 全燐 | 全亜鉛 | ノニルフェノール | LAS | カドミウム | 全シアン | 鉛 | 六価クロム | 砒素 | 総水銀 | アルキル水銀 | PCB | ジクロロメタン | 四塩化炭素 | 1,2-ジクロロエタン | 1,1-ジクロロエチレン | シス-1,2-ジクロロエチレン | 1,1,1-トリクロロエタン | 1,1,2-トリクロロエタン | トリクロロエチレン | テトラクロロエチレン | 1,3-ジクロロプロペン | チウラム | シマジン | チオベンカルブ | ベンゼン | セレン | ふっ素 | ほう素 | 硝酸性窒素 | 亜硝酸性窒素 | 硝酸性窒素及び亜硝酸性窒素 | 1,4-ジオキサン | フェノール類 | 銅 | 鉄_溶解性 | マンガン_溶解性 | クロム | EPN | ニッケル | アンモニア性窒素 | 燐酸態燐 | 電気伝導率 | 塩化物イオン | 塩分 | 陰イオン界面活性剤 | クロロフィルa | トリハロメタン生成能 | クロロホルム生成能 | ブロモジクロロメタン生成能 | ジブロモクロロメタン生成能 | ブロモホルム生成能
年/月/日 | 時:分 |  |  |  | ℃ | ℃ | m/s | m3/s | m | m | cm | m |  |  |  |  | mg/L | mg/L | mg/L | mg/L | CFU/100mL | mg/L | mg/L | mg/L | mg/L | mg/L | mg/L | mg/L | mg/L | mg/L | mg/L | mg/L | mg/L | mg/L | mg/L | mg/L | mg/L | mg/L | mg/L | mg/L | mg/L | mg/L | mg/L | mg/L | mg/L | mg/L | mg/L | mg/L | mg/L | mg/L | mg/L | mg/L | mg/L | mg/L | mg/L | mg/L | mg/L | mg/L | mg/L | mg/L | mg/L | mg/L | mg/L | mg/L | mg/L | mS/m | mg/L | ‰ | mg/L | μg/L | mg/L | mg/L | mg/L | mg/L | mg/L
2023-04-12 | 15:03 | 流心（中央） | 曇り |  | 21 | 20.5 |  | 5.96 | 0.12 | 0.62 | >100 |  | 通常の状況 | 黄褐色・淡（明） | 下水臭 (微) | 7.5 | 6.3 | 7.7 | 5 | 7.9 | 170 |  | 7.2 | 0.33 | 0.026 | [38 empty] | 1.1 | 0.21
2023-05-10 | 13:40 | 流心（中央） | 晴れ |  | 20.4 | 21 |  | 7.19 | 0.14 | 0.7 | >100 |  | 通常の状況 | 黄緑色・淡（明） | 青草臭（微） | 7.5 | 2.7 | 5.5 | 6 | 8.2 | 240 |  | 5.2 | 0.42 | 0.021 | [38 empty] | 0.62 | 0.33
2023-06-20 | 14:00 | 流心（中央） | 晴れ |  | 26.2 | 24.2 |  | 8.13 | 0.12 | 0.6 | >100 |  | 通常の状況 | 黄緑色・淡（明） | 下水臭 (微) | 7.6 | 3.1 | 5.9 | 4 | 7.2 | 180 |  | 6.2 | 0.16 | 0.022 | [38 empty] | 0.58 | 0.14
2023-07-05 | 14:10 | 流心（中央） | 曇り |  | 27 | 26.7 |  | 6.58 | 0.12 | 0.6 | >100 |  | 通常の状況 | 黄緑色・淡（明） | 下水臭 (微) | 7.5 | 3.3 | 6.6 | 4 | 7 | 240 |  | 6 | 0.23 | 0.024 | [38 empty] | 0.7 | 0.17
2023-08-02 | 13:46 | 流心（中央） | 晴れ |  | 31.3 | 30 |  | 5.62 | 0.11 | 0.57 | 77.5 |  | 通常の状況 | 黄緑色・淡（明） | 下水臭 (微) | 7.4 | 5.2 | 8.8 | 8 | 6.3 | 340 |  | 6.5 | 0.2 | 0.025 |  |  | <0.0003 | <0.01 | <0.001 | <0.005 | <0.001 | <0.0003 |  | <0.0003 | <0.0002 | <0.0002 | <0.0002 | <0.0002 | <0.0002 | <0.0002 | <0.0002 | <0.0002 | <0.0002 | <0.0002 | <0.0006 | <0.0003 | <0.0003 | <0.0002 | <0.001 | 0.04 | 0.03 | 4.2 | 0.72 | 4.9 | <0.005 | <0.005 | 0.005 | 0.13 | 0.02 | <0.005 |  | 0.002 | 0.88 | 0.17
2023-09-06 | 15:14 | 流心（中央） | 曇り |  | 29.2 | 29 |  | 6.06 | 0.12 | 0.58 | 98 |  | 通常の状況 | 黄緑色・淡（明） | 下水臭 (微) | 7.5 | 3.3 | 7.5 | 6 | 6.2 | 240 |  | 6.6 | 0.39 | 0.023 | [38 empty] | 0.65 | 0.33
2023-10-11 | 12:51 | 流心（中央） | 晴れ |  | 21.8 | 22 |  | 8.63 | 0.11 | 0.54 | >100 |  | 通常の状況 | 黄緑色・淡（明） | 下水臭 (微) | 7.6 | 0.6 | 4.9 | 4 | 8 | 980 |  | 5.2 | 0.4 | 0.018 | [38 empty] | 0.12 | 0.38
2023-11-01 | 13:31 | 流心（中央） | 晴れ |  | 24.4 | 21.8 |  | 6.29 | 0.12 | 0.59 | >100 |  | 通常の状況 | 黄色・淡（明） | 下水臭 (微) | 7.5 | 1.9 | 6.7 | 3 | 7.8 | 220 |  | 7.7 | 0.35 | 0.026 | [38 empty] | 0.38 | 0.32
2023-12-06 | 9:40 | 流心（中央） | 晴れ |  | 15.1 | 17 |  | 4.29 | 0.13 | 0.65 | >100 |  | 通常の状況 | 黄緑色・淡（明） | 下水臭 (微) | 7.2 | 3.6 | 6.8 | 2 | 7.4 | 400 |  | 9.5 | 0.34 | 0.028 | [38 empty] | 0.32 | 0.3
2024-01-10 | 12:53 | 流心（中央） | 晴れ |  | 13.1 | 13.8 |  | 5.6 | 0.12 | 0.58 | >100 |  | 通常の状況 | 黄褐色・淡（明） | 下水臭 (微) | 7.2 | 4.6 | 7.1 | 3 | 8 | 360 |  | 10 | 0.41 | 0.041 | [38 empty] | 0.73 | 0.35
2024-02-14 | 14:12 | 流心（中央） | 晴れ |  | 16.9 | 15.6 |  | 5.63 | 0.12 | 0.61 | 98 |  | 通常の状況 | 黄褐色・淡（明） | 下水臭 (微) | 7.3 | 5.8 | 7.2 | 7 | 8.1 | 190 |  | 8.9 | 0.41 | 0.029 |  |  |  |  | <0.001 |  | <0.001 | [18 empty] | 0.1 | 0.03 | 6.4 | 0.45 | 6.8 |  | <0.005 | 0.006 | 0.11 | 0.04 | <0.005 |  |  | 1.4 | 0.31
2024-03-15 | 15:47 | 流心（中央） | 晴れ |  | 17.5 | 17 |  | 6.54 | 0.12 | 0.62 | 97 |  | 通常の状況 | 黄緑色・淡（明） | 下水臭 (微) | 7.5 | 3.3 | 6.4 | 5 | 8.9 | 280 |  | 6 | 0.32 | 0.029 | [38 empty] | 0.76 | 0.23

## 大綱橋
水域名称 | 鶴見川 | 地点名称 | 大綱橋 | 類型名称 | 河川Ｃ | 測定機関名称 | 国土交通省
採取年月日 | 採取時刻 | 採取位置 | 天候 | 前日天候 | 気温 | 水温 | 流速 | 流量 | 採取水深 | 全水深 | 透視度 | 透明度 | 流況 | 色相 | 臭気 | pH | BOD | COD | SS | DO | 大腸菌数 | n-ヘキサン抽出物質_油分等 | 全窒素 | 全燐 | 全亜鉛 | ノニルフェノール | LAS | カドミウム | 全シアン | 鉛 | 六価クロム | 砒素 | 総水銀 | アルキル水銀 | PCB | ジクロロメタン | 四塩化炭素 | 1,2-ジクロロエタン | 1,1-ジクロロエチレン | シス-1,2-ジクロロエチレン | 1,1,1-トリクロロエタン | 1,1,2-トリクロロエタン | トリクロロエチレン | テトラクロロエチレン | 1,3-ジクロロプロペン | チウラム | シマジン | チオベンカルブ | ベンゼン | セレン | ふっ素 | ほう素 | 硝酸性窒素 | 亜硝酸性窒素 | 硝酸性窒素及び亜硝酸性窒素 | 1,4-ジオキサン | フェノール類 | 銅 | 鉄_溶解性 | マンガン_溶解性 | クロム | EPN | ニッケル | アンモニア性窒素 | 燐酸態燐 | 電気伝導率 | 塩化物イオン | 塩分 | 陰イオン界面活性剤 | クロロフィルa | トリハロメタン生成能 | クロロホルム生成能 | ブロモジクロロメタン生成能 | ジブロモクロロメタン生成能 | ブロモホルム生成能
年/月/日 | 時:分 |  |  |  | ℃ | ℃ | m/s | m3/s | m | m | cm | m |  |  |  |  | mg/L | mg/L | mg/L | mg/L | CFU/100mL | mg/L | mg/L | mg/L | mg/L | mg/L | mg/L | mg/L | mg/L | mg/L | mg/L | mg/L | mg/L | mg/L | mg/L | mg/L | mg/L | mg/L | mg/L | mg/L | mg/L | mg/L | mg/L | mg/L | mg/L | mg/L | mg/L | mg/L | mg/L | mg/L | mg/L | mg/L | mg/L | mg/L | mg/L | mg/L | mg/L | mg/L | mg/L | mg/L | mg/L | mg/L | mg/L | mg/L | mg/L | mS/m | mg/L | ‰ | mg/L | μg/L | mg/L | mg/L | mg/L | mg/L | mg/L
2023-04-12 | 13:30 | 流心（中央） | 曇り |  | 21.1 | 21.5 |  |  | 0.12 | 0.61 | 59 |  | 通常の状況 | 黄色・淡（明） | 下水臭 (微) | 7.6 | 5.3 | 8.9 | 10 | 7.9 | 150 |  | 7.3 | 0.27 | 0.034 | [38 empty] | 1 | 0.17 | 43
2023-05-10 | 14:13 | 流心（中央） | 晴れ |  | 25.3 | 22.8 |  |  | 0.07 | 0.34 | 67 |  | 通常の状況 | 無色 | 下水臭 (微) | 7.5 | 2.3 | 6.5 | 10 | 8.3 | 760 |  | 5.4 | 0.43 | 0.031 | [38 empty] | 0.35 | 0.3 | 37
2023-06-20 | 11:49 | 流心（中央） | 晴れ |  | 29.5 | 25 |  |  | 0.09 | 0.44 | >100 |  | 通常の状況 | 黄色・淡（明） | 下水臭 (微) | 7.6 | 2.8 | 6.4 | 11 | 7.1 | 1300 |  | 6.4 | 0.21 | 0.026 | [38 empty] | 0.46 | 0.14 | 34
2023-07-05 | 11:52 | 流心（中央） | 曇り |  | 32.5 | 26.5 |  |  | 0.09 | 0.44 | 89 |  | 通常の状況 | 黄色・淡（明） | 下水臭 (微) | 7.6 | 3.6 | 7.5 | 7 | 7.1 | 910 |  | 6.2 | 0.22 | 0.029 | [38 empty] | 0.46 | 0.14 | 39
2023-08-02 | 8:42 | 流心（中央） | 晴れ |  | 30.8 | 28.2 |  |  | 0.18 | 0.9 | 44 |  | 通常の状況 | 黄褐色・淡（明） | 下水臭 (微) | 7.3 | 5.3 | 11 | 30 | 5.5 | 2700 |  | 5.7 | 0.23 | 0.038 | [27 empty] | 4.1 | 0.53 | 4.6 | [8 empty] | 0.45 | 0.17 | 32 | 27
2023-09-06 | 13:15 | 流心（中央） | 曇り |  | 33 | 29.5 |  |  | 0.28 | 1.41 | 87 |  | 通常の状況 | 黄褐色・淡（明） | 下水臭（強） | 7.4 | 2.9 | 7.2 | 4 | 5.8 | 800 |  | 6.9 | 0.32 | 0.025 | [38 empty] | 0.72 | 0.25 | 35
2023-10-11 | 7:45 | 流心（中央） | 曇り |  | 19.4 | 21.3 |  |  | 0.15 | 0.76 | >100 |  | 通常の状況 | 黄褐色・淡（明） | 下水臭 (微) | 7.5 | 1.1 | 5.6 | 5 | 7.1 | 2800 |  | 5.6 | 0.43 | 0.026 | [38 empty] | 0.06 | 0.33 | 32
2023-11-01 | 12:40 | 流心（中央） | 晴れ |  | 23.5 | 22.5 |  |  | 0.24 | 1.2 | >100 |  | 通常の状況 | 黄色・淡（明） | 下水臭 (微) | 7.5 | 2.9 | 7 | 3 | 7.1 | 40 |  | 8.7 | 0.38 | 0.031 | [38 empty] | 0.74 | 0.33 | 52
2023-12-06 | 15:10 | 流心（中央） | 曇り |  | 16 | 16.9 |  |  | 0.28 | 1.38 | >100 |  | 通常の状況 | 黄緑色・淡（明） | 下水臭 (微) | 7.3 | 1.9 | 6.9 | 2 | 7.3 | 52 |  | 9.6 | 0.35 | 0.028 | [38 empty] | 0.68 | 0.31 | 140
2024-01-10 | 9:35 | 流心（中央） | 晴れ |  | 9.4 | 13.9 |  |  | 0.25 | 1.25 | >96 |  | 通常の状況 | 黄褐色・淡（明） | 下水臭 (微) | 7.2 | 4.3 | 7.5 | 3 | 7.1 | 290 |  | 10 | 0.48 | 0.041 | [38 empty] | 1.1 | 0.45 | 160
2024-02-14 | 14:36 | 流心（中央） | 晴れ |  | 18.5 | 17 |  |  | 0.06 | 0.3 | 81 |  | 通常の状況 | 黄褐色・淡（明） | 下水臭 (微) | 7.4 | 3.6 | 7.6 | 7 | 8.3 | 60 |  | 8.6 | 0.35 | 0.033 | [38 empty] | 0.78 | 0.28 | 39 | 40
2024-03-15 | 10:30 | 流心（中央） | 晴れ |  | 12 | 15 |  |  | 0.18 | 0.9 | >100 |  | 通常の状況 | 無色 | 川藻臭 (微) | 7.4 | 4 | 7.1 | 5 | 8.5 | 110 |  | 7.4 | 0.3 | 0.028 | [38 empty] | 0.55 | 0.28 | 43

## 末吉橋
水域名称 | 鶴見川 | 地点名称 | 末吉橋 | 類型名称 | 河川Ｃ | 測定機関名称 | 国土交通省
採取年月日 | 採取時刻 | 採取位置 | 天候 | 前日天候 | 気温 | 水温 | 流速 | 流量 | 採取水深 | 全水深 | 透視度 | 透明度 | 流況 | 色相 | 臭気 | pH | BOD | COD | SS | DO | 大腸菌数 | n-ヘキサン抽出物質_油分等 | 全窒素 | 全燐 | 全亜鉛 | ノニルフェノール | LAS | カドミウム | 全シアン | 鉛 | 六価クロム | 砒素 | 総水銀 | アルキル水銀 | PCB | ジクロロメタン | 四塩化炭素 | 1,2-ジクロロエタン | 1,1-ジクロロエチレン | シス-1,2-ジクロロエチレン | 1,1,1-トリクロロエタン | 1,1,2-トリクロロエタン | トリクロロエチレン | テトラクロロエチレン | 1,3-ジクロロプロペン | チウラム | シマジン | チオベンカルブ | ベンゼン | セレン | ふっ素 | ほう素 | 硝酸性窒素 | 亜硝酸性窒素 | 硝酸性窒素及び亜硝酸性窒素 | 1,4-ジオキサン | フェノール類 | 銅 | 鉄_溶解性 | マンガン_溶解性 | クロム | EPN | ニッケル | アンモニア性窒素 | 燐酸態燐 | 電気伝導率 | 塩化物イオン | 塩分 | 陰イオン界面活性剤 | クロロフィルa | トリハロメタン生成能 | クロロホルム生成能 | ブロモジクロロメタン生成能 | ジブロモクロロメタン生成能 | ブロモホルム生成能
年/月/日 | 時:分 |  |  |  | ℃ | ℃ | m/s | m3/s | m | m | cm | m |  |  |  |  | mg/L | mg/L | mg/L | mg/L | CFU/100mL | mg/L | mg/L | mg/L | mg/L | mg/L | mg/L | mg/L | mg/L | mg/L | mg/L | mg/L | mg/L | mg/L | mg/L | mg/L | mg/L | mg/L | mg/L | mg/L | mg/L | mg/L | mg/L | mg/L | mg/L | mg/L | mg/L | mg/L | mg/L | mg/L | mg/L | mg/L | mg/L | mg/L | mg/L | mg/L | mg/L | mg/L | mg/L | mg/L | mg/L | mg/L | mg/L | mg/L | mg/L | mS/m | mg/L | ‰ | mg/L | μg/L | mg/L | mg/L | mg/L | mg/L | mg/L
2023-04-12 | 12:15 | 流心（中央） | 晴れ |  | 22 | 22.5 |  |  | 0.79 | 3.93 | 76 |  | 通常の状況 | 黄色・淡（明） | 下水臭 (微) | 7.4 | 1.7 | 7.9 |  | 6.8 | 410 |  | 7.6 | 0.33 | 0.027 | [38 empty] | 1.4 | 0.25 | 370
2023-05-10 | 13:07 | 流心（中央） | 晴れ |  | 24.2 | 22 |  |  | 0.64 | 3.2 | >100 |  | 通常の状況 | 無色 | 下水臭 (微) | 7.4 | 0.7 | 5.1 | 3 | 6.5 | 1800 |  | 4.8 | 0.37 | 0.021 | [38 empty] | 0.46 | 0.3 | 870
2023-06-20 | 10:58 | 流心（中央） | 晴れ |  | 30.5 | 24.8 |  |  | 0.62 | 3.1 | >100 |  | 通常の状況 | 黄色・淡（明） | 下水臭 (微) | 7.4 | 1.7 | 5.9 |  | 4.4 | 49000 |  | 5.6 | 0.23 | 0.021 | [38 empty] | 0.78 | 0.16 | 600
2023-07-05 | 11:00 | 流心（中央） | 曇り |  | 31 | 26 |  |  | 0.62 | 3.1 | 53 |  | 通常の状況 | 黄褐色・淡（明） | 下水臭 (微) | 7.4 | 5 | 7.8 |  | 4.2 | 12000 |  | 4.4 | 0.3 | 0.019 | [38 empty] | 0.6 | 0.16 | 1700
2023-08-02 | 12:18 | 流心（中央） | 晴れ |  | 34 | 28.7 |  |  | 0.6 | 3.02 | 35 |  | 通常の状況 | 黄褐色・淡（明） | 下水臭 (微) | 7.5 | 4.7 | 9.7 | 23 | 3 | 5000 |  | 4.1 | 0.34 | 0.017 | [27 empty] | 1.6 | 0.21 | 1.8 | [8 empty] | 0.78 | 0.22 | 2300 | 7800
2023-09-06 | 12:30 | 流心（中央） | 晴れ |  | 33 | 30 |  |  | 0.84 | 4.2 | 83 |  | 通常の状況 | 黄褐色・淡（明） | 下水臭 (微) | 7.6 | 1.3 | 5.3 |  | 4.4 | 4600 |  | 2.8 | 0.23 | 0.015 | [38 empty] | 0.59 | 0.17 | 3000
2023-10-11 | 6:41 | 流心（中央） | 晴れ |  | 19.2 | 21.8 |  |  | 0.76 | 3.8 | >100 |  | 通常の状況 | 黄色・淡（明） | 下水臭 (微) | 7.4 | 0.6 | 4.4 |  | 6.5 | 6900 |  | 4.7 | 0.29 | 0.024 | [38 empty] | 0.24 | 0.24 | 390
2023-11-01 | 12:00 | 流心（中央） | 晴れ |  | 22.5 | 22 |  |  | 0.76 | 3.81 | >100 |  | 通常の状況 | 黄色・淡（明） | 下水臭 (微) | 7.4 | 1.7 | 5.6 | 2 | 5.3 | 54 |  | 7 | 0.26 | 0.03 | [38 empty] | 0.66 | 0.22 | 1500
2023-12-06 | 15:16 | 流心（中央） | 晴れ |  | 14.8 | 17.2 |  |  | 0.8 | 4.01 | >100 |  | 通常の状況 | 無色 | 下水臭 (中) | 7.3 | 1.1 | 5.7 |  | 6 | 49 |  | 7 | 0.25 | 0.044 | [38 empty] | 0.91 | 0.21 | 1300
2024-01-10 | 9:45 | 流心（中央） | 晴れ |  | 9.8 | 13.5 |  |  | 0.58 | 2.91 | >100 |  | 通常の状況 | 黄緑色・淡（明） | 下水臭 (微) | 7.3 | 1 | 6.3 |  | 6.5 | 2500 |  | 8.1 | 0.37 | 0.029 | [38 empty] | 1.1 | 0.35 | 1200
2024-02-14 | 13:43 | 流心（中央） | 晴れ |  | 20 | 15.5 |  |  | 0.56 | 2.8 | 66 |  | 通常の状況 | 黄褐色・淡（明） | 下水臭 (微) | 7.3 | 1.7 | 6.9 | 10 | 6.2 | 650 |  | 6.5 | 0.37 | 0.033 | [38 empty] | 1.4 | 0.31 | 1700 | 6100
2024-03-15 | 11:20 | 流心（中央） | 晴れ |  | 16.8 | 15.8 |  |  | 0.88 | 4.4 | >100 |  | 通常の状況 | 茶色・淡（明） | 川藻臭 (微) | 7.5 | 1.7 | 5.4 |  | 7.8 | 360 |  | 6.4 | 0.25 | 0.026 | [38 empty] | 0.52 | 0.19 | 330

## 臨港鶴見川橋
水域名称 | 鶴見川 | 地点名称 | 臨港鶴見川橋 | 類型名称 | 河川Ｃ | 測定機関名称 | 国土交通省
採取年月日 | 採取時刻 | 採取位置 | 天候 | 前日天候 | 気温 | 水温 | 流速 | 流量 | 採取水深 | 全水深 | 透視度 | 透明度 | 流況 | 色相 | 臭気 | pH | BOD | COD | SS | DO | 大腸菌数 | n-ヘキサン抽出物質_油分等 | 全窒素 | 全燐 | 全亜鉛 | ノニルフェノール | LAS | カドミウム | 全シアン | 鉛 | 六価クロム | 砒素 | 総水銀 | アルキル水銀 | PCB | ジクロロメタン | 四塩化炭素 | 1,2-ジクロロエタン | 1,1-ジクロロエチレン | シス-1,2-ジクロロエチレン | 1,1,1-トリクロロエタン | 1,1,2-トリクロロエタン | トリクロロエチレン | テトラクロロエチレン | 1,3-ジクロロプロペン | チウラム | シマジン | チオベンカルブ | ベンゼン | セレン | ふっ素 | ほう素 | 硝酸性窒素 | 亜硝酸性窒素 | 硝酸性窒素及び亜硝酸性窒素 | 1,4-ジオキサン | フェノール類 | 銅 | 鉄_溶解性 | マンガン_溶解性 | クロム | EPN | ニッケル | アンモニア性窒素 | 燐酸態燐 | 電気伝導率 | 塩化物イオン | 塩分 | 陰イオン界面活性剤 | クロロフィルa | トリハロメタン生成能 | クロロホルム生成能 | ブロモジクロロメタン生成能 | ジブロモクロロメタン生成能 | ブロモホルム生成能
年/月/日 | 時:分 |  |  |  | ℃ | ℃ | m/s | m3/s | m | m | cm | m |  |  |  |  | mg/L | mg/L | mg/L | mg/L | CFU/100mL | mg/L | mg/L | mg/L | mg/L | mg/L | mg/L | mg/L | mg/L | mg/L | mg/L | mg/L | mg/L | mg/L | mg/L | mg/L | mg/L | mg/L | mg/L | mg/L | mg/L | mg/L | mg/L | mg/L | mg/L | mg/L | mg/L | mg/L | mg/L | mg/L | mg/L | mg/L | mg/L | mg/L | mg/L | mg/L | mg/L | mg/L | mg/L | mg/L | mg/L | mg/L | mg/L | mg/L | mg/L | mS/m | mg/L | ‰ | mg/L | μg/L | mg/L | mg/L | mg/L | mg/L | mg/L
2023-04-12 | 11:05 | 流心（中央） | 晴れ |  | 20.9 | 20.9 |  |  | 1.09 | 5.44 | 70 |  | 通常の状況 | 無色 | 下水臭 (微) | 8.2 | 2.4 | 4.1 | 3 | 7 | 780 |  | 2 | 0.16 | 0.009 | [38 empty] | 0.31 | 0.091 | 4100
2023-05-10 | 12:02 | 流心（中央） | 晴れ |  | 23.6 | 18.7 |  |  | 1.01 | 5.03 | 88 |  | 通常の状況 | 無色 | 無臭 | 7.5 | 1.1 | 4.7 | 3 | 6.3 | 1800 |  | 4.1 | 0.27 | 0.013 | <0.00006 | 0.0001 | [36 empty] | 0.45 | 0.25 | 1900
2023-06-20 | 10:01 | 流心（中央） | 晴れ |  | 25.5 | 25 |  |  | 1.04 | 5.2 | >100 |  | 通常の状況 | 黄色・淡（明） | 下水臭 (微) | 7.5 | 2.4 | 6.1 | 4 | 4.9 | 1100 |  | 5.1 | 0.22 | 0.034 | [38 empty] | 0.68 | 0.15 | 1600
2023-07-05 | 9:57 | 流心（中央） | 曇り |  | 29.1 | 26 |  |  | 1.1 | 5.5 | 83 |  | 通常の状況 | 無色 | カビ臭 (微) | 7.6 | 2.8 | 6.2 | 6 | 5.9 | 630 |  | 4.8 | 0.21 | 0.023 | [38 empty] | 0.49 | 0.12 | 1300
2023-08-02 | 10:56 | 流心（中央） | 晴れ |  | 33 | 28.3 |  |  | 0.95 | 4.73 | 54 |  | 通常の状況 | 黄褐色・淡（明） | 川藻臭 (微) | 7.7 | 4 | 7.7 | 10 | 1.7 | 2200 |  | 4 | 0.24 | 0.023 | <0.00006 | 0.0009 | <0.0003 | <0.01 | 0.002 | <0.005 | 0.001 | <0.0003 |  | <0.0003 | <0.0002 | <0.0002 | <0.0002 | <0.0002 | <0.0002 | <0.0002 | <0.0002 | <0.0002 | <0.0002 | <0.0002 | <0.0006 | <0.0003 | <0.0003 | <0.0002 | <0.001 |  |  | 0.47 | 0.25 | 0.72 | <0.005 | <0.005 | 0.007 | 0.05 | 0.03 | <0.005 |  | 0.001 | 0.8 | 0.17 | 2700 | 9700
2023-09-06 | 11:33 | 流心（中央） | 雨 |  | 30 | 30 |  |  | 1.25 | 6.24 | >100 |  | 通常の状況 | 無色 | 下水臭 (微) | 8 | 2.7 | 5.5 | 3 | 4 | 1300 |  | 2.4 | 0.16 | 0.011 | [38 empty] | 0.37 | 0.1 | 3600
2023-10-11 | 7:40 | 流心（中央） | 晴れ |  | 19 | 20.8 |  |  | 1.06 | 5.3 | >100 |  | 通常の状況 | 黄色・淡（明） | 下水臭 (微) | 7.4 | 0.6 | 3.4 | 3 | 5.5 | 19000 |  | 2.9 | 0.23 | 0.013 | [38 empty] | 0.36 | 0.15 | 1100
2023-11-01 | 11:10 | 流心（中央） | 晴れ |  | 21 | 22 |  |  | 1.14 | 5.7 | >100 |  | 通常の状況 | 無色 | 下水臭 (微) | 7.8 | 1.4 | 3.9 | 2 | 5.8 | 26 |  | 3.8 | 0.17 | 0.01 | <0.00006 | <0.0001 | [36 empty] | 0.4 | 0.13 | 3700
2023-12-06 | 14:27 | 流心（中央） | 晴れ |  | 15.7 | 16.9 |  |  | 1.18 | 5.92 | >100 |  | 通常の状況 | 無色 | 下水臭 (中) | 7.7 | 1.1 | 3.2 | 2 | 5.6 | 27 |  | 2.5 | 0.13 | 0.009 | [38 empty] | 0.35 | 0.1 | 4000
2024-01-10 | 8:55 | 流心（中央） | 晴れ |  | 8.5 | 13 |  |  | 1.15 | 5.73 | >100 |  | 通常の状況 | 黄緑色・淡（明） | 下水臭 (中) | 7.6 | 1.4 | 4 | 4 | 7.1 | 940 |  | 4.6 | 0.22 | 0.018 | [38 empty] | 0.63 | 0.19 | 3500
2024-02-14 | 12:40 | 流心（中央） | 晴れ |  | 17.1 | 15.3 |  |  | 0.98 | 4.9 | >100 |  | 通常の状況 | 黄褐色・淡（明） | 下水臭 (微) | 7.5 | 1.2 | 6.1 | 6 | 7 | 110 |  | 6.6 | 0.28 | 0.021 | <0.00006 | <0.0001 |  |  | 0.001 |  | <0.001 |  |  |  | <0.0002 | [13 empty] | <0.001 |  |  | 4.3 | 0.25 | 4.5 |  | <0.005 | <0.004 | 0.08 | 0.03 | <0.005 |  |  | 1.6 | 0.26 | 1700 | 6100
2024-03-15 | 12:00 | 流心（中央） | 晴れ |  | 17.1 | 15 |  |  | 1.2 | 6 | >100 |  | 通常の状況 | 茶色・淡（明） | 下水臭 (微) | 7.5 | 1.7 | 5.3 | 4 | 7.9 | 560 |  | 5 | 0.25 | 0.01 | [38 empty] | 0.6 | 0.18 | 1500

## 都橋
水域名称 | 鶴見川（恩田川） | 地点名称 | 都橋 | 類型名称 | 河川Ｄ | 測定機関名称 | 横浜市
採取年月日 | 採取時刻 | 採取位置 | 天候 | 前日天候 | 気温 | 水温 | 流速 | 流量 | 採取水深 | 全水深 | 透視度 | 透明度 | 流況 | 色相 | 臭気 | pH | BOD | COD | SS | DO | 大腸菌数 | n-ヘキサン抽出物質_油分等 | 全窒素 | 全燐 | 全亜鉛 | ノニルフェノール | LAS | カドミウム | 全シアン | 鉛 | 六価クロム | 砒素 | 総水銀 | アルキル水銀 | PCB | ジクロロメタン | 四塩化炭素 | 1,2-ジクロロエタン | 1,1-ジクロロエチレン | シス-1,2-ジクロロエチレン | 1,1,1-トリクロロエタン | 1,1,2-トリクロロエタン | トリクロロエチレン | テトラクロロエチレン | 1,3-ジクロロプロペン | チウラム | シマジン | チオベンカルブ | ベンゼン | セレン | ふっ素 | ほう素 | 硝酸性窒素 | 亜硝酸性窒素 | 硝酸性窒素及び亜硝酸性窒素 | 1,4-ジオキサン | フェノール類 | 銅 | 鉄_溶解性 | マンガン_溶解性 | クロム | EPN | ニッケル | アンモニア性窒素 | 燐酸態燐 | 電気伝導率 | 塩化物イオン | 塩分 | 陰イオン界面活性剤 | クロロフィルa | トリハロメタン生成能 | クロロホルム生成能 | ブロモジクロロメタン生成能 | ジブロモクロロメタン生成能 | ブロモホルム生成能
年/月/日 | 時:分 |  |  |  | ℃ | ℃ | m/s | m3/s | m | m | cm | m |  |  |  |  | mg/L | mg/L | mg/L | mg/L | CFU/100mL | mg/L | mg/L | mg/L | mg/L | mg/L | mg/L | mg/L | mg/L | mg/L | mg/L | mg/L | mg/L | mg/L | mg/L | mg/L | mg/L | mg/L | mg/L | mg/L | mg/L | mg/L | mg/L | mg/L | mg/L | mg/L | mg/L | mg/L | mg/L | mg/L | mg/L | mg/L | mg/L | mg/L | mg/L | mg/L | mg/L | mg/L | mg/L | mg/L | mg/L | mg/L | mg/L | mg/L | mg/L | mS/m | mg/L | ‰ | mg/L | μg/L | mg/L | mg/L | mg/L | mg/L | mg/L
2023-04-12 | 10:00 | 流心（中央） | 晴れ | 降雨なし | 23.5 | 20.3 | 0.15 | 1.42 | 0.12 | 0.63 | 90 |  | 通常の状況 | 灰黄緑色・淡（明） | 川藻臭 (微) | 7.7 | 9.9 | 7 | 5 | 8 | 250 |  | 7.9 | 0.28 | 0.021 | [27 empty] | 4.6 | 0.51 | 5.1 | [8 empty] | 2.4 | 0.23 | 42
2023-05-10 | 9:50 | 流心（中央） | 晴れ | 降雨なし | 23.8 | 19.5 | 0.2 | 2.09 | 0.17 | 0.86 | >100 |  | 通常の状況 | 灰黄緑色・淡（明） | 川藻臭 (微) | 7.9 | 4.6 | 5 | 5 | 8.1 | 660 |  | 5.9 | 0.29 | 0.018 | [27 empty] | 3.7 | 0.35 | 4.1 | [8 empty] | 1.4 | 0.27 | 47
2023-06-07 | 10:00 | 流心（中央） | 晴れ | 降雨量 5mm以上10mm未満 | 27 | 20.9 | 0.27 | 3.47 | 0.22 | 1.1 | 83 |  | 通常の状況 | 灰黄緑色・淡（明） | 川藻臭 (微) | 7.9 | 2 | 3.9 | 9 | 8.3 | 2700 |  | 2.8 | 0.14 | 0.013 | [27 empty] | 2.2 | 0.08 | 2.3 | [8 empty] | 0.37 | 0.14 | 23
2023-07-05 | 10:20 | 流心（中央） | 曇り | 降雨量 0mm以上5mm未満 | 29.5 | 25.2 | 0.17 | 1.96 | 0.18 | 0.9 | >100 |  | 通常の状況 | 灰黄緑色・淡（明） | 川藻臭 (微) | 7.9 | 6 | 6.3 | 7 | 7.1 | 2900 | <0.5 | 6.6 | 0.2 | 0.025 |  |  | <0.0003 | <0.01 | <0.0005 | <0.01 | <0.005 | <0.0005 |  |  | <0.0001 | <0.0001 | <0.0001 | <0.0001 | <0.0001 | <0.0001 | <0.0001 | <0.0001 | <0.0001 | <0.0002 | <0.0005 | <0.0003 | <0.0003 | <0.0001 | <0.002 | <0.08 | 0.12 | 3.8 | 0.62 | 4.4 | <0.005 | <0.005 | 0.0025 | 0.1 | 0.02 |  |  | 0.001 | 1.5 | 0.18 | 55 | 23 |  | <0.03
2023-09-06 | 9:50 | 流心（中央） | 曇り | 降雨なし | 30.8 | 28.3 | 0.13 | 1.35 | 0.14 | 0.71 | >100 |  | 通常の状況 | 灰黄緑色・淡（明） | 川藻臭 (微) | 7.8 | 10 | 6.8 | 6 | 5.7 | 590 |  | 7.7 | 0.43 | 0.021 | [27 empty] | 3.6 | 0.91 | 4.5 | [8 empty] | 3 | 0.39 | 37
2023-10-11 | 10:05 | 流心（中央） | 晴れ | 降雨量 10mm以上20mm未満 | 24.3 | 21.5 | 0.2 | 2.29 | 0.17 | 0.86 | >100 |  | 通常の状況 | 黄緑色・淡（明） | 川藻臭 (微) | 7.8 | 1.4 | 4.5 | 3 | 8.3 | 460 |  | 4.3 | 0.19 | 0.017 | [27 empty] | 3.6 | 0.36 | 3.9 | [8 empty] | 0.28 | 0.19 | 35
2023-11-01 | 9:50 | 流心（中央） | 晴れ | 降雨なし | 20.5 | 20.1 | 0.12 | 1.26 | 0.15 | 0.77 | >100 |  | 通常の状況 | 灰黄緑色・淡（明） | 川藻臭 (微) | 7.7 | 11 | 6.6 | 4 | 7.7 | 260 |  | 8.4 | 0.42 | 0.026 | [27 empty] | 4.6 | 1.4 | 6 | [8 empty] | 2.2 | 0.42 | 55
2023-12-06 | 9:55 | 流心（中央） | 晴れ | 降雨量 0mm以上5mm未満 | 15.3 | 16.8 | 0.13 | 1.24 | 0.14 | 0.72 | >100 |  | 通常の状況 | 灰黄緑色・淡（明） | 川藻臭 (微) | 7.6 | 12 | 6.9 | 6 | 7.3 | 270 |  | 10 | 0.43 | 0.026 | [27 empty] | 6 | 0.83 | 6.8 | [8 empty] | 3.1 | 0.41 | 56
2024-01-10 | 10:20 | 流心（中央） | 晴れ | 降雨なし | 10.8 | 12.9 | 0.14 | 1.44 | 0.15 | 0.76 | >100 |  | 通常の状況 | 灰黄緑色・淡（明） | 川藻臭 (微) | 7.6 | 18 | 8.4 | 9 | 8.6 | 270 | <0.5 | 11 | 0.36 | 0.032 |  |  | <0.0003 | <0.01 | 0.0006 | <0.01 | <0.005 | <0.0005 |  |  | <0.0001 | <0.0001 | <0.0001 | <0.0001 | <0.0001 | <0.0001 | <0.0001 | <0.0001 | <0.0001 | <0.0002 | <0.0005 | <0.0003 | <0.0003 | <0.0001 | <0.002 | <0.08 | 0.07 | 6.1 | 0.77 | 6.9 | <0.005 | [7 empty] | 1.5 | 0.33 | 47 | 50
2024-02-13 | 6:50 | 流心（中央） | 晴れ | 降雨なし | 2.8 | 10.8 | 0.1 | 1.11 | 0.17 | 0.86 | >100 |  | 通常の状況 | 灰黄緑色・淡（明） | 川藻臭 (微) | 7.5 | 16 | 7.7 | 4 | 7.6 | 260 |  | 10 | 0.53 | 0.03 | [27 empty] | 4.9 | 0.49 | 5.4 | [8 empty] | 2.9 | 0.52 | 51
2024-03-13 | 6:50 | 流心（中央） | 晴れ | 降雨量 30mm以上 | 8.9 | 10.5 | 0.21 | 2.38 | 0.2 | 1 | 82 |  | 通常の状況 | 灰黄緑色・淡（明） | 川藻臭 (微) | 7.5 | 5 | 3.9 | 2 | 9 | 490 |  | 4.4 | 0.12 | 0.016 | [27 empty] | 3 | 0.17 | 3.2 | [8 empty] | 0.95 | 0.094 | 25

## 大竹橋
水域名称 | 鶴見川（大熊川） | 地点名称 | 大竹橋 | 類型名称 | 河川Ｄ | 測定機関名称 | 国土交通省
採取年月日 | 採取時刻 | 採取位置 | 天候 | 前日天候 | 気温 | 水温 | 流速 | 流量 | 採取水深 | 全水深 | 透視度 | 透明度 | 流況 | 色相 | 臭気 | pH | BOD | COD | SS | DO | 大腸菌数 | n-ヘキサン抽出物質_油分等 | 全窒素 | 全燐 | 全亜鉛 | ノニルフェノール | LAS | カドミウム | 全シアン | 鉛 | 六価クロム | 砒素 | 総水銀 | アルキル水銀 | PCB | ジクロロメタン | 四塩化炭素 | 1,2-ジクロロエタン | 1,1-ジクロロエチレン | シス-1,2-ジクロロエチレン | 1,1,1-トリクロロエタン | 1,1,2-トリクロロエタン | トリクロロエチレン | テトラクロロエチレン | 1,3-ジクロロプロペン | チウラム | シマジン | チオベンカルブ | ベンゼン | セレン | ふっ素 | ほう素 | 硝酸性窒素 | 亜硝酸性窒素 | 硝酸性窒素及び亜硝酸性窒素 | 1,4-ジオキサン | フェノール類 | 銅 | 鉄_溶解性 | マンガン_溶解性 | クロム | EPN | ニッケル | アンモニア性窒素 | 燐酸態燐 | 電気伝導率 | 塩化物イオン | 塩分 | 陰イオン界面活性剤 | クロロフィルa | トリハロメタン生成能 | クロロホルム生成能 | ブロモジクロロメタン生成能 | ジブロモクロロメタン生成能 | ブロモホルム生成能
年/月/日 | 時:分 |  |  |  | ℃ | ℃ | m/s | m3/s | m | m | cm | m |  |  |  |  | mg/L | mg/L | mg/L | mg/L | CFU/100mL | mg/L | mg/L | mg/L | mg/L | mg/L | mg/L | mg/L | mg/L | mg/L | mg/L | mg/L | mg/L | mg/L | mg/L | mg/L | mg/L | mg/L | mg/L | mg/L | mg/L | mg/L | mg/L | mg/L | mg/L | mg/L | mg/L | mg/L | mg/L | mg/L | mg/L | mg/L | mg/L | mg/L | mg/L | mg/L | mg/L | mg/L | mg/L | mg/L | mg/L | mg/L | mg/L | mg/L | mg/L | mS/m | mg/L | ‰ | mg/L | μg/L | mg/L | mg/L | mg/L | mg/L | mg/L
2023-04-12 | 14:04 | 流心（中央） | 曇り |  | 22 | 19.7 |  | 0.06 | 0.07 | 0.33 | 87 |  | 通常の状況 | 黄緑色・淡（明） | 無臭 | 8.7 | 3.2 | 6 |  | 11 | 120 |  | 5.5 | 0.12 | 0.024 | [38 empty] | 0.08 | 0.036
2023-05-10 | 12:43 | 流心（中央） | 晴れ |  | 22.2 | 22 |  | 0.09 | 0.09 | 0.45 | >100 |  | 通常の状況 | 無色 | 下水臭 (微) | 8.4 | 0.4 | 3 | 1 | 11 | 82 |  | 4.7 | 0.19 | 0.008 | [38 empty] | 0.03 | 0.18
2023-06-20 | 13:08 | 流心（中央） | 曇り |  | 27.2 | 23.4 |  | 0.19 | 0.11 | 0.55 | >100 |  | 通常の状況 | 黄色・淡（明） | 無臭 | 8.8 | 0.8 | 3.2 |  | 11 | 77 |  | 5.6 | 0.073 | 0.007 | [38 empty] | 0.02 | 0.056
2023-07-05 | 13:19 | 流心（中央） | 曇り |  | 29.2 | 26 |  | 0.18 | 0.1 | 0.5 | >100 |  | 通常の状況 | 黄緑色・淡（明） | 無臭 | 8.4 | 0.9 | 3.4 |  | 9.9 | 120 |  | 4.9 | 0.098 | 0.01 | [38 empty] | 0.02 | 0.056
2023-08-02 | 12:40 | 流心（中央） | 晴れ |  | 34.2 | 30.7 |  | 0.1 | 0.1 | 0.5 | 72 |  | 通常の状況 | 黄褐色・淡（明） | 下水臭 (微) | 7.8 | 1.1 | 5.7 | 6 | 7.1 | 820 |  | 7.2 | 0.13 | 0.024 | [27 empty] | 6.4 | 0.1 | 6.5 | [8 empty] | 0.08 | 0.1
2023-09-06 | 14:21 | 流心（中央） | 晴れ |  | 31.9 | 28.9 |  | 0.05 | 0.09 | 0.45 | 74 |  | 通常の状況 | 黄緑色・淡（明） | 無臭 | 8 | 0.7 | 4.7 |  | 8.5 | 400 |  | 5.2 | 0.14 | 0.014 | [38 empty] | 0.02 | 0.12
2023-10-11 | 11:40 | 流心（中央） | 晴れ |  | 23 | 21 |  | 0.11 | 0.13 | 0.64 | >100 |  | 通常の状況 | 黄緑色・淡（明） | 無臭 | 7.9 | 0.2 | 3.2 |  | 9.1 | 100 |  | 6.3 | 0.13 | 0.008 | [38 empty] | <0.01 | 0.1
2023-11-01 | 12:48 | 流心（中央） | 晴れ |  | 25.5 | 20.6 |  | 0.14 | 0.11 | 0.54 | >100 |  | 通常の状況 | 黄緑色・淡（明） | 無臭 | 7.7 | 0.2 | 4 | 2 | 9.7 | 26 |  | 8.4 | 0.27 | 0.021 | [38 empty] | 0.02 | 0.25
2023-12-06 | 8:55 | 流心（中央） | 晴れ |  | 13.1 | 12.4 |  | 0.04 | 0.08 | 0.4 | >100 |  | 通常の状況 | 黄緑色・淡（明） | 無臭 | 7.6 | 1.1 | 4.1 |  | 8.9 | 410 |  | 8.5 | 0.26 | 0.017 | [38 empty] | 0.03 | 0.24
2024-01-10 | 12:12 | 流心（中央） | 晴れ |  | 13.5 | 11.1 |  | 0.07 | 0.1 | 0.48 | >100 |  | 通常の状況 | 黄褐色・淡（明） | 無臭 | 7.9 | 0.9 | 4.4 |  | 10 | 360 |  | 9.9 | 0.18 | 0.025 | [38 empty] | 0.01 | 0.17
2024-02-14 | 13:26 | 流心（中央） | 晴れ |  | 14.5 | 12 |  | 0.06 | 0.1 | 0.49 | >100 |  | 通常の状況 | 黄緑色・淡（明） | 青草臭（微） | 8 | 1.2 | 4.2 | 3 | 12 | 64 |  | 6.6 | 0.093 | 0.016 | [38 empty] | 0.07 | 0.078
2024-03-15 | 15:00 | 流心（中央） | 晴れ |  | 19 | 16.3 |  | 0.09 | 0.1 | 0.49 | >100 |  | 通常の状況 | 黄緑色・淡（明） | 無臭 | 8.1 | 1.2 | 3.1 |  | 11 | 220 |  | 6.1 | 0.073 | 0.005 | [38 empty] | 0.02 | 0.049

## 又口橋
水域名称 | 鶴見川（鳥山川） | 地点名称 | 又口橋 | 類型名称 | 河川Ｄ | 測定機関名称 | 国土交通省
採取年月日 | 採取時刻 | 採取位置 | 天候 | 前日天候 | 気温 | 水温 | 流速 | 流量 | 採取水深 | 全水深 | 透視度 | 透明度 | 流況 | 色相 | 臭気 | pH | BOD | COD | SS | DO | 大腸菌数 | n-ヘキサン抽出物質_油分等 | 全窒素 | 全燐 | 全亜鉛 | ノニルフェノール | LAS | カドミウム | 全シアン | 鉛 | 六価クロム | 砒素 | 総水銀 | アルキル水銀 | PCB | ジクロロメタン | 四塩化炭素 | 1,2-ジクロロエタン | 1,1-ジクロロエチレン | シス-1,2-ジクロロエチレン | 1,1,1-トリクロロエタン | 1,1,2-トリクロロエタン | トリクロロエチレン | テトラクロロエチレン | 1,3-ジクロロプロペン | チウラム | シマジン | チオベンカルブ | ベンゼン | セレン | ふっ素 | ほう素 | 硝酸性窒素 | 亜硝酸性窒素 | 硝酸性窒素及び亜硝酸性窒素 | 1,4-ジオキサン | フェノール類 | 銅 | 鉄_溶解性 | マンガン_溶解性 | クロム | EPN | ニッケル | アンモニア性窒素 | 燐酸態燐 | 電気伝導率 | 塩化物イオン | 塩分 | 陰イオン界面活性剤 | クロロフィルa | トリハロメタン生成能 | クロロホルム生成能 | ブロモジクロロメタン生成能 | ジブロモクロロメタン生成能 | ブロモホルム生成能
年/月/日 | 時:分 |  |  |  | ℃ | ℃ | m/s | m3/s | m | m | cm | m |  |  |  |  | mg/L | mg/L | mg/L | mg/L | CFU/100mL | mg/L | mg/L | mg/L | mg/L | mg/L | mg/L | mg/L | mg/L | mg/L | mg/L | mg/L | mg/L | mg/L | mg/L | mg/L | mg/L | mg/L | mg/L | mg/L | mg/L | mg/L | mg/L | mg/L | mg/L | mg/L | mg/L | mg/L | mg/L | mg/L | mg/L | mg/L | mg/L | mg/L | mg/L | mg/L | mg/L | mg/L | mg/L | mg/L | mg/L | mg/L | mg/L | mg/L | mg/L | mS/m | mg/L | ‰ | mg/L | μg/L | mg/L | mg/L | mg/L | mg/L | mg/L
2023-04-12 | 13:06 | 流心（中央） | 曇り |  | 24.5 | 20.2 |  | 0.07 | 0.14 | 0.69 | >100 |  | 通常の状況 | 無色 | 無臭 | 8.8 | 1.4 | 3.6 |  | 12 | 92 |  | 3.3 | 0.029 | 0.004 | [38 empty] | 0.02 | 0.008
2023-05-10 | 7:53 | 流心（中央） | 晴れ |  | 19.5 | 15 |  | 0.17 | 0.12 | 0.6 | >100 |  | 通常の状況 | 無色 | 無臭 | 7.9 | 0.5 | 2.4 | 1 | 9.5 | 520 |  | 3.8 | 0.02 | 0.004 | [38 empty] | 0.01 | 0.016
2023-06-20 | 11:15 | 流心（中央） | 曇り |  | 28.2 | 21.9 |  | 0.23 | 0.14 | 0.71 | >100 |  | 通常の状況 | 無色 | 無臭 | 8.8 | 0.6 | 2.2 |  | 12 | 110 |  | 5.1 | 0.019 | 0.002 | [38 empty] | 0.02 | 0.01
2023-07-05 | 11:00 | 流心（中央） | 曇り |  | 30 | 24.1 |  | 0.2 | 0.15 | 0.73 | >100 |  | 通常の状況 | 無色 | 無臭 | 8.4 | 0.8 | 2.6 |  | 10 | 180 |  | 4.4 | 0.027 | 0.008 | [38 empty] | 0.01 | 0.017
2023-08-02 | 10:55 | 流心（中央） | 晴れ |  | 34 | 27.8 |  | 0.08 | 0.17 | 0.83 | >100 |  | 通常の状況 | 黄色・淡（明） | 無臭 | 7.9 | 1 | 4 | 2 | 7.4 | 1400 |  | 2.8 | 0.056 | 0.005 | [27 empty] | 2.4 | 0.028 | 2.4 | [8 empty] | 0.1 | 0.039
2023-09-06 | 8:52 | 流心（中央） | 曇り |  | 30.3 | 26.8 |  | 0.09 | 0.14 | 0.72 | >100 |  | 通常の状況 | 無色 | 下水臭 (微) | 8 | 0.7 | 3.5 |  | 6.9 | 650 |  | 2.5 | 0.038 | 0.005 | [38 empty] | <0.01 | 0.025
2023-10-11 | 9:49 | 流心（中央） | 晴れ |  | 22 | 19.5 |  | 0.16 | 0.16 | 0.81 | >100 |  | 通常の状況 | 無色 | 無臭 | 8.1 | 0.3 | 2.1 |  | 9.3 | 120 |  | 4.2 | 0.023 | 0.004 | [38 empty] | <0.01 | 0.004
2023-11-01 | 8:12 | 流心（中央） | 晴れ |  | 17.9 | 15.8 |  | 0.15 | 0.14 | 0.68 | >100 |  | 通常の状況 | 無色 | 無臭 | 8 | 0.4 | 2.5 | 1 | 8.7 | 110 |  | 5.2 | 0.025 | 0.004 | [38 empty] | 0.01 | 0.016
2023-12-06 | 7:49 | 流心（中央） | 晴れ |  | 12 | 10 |  | 0.07 | 0.13 | 0.66 | >100 |  | 通常の状況 | 無色 | 無臭 | 7.9 | 0.7 | 2.8 |  | 9.6 | 230 |  | 3.3 | 0.023 | 0.003 | [38 empty] | 0.05 | 0.017
2024-01-10 | 10:22 | 流心（中央） | 晴れ |  | 9.4 | 6 |  | 0.07 | 0.13 | 0.67 | >100 |  | 通常の状況 | 無色 | 無臭 | 8.1 | 0.9 | 2.5 |  | 12 | 220 |  | 3.3 | 0.023 | 0.005 | [38 empty] | 0.01 | 0.018
2024-02-14 | 8:46 | 流心（中央） | 晴れ |  | 9.5 | 7.2 |  | 0.04 | 0.12 | 0.62 | >100 |  | 通常の状況 | 無色 | 無臭 | 8 | 1 | 2.3 | 1 | 10 | 570 |  | 2.9 | 0.019 | 0.006 | [38 empty] | 0.02 | 0.013
2024-03-15 | 8:54 | 流心（中央） | 晴れ |  | 15.4 | 11 |  | 0.2 | 0.15 | 0.74 | >100 |  | 通常の状況 | 無色 | 無臭 | 8 | 0.8 | 2 |  | 11 | 760 |  | 4.2 | 0.017 | 0.002 | [38 empty] | <0.01 | 0.01

## 峰大橋
水域名称 | 鶴見川（早淵川） | 地点名称 | 峰大橋 | 類型名称 | 河川Ｃ | 測定機関名称 | 国土交通省
採取年月日 | 採取時刻 | 採取位置 | 天候 | 前日天候 | 気温 | 水温 | 流速 | 流量 | 採取水深 | 全水深 | 透視度 | 透明度 | 流況 | 色相 | 臭気 | pH | BOD | COD | SS | DO | 大腸菌数 | n-ヘキサン抽出物質_油分等 | 全窒素 | 全燐 | 全亜鉛 | ノニルフェノール | LAS | カドミウム | 全シアン | 鉛 | 六価クロム | 砒素 | 総水銀 | アルキル水銀 | PCB | ジクロロメタン | 四塩化炭素 | 1,2-ジクロロエタン | 1,1-ジクロロエチレン | シス-1,2-ジクロロエチレン | 1,1,1-トリクロロエタン | 1,1,2-トリクロロエタン | トリクロロエチレン | テトラクロロエチレン | 1,3-ジクロロプロペン | チウラム | シマジン | チオベンカルブ | ベンゼン | セレン | ふっ素 | ほう素 | 硝酸性窒素 | 亜硝酸性窒素 | 硝酸性窒素及び亜硝酸性窒素 | 1,4-ジオキサン | フェノール類 | 銅 | 鉄_溶解性 | マンガン_溶解性 | クロム | EPN | ニッケル | アンモニア性窒素 | 燐酸態燐 | 電気伝導率 | 塩化物イオン | 塩分 | 陰イオン界面活性剤 | クロロフィルa | トリハロメタン生成能 | クロロホルム生成能 | ブロモジクロロメタン生成能 | ジブロモクロロメタン生成能 | ブロモホルム生成能
年/月/日 | 時:分 |  |  |  | ℃ | ℃ | m/s | m3/s | m | m | cm | m |  |  |  |  | mg/L | mg/L | mg/L | mg/L | CFU/100mL | mg/L | mg/L | mg/L | mg/L | mg/L | mg/L | mg/L | mg/L | mg/L | mg/L | mg/L | mg/L | mg/L | mg/L | mg/L | mg/L | mg/L | mg/L | mg/L | mg/L | mg/L | mg/L | mg/L | mg/L | mg/L | mg/L | mg/L | mg/L | mg/L | mg/L | mg/L | mg/L | mg/L | mg/L | mg/L | mg/L | mg/L | mg/L | mg/L | mg/L | mg/L | mg/L | mg/L | mg/L | mS/m | mg/L | ‰ | mg/L | μg/L | mg/L | mg/L | mg/L | mg/L | mg/L
2023-04-12 | 10:31 | 流心（中央） | 晴れ |  | 24 | 18.2 |  | 0.43 | 0.22 | 1.12 | 71 |  | 通常の状況 | 黄緑色・淡（明） | 川藻臭 (微) | 8.6 | 1.3 | 4 | 7 | 8.9 | 280 |  | 0.67 | 0.042 | 0.008 | [38 empty] | <0.01 | 0.013
2023-05-10 | 9:13 | 流心（中央） | 晴れ |  | 21.5 | 17 |  | 0.67 | 0.26 | 1.31 | 91 |  | 通常の状況 | 黄緑色・淡（明） | 青草臭（微） | 8 | 0.8 | 2.7 | 4 | 8.6 | 660 |  | 1.4 | 0.039 | 0.008 | [38 empty] | 0.02 | 0.03
2023-06-20 | 9:51 | 流心（中央） | 曇り |  | 27 | 22 |  | 0.51 | 0.23 | 1.15 | 89 |  | 通常の状況 | 緑色・淡（明） | 下水臭 (微) | 8.2 | 1 | 2.8 | 7 | 8.1 | 840 |  | 1.4 | 0.047 | 0.008 | [38 empty] | 0.02 | 0.03
2023-07-05 | 9:25 | 流心（中央） | 曇り |  | 28.3 | 25 |  | 0.43 | 0.23 | 1.13 | 91 |  | 通常の状況 | 緑色・淡（明） | 無臭 | 8.1 | 0.7 | 3.5 | 4 | 6.9 | 470 |  | 1.3 | 0.058 | 0.008 | [38 empty] | 0.05 | 0.02
2023-08-02 | 9:22 | 流心（中央） | 晴れ |  | 32.5 | 28.2 |  | 0.14 | 0.21 | 1.06 | 36 |  | 通常の状況 | 黄褐色・淡（明） | カビ臭 (微) | 7.5 | 4.7 | 12 | 9 | 4 | 5100 |  | 2.5 | 0.098 | 0.011 | [27 empty] | 1.3 | 0.1 | 1.4 | [8 empty] | 0.29 | 0.05
2023-09-06 | 11:45 | 流心（中央） | 雨 |  | 29.1 | 29 |  | 0.39 | 0.26 | 1.29 | 59 |  | 通常の状況 | 黄緑色・淡（明） | カビ臭 (微) | 7.9 | 1 | 4.4 | 9 | 6 | 270 |  | 1 | 0.065 | 0.008 | [38 empty] | 0.07 | 0.047
2023-10-11 | 8:23 | 流心（中央） | 晴れ |  | 20 | 19.3 |  | 0.35 | 0.23 | 1.17 | >100 |  | 通常の状況 | 緑色・淡（明） | 無臭 | 8.1 | 0.4 | 2.8 | 4 | 8.1 | 1300 |  | 1.6 | 0.024 | 0.012 | [38 empty] | <0.01 | 0.01
2023-11-01 | 11:10 | 流心（中央） | 晴れ |  | 22.8 | 18.6 |  | 0.32 | 0.23 | 1.15 | 72.5 |  | 通常の状況 | 緑色・淡（明） | 青草臭（微） | 8.1 | 0.4 | 3.2 | 6 | 8.5 | 240 |  | 1.4 | 0.062 | 0.01 | [38 empty] | 0.05 | 0.036
2023-12-06 | 15:47 | 流心（中央） | 晴れ |  | 14.4 | 11.6 |  | 0.12 | 0.22 | 1.1 | >100 |  | 通常の状況 | 黄緑色・淡（明） | 無臭 | 8.3 | 0.8 | 2.8 | 2 | 11 | 740 |  | 0.89 | 0.048 | 0.003 | [38 empty] | 0.02 | 0.033
2024-01-10 | 8:27 | 流心（中央） | 晴れ |  | 5.9 | 6 |  | 0.55 | 0.24 | 1.19 | >100 |  | 通常の状況 | 黄色・淡（明） | 無臭 | 8.3 | 0.7 | 2.7 | 2 | 12 | 110 |  | 0.9 | 0.033 | 0.005 | [38 empty] | <0.01 | 0.026
2024-02-14 | 10:10 | 流心（中央） | 晴れ |  | 10.2 | 10.8 |  | 0.11 | 0.22 | 1.12 | 71.5 |  | 通常の状況 | 黄緑色・淡（明） | 川藻臭 (微) | 8.7 | 1.3 | 3.3 | 7 | 11 | 87 |  | 0.87 | 0.094 | 0.007 | [38 empty] | 0.05 | 0.073
2024-03-15 | 10:50 | 流心（中央） | 晴れ |  | 18.5 | 12.7 |  | 0.26 | 0.24 | 1.22 | 93.5 |  | 通常の状況 | 黄緑色・淡（明） | 無臭 | 8.1 | 1 | 2.5 | 3 | 10 | 410 |  | 1.5 | 0.052 | 0.003 | [38 empty] | <0.01 | 0.026

## 矢上川橋
水域名称 | 鶴見川（矢上川） | 地点名称 | 矢上川橋 | 類型名称 | 河川Ｃ | 測定機関名称 | 国土交通省
採取年月日 | 採取時刻 | 採取位置 | 天候 | 前日天候 | 気温 | 水温 | 流速 | 流量 | 採取水深 | 全水深 | 透視度 | 透明度 | 流況 | 色相 | 臭気 | pH | BOD | COD | SS | DO | 大腸菌数 | n-ヘキサン抽出物質_油分等 | 全窒素 | 全燐 | 全亜鉛 | ノニルフェノール | LAS | カドミウム | 全シアン | 鉛 | 六価クロム | 砒素 | 総水銀 | アルキル水銀 | PCB | ジクロロメタン | 四塩化炭素 | 1,2-ジクロロエタン | 1,1-ジクロロエチレン | シス-1,2-ジクロロエチレン | 1,1,1-トリクロロエタン | 1,1,2-トリクロロエタン | トリクロロエチレン | テトラクロロエチレン | 1,3-ジクロロプロペン | チウラム | シマジン | チオベンカルブ | ベンゼン | セレン | ふっ素 | ほう素 | 硝酸性窒素 | 亜硝酸性窒素 | 硝酸性窒素及び亜硝酸性窒素 | 1,4-ジオキサン | フェノール類 | 銅 | 鉄_溶解性 | マンガン_溶解性 | クロム | EPN | ニッケル | アンモニア性窒素 | 燐酸態燐 | 電気伝導率 | 塩化物イオン | 塩分 | 陰イオン界面活性剤 | クロロフィルa | トリハロメタン生成能 | クロロホルム生成能 | ブロモジクロロメタン生成能 | ジブロモクロロメタン生成能 | ブロモホルム生成能
年/月/日 | 時:分 |  |  |  | ℃ | ℃ | m/s | m3/s | m | m | cm | m |  |  |  |  | mg/L | mg/L | mg/L | mg/L | CFU/100mL | mg/L | mg/L | mg/L | mg/L | mg/L | mg/L | mg/L | mg/L | mg/L | mg/L | mg/L | mg/L | mg/L | mg/L | mg/L | mg/L | mg/L | mg/L | mg/L | mg/L | mg/L | mg/L | mg/L | mg/L | mg/L | mg/L | mg/L | mg/L | mg/L | mg/L | mg/L | mg/L | mg/L | mg/L | mg/L | mg/L | mg/L | mg/L | mg/L | mg/L | mg/L | mg/L | mg/L | mg/L | mS/m | mg/L | ‰ | mg/L | μg/L | mg/L | mg/L | mg/L | mg/L | mg/L
2023-04-12 | 8:30 | 流心（中央） | 晴れ |  | 20.2 | 20.4 |  | 5.07 | 0.53 | 2.67 | >100 |  | 通常の状況 | 黄緑色・淡（明） | 下水臭 (微) | 7.4 | 3.2 | 8.4 | 2 | 6.9 | 1 |  | 9.2 | 0.46 | 0.036 | [38 empty] | 2.3 | 0.38 | 190
2023-05-10 | 10:28 | 流心（中央） | 晴れ |  | 21.8 | 20.2 |  | 3.33 | 0.41 | 2.05 | >100 |  | 通常の状況 | 黄褐色・淡（明） | 下水臭 (微) | 7.2 | 1.3 | 4.4 | 2 | 6.6 | 32 |  | 5.5 | 0.21 | 0.026 | [38 empty] | 0.28 | 0.19 | 480
2023-06-20 | 8:26 | 流心（中央） | 晴れ |  | 26.8 | 23.3 |  | 4.48 | 0.44 | 2.2 | >100 |  | 通常の状況 | 黄緑色・淡（明） | 下水臭 (中) | 7.4 | 1.3 | 5.3 | 2 | 4.7 | 3000 |  | 5.9 | 0.14 | 0.022 | [38 empty] | 0.74 | 0.091 | 620
2023-07-05 | 7:46 | 流心（中央） | 曇り |  | 28 | 26.5 |  | 4.49 | 0.52 | 2.62 | >100 |  | 通常の状況 | 黄緑色・淡（明） | 下水臭 (微) | 7.5 | 1.5 | 5.3 | 3 | 5.2 | 75 |  | 6.5 | 0.19 | 0.024 | [38 empty] | 0.8 | 0.12 | 360
2023-08-02 | 7:19 | 流心（中央） | 晴れ |  | 27.5 | 27.2 |  | 3.36 | 0.5 | 2.5 | 63 |  | 通常の状況 | 黄褐色・淡（明） | 下水臭 (微) | 7.5 | 3.3 | 8.5 | 3 | 4.6 | 5200 |  | 6.5 | 0.19 | 0.024 | [27 empty] | 4.4 | 0.18 | 4.5 | [8 empty] | 1 | 0.12 | 240 | 600
2023-09-06 | 10:12 | 流心（中央） | 晴れ |  | 33.4 | 30 |  | 3 | 0.56 | 2.81 | >100 |  | 通常の状況 | 黄緑色・淡（明） | 下水臭 (中) | 7.1 | 1.7 | 6.4 | 2 | 4.8 | 2400 |  | 7.4 | 0.23 | 0.04 | [38 empty] | 0.35 | 0.16 | 680
2023-10-11 | 6:32 | 流心（中央） | 晴れ |  | 18.5 | 21.2 |  | 2.67 | 0.41 | 2.05 | >100 |  | 通常の状況 | 黄緑色・淡（明） | 下水臭 (微) | 7.3 | 0.3 | 4.2 | 1 | 6.2 | 2 |  | 5.4 | 0.31 | 0.024 | [38 empty] | 0.17 | 0.23 | 220
2023-11-01 | 9:31 | 流心（中央） | 晴れ |  | 20 | 21.6 |  | 5.56 | 0.56 | 2.81 | >100 |  | 通常の状況 | 黄色・淡（明） | 下水臭 (微) | 7.3 | 0.9 | 6.1 | 2 | 5.9 | 500 |  | 7.7 | 0.16 | 0.033 | [38 empty] | 1 | 0.12 | 850
2023-12-06 | 13:02 | 流心（中央） | 晴れ |  | 15.2 | 18.1 |  | 4.05 | 0.52 | 2.62 | >100 |  | 通常の状況 | 無色 | 下水臭 (微) | 7.2 | 0.7 | 5.7 | 1 | 6.1 | <1 |  | 7.4 | 0.18 | 0.025 | [38 empty] | 1 | 0.12 | 1400
2024-01-10 | 6:55 | 流心（中央） | 晴れ |  | 3.9 | 14.1 |  | 2.22 | 0.56 | 2.8 | >100 |  | 通常の状況 | 黄褐色・淡（明） | 下水臭 (微) | 7.2 | 1.5 | 6.6 | 3 | 7.2 | <2 |  | 11 | 0.26 | 0.069 | [38 empty] | 1.8 | 0.23 | 720
2024-02-14 | 11:25 | 流心（中央） | 晴れ |  | 11.2 | 15.1 |  | 2.67 | 0.39 | 1.97 | >100 |  | 通常の状況 | 黄褐色・淡（明） | 下水臭 (中) | 7.3 | 2.8 | 6.7 | 5 | 7.2 | 7 |  | 9.3 | 0.23 | 0.036 | [38 empty] | 2 | 0.19 | 380 | 1600
2024-03-15 | 12:45 | 流心（中央） | 晴れ |  | 19 | 15.6 |  | 2.53 | 0.3 | 1.48 | >100 |  | 通常の状況 | 黄褐色・淡（明） | 下水臭 (微) | 7.2 | 1.8 | 5.8 | 2 | 8.3 | <1 |  | 7.6 | 0.38 | 0.026 | [38 empty] | 0.45 | 0.35 | 260

## 耕地橋
水域名称 | 鶴見川（麻生川） | 地点名称 | 耕地橋 | 類型名称 | 河川Ｄ | 測定機関名称 | 川崎市
採取年月日 | 採取時刻 | 採取位置 | 天候 | 前日天候 | 気温 | 水温 | 流速 | 流量 | 採取水深 | 全水深 | 透視度 | 透明度 | 流況 | 色相 | 臭気 | pH | BOD | COD | SS | DO | 大腸菌数 | n-ヘキサン抽出物質_油分等 | 全窒素 | 全燐 | 全亜鉛 | ノニルフェノール | LAS | カドミウム | 全シアン | 鉛 | 六価クロム | 砒素 | 総水銀 | アルキル水銀 | PCB | ジクロロメタン | 四塩化炭素 | 1,2-ジクロロエタン | 1,1-ジクロロエチレン | シス-1,2-ジクロロエチレン | 1,1,1-トリクロロエタン | 1,1,2-トリクロロエタン | トリクロロエチレン | テトラクロロエチレン | 1,3-ジクロロプロペン | チウラム | シマジン | チオベンカルブ | ベンゼン | セレン | ふっ素 | ほう素 | 硝酸性窒素 | 亜硝酸性窒素 | 硝酸性窒素及び亜硝酸性窒素 | 1,4-ジオキサン | フェノール類 | 銅 | 鉄_溶解性 | マンガン_溶解性 | クロム | EPN | ニッケル | アンモニア性窒素 | 燐酸態燐 | 電気伝導率 | 塩化物イオン | 塩分 | 陰イオン界面活性剤 | クロロフィルa | トリハロメタン生成能 | クロロホルム生成能 | ブロモジクロロメタン生成能 | ジブロモクロロメタン生成能 | ブロモホルム生成能
年/月/日 | 時:分 |  |  |  | ℃ | ℃ | m/s | m3/s | m | m | cm | m |  |  |  |  | mg/L | mg/L | mg/L | mg/L | CFU/100mL | mg/L | mg/L | mg/L | mg/L | mg/L | mg/L | mg/L | mg/L | mg/L | mg/L | mg/L | mg/L | mg/L | mg/L | mg/L | mg/L | mg/L | mg/L | mg/L | mg/L | mg/L | mg/L | mg/L | mg/L | mg/L | mg/L | mg/L | mg/L | mg/L | mg/L | mg/L | mg/L | mg/L | mg/L | mg/L | mg/L | mg/L | mg/L | mg/L | mg/L | mg/L | mg/L | mg/L | mg/L | mS/m | mg/L | ‰ | mg/L | μg/L | mg/L | mg/L | mg/L | mg/L | mg/L
2023-04-12 | 9:10 | 流心（中央） | 晴れ | 降雨なし | 22.4 | 20.7 | 0.32 | 0.65 | 0 | 0.2 | >100 |  | 通常の状況 | 無色 | 下水臭 (中) | 7.2 | 4.1 | 7.9 | 3 | 8.3 | 32 |  | 6.5 | 0.76 | 0.036 | <0.00006 | 0.0012 | [25 empty] | 4 | 0.37 | 4.4 | [8 empty] | 1.2 | 0.64 | 36 | 32
2023-04-12 | 21:10 | 流心（中央） | 晴れ | 降雨なし | 19 | 21.2 | 0.32 | 0.63 | 0 | 0.2 |  |  | 通常の状況 |  | 下水臭 (中) | 7.2 | 6 | 8.4 | 2 | 5.9 |  |  | 7 | 0.89 | [39 empty] | 2.6 |  | 37 | 31
2023-05-10 | 9:20 | 流心（中央） | 快晴 | 降雨なし | 20.7 | 20.8 | 0.37 | 0.82 | 0 | 0.2 | >100 |  | 通常の状況 | 無色 | 下水臭 (中) | 7.2 | 4.1 | 7.1 | 2 | 8.6 | 100 |  | 5.2 | 1 | 0.036 | [27 empty] | 3.1 | 0.12 | 3.2 | [8 empty] | 0.5 | 0.89 | 34 | 27
2023-05-10 | 21:20 | 流心（中央） | 曇り | 降雨なし | 17.8 | 22 | 0.37 | 0.83 | 0 | 0.2 |  |  | 通常の状況 |  | 下水臭 (中) | 7.2 | 5.8 | 7.5 | 1 | 6.7 |  |  | 6.2 | 1.1 | [39 empty] | 2.2 |  | 36 | 28
2023-06-07 | 9:15 | 流心（中央） | 晴れ | 降雨量 5mm以上10mm未満 | 21.4 | 22.3 | 0.42 | 1.06 | 0 | 0.2 | >100 |  | 通常の状況 | 無色 | 下水臭 (中) | 7.3 | 1.6 | 5.7 | 3 | 8.5 | 53 |  | 4.1 | 0.53 | 0.023 | <0.00006 | 0.0036 | [25 empty] | 3.6 | 0.06 | 3.6 | [8 empty] | 0.33 | 0.47 | 31 | 21
2023-06-07 | 21:15 | 流心（中央） | 晴れ | 降雨量 5mm以上10mm未満 | 21.7 | 22.1 | 0.4 | 1.05 | 0 | 0.3 |  |  | 通常の状況 |  | 下水臭 (中) | 7.4 | 1.3 | 6.2 | 3 | 7 |  |  | 5.1 | 0.76 | [39 empty] | 1.1 |  | 35 | 22
2023-07-05 | 9:15 | 流心（中央） | 曇り | 降雨量 0mm以上5mm未満 | 27.9 | 26 | 0.4 | 0.9 | 0 | 0.2 | >100 |  | 通常の状況 | 無色 | 下水臭 (中) | 7.3 | 4.7 | 7.5 | 4 | 6.8 | 380 |  | 5.9 | 0.59 | 0.037 | [20 empty] | <0.0005 | <0.0003 | <0.0003 |  |  |  |  | 3.8 | 0.36 | 4.2 | [8 empty] | 1 | 0.53 | 35 | 30
2023-07-05 | 21:15 | 流心（中央） | 雨 | 降雨量 0mm以上5mm未満 | 25 | 25.3 | 0.37 | 0.88 | 0 | 0.2 |  |  | 通常の状況 |  | 下水臭 (中) | 7.2 | 6.6 | 7.8 | 2 | 5.2 |  |  | 6.9 | 0.78 | [39 empty] | 2 |  | 37 | 30
2023-08-25 | 9:15 | 流心（中央） | 快晴 | 降雨量 0mm以上5mm未満 | 33.2 | 29.5 | 0.35 | 0.81 | 0 | 0.2 | >100 |  | 通常の状況 | 無色 | 下水臭 (中) | 7.4 | 1.5 | 6.7 | 3 | 7.7 | 2000 | <0.5 | 4.5 | 1.1 | 0.036 | <0.00006 | 0.0015 | <0.0003 | <0.01 | <0.005 | <0.01 | <0.005 | <0.0005 |  | <0.0005 | <0.0001 | <0.0001 | <0.0001 | <0.0001 | <0.0001 | <0.0001 | <0.0001 | <0.0001 | <0.0001 | <0.0002 |  |  |  | <0.0001 | <0.002 | <0.08 | 0.02 | 3.7 | 0.05 | 3.7 | <0.005 | <0.005 | 0.004 | 0.06 | 0.01 | <0.01 | <0.0005 | <0.008 | 0.17 | 1.1 | 34 | 30 |  | <0.03
2023-08-25 | 21:15 | 流心（中央） | 晴れ | 降雨量 0mm以上5mm未満 | 29.2 | 29.8 | 0.34 | 0.82 | 0 | 0.2 |  |  | 通常の状況 |  | 下水臭 (中) | 7.2 | 2.4 | 7.4 | 3 | 5.4 |  |  | 5.6 | 1.3 | [39 empty] | 0.84 |  | 35 | 31
2023-09-06 | 8:45 | 流心（中央） | 晴れ | 降雨なし | 27.5 | 27.1 | 0.32 | 0.63 | 0 | 0.2 | 82 |  | 通常の状況 | 無色 | 下水臭 (中) | 7.4 | 4.8 | 8.1 | 4 | 6.9 | 1800 |  | 5 | 0.91 | 0.038 | [27 empty] | 3.8 | 0.13 | 3.9 | [8 empty] | 0.57 | 0.79 | 34 | 29
2023-09-06 | 20:55 | 流心（中央） | 曇り | 降雨なし | 27 | 26.8 | 0.39 | 0.81 | 0 | 0.2 |  |  | 通常の状況 |  | 下水臭 (中) | 7.3 | 2.3 | 7.6 | 4 | 5.6 |  |  | 5 | 0.69 | [39 empty] | 0.62 |  | 34 | 25
2023-10-11 | 9:15 | 流心（中央） | 曇り | 降雨量 10mm以上20mm未満 | 22.4 | 20.9 | 0.29 | 0.54 | 0 | 0.2 | >100 |  | 通常の状況 | 無色 | 下水臭 (中) | 7.3 | 1.4 | 5.9 | 1 | 8.2 | 1700 |  | 4.6 | 0.66 | 0.027 | <0.00006 | 0.0038 | [18 empty] | <0.0005 | <0.0003 | <0.0003 |  |  |  |  | 3.6 | 0.09 | 3.7 | [8 empty] | 0.27 | 0.6 | 33 | 21
2023-10-11 | 21:15 | 流心（中央） | 晴れ | 降雨量 10mm以上20mm未満 | 21.5 | 23 | 0.36 | 0.69 | 0 | 0.2 |  |  | 通常の状況 |  | 下水臭 (中) | 7.3 | 2.2 | 6.8 | 1 | 6 |  |  | 5.8 | 0.97 | [39 empty] | 0.72 |  | 36 | 24
2023-11-01 | 9:20 | 流心（中央） | 快晴 | 降雨なし | 19 | 21.1 | 0.36 | 0.64 | 0 | 0.2 | >100 |  | 通常の状況 | 無色 | 下水臭 (中) | 7.3 | 2.3 | 7.9 | 2 | 8.7 | 300 |  | 5.7 | 1.2 | 0.036 | [27 empty] | 4.6 | 0.08 | 4.7 | [8 empty] | 0.18 | 1.1 | 36 | 30
2023-11-01 | 21:20 | 流心（中央） | 快晴 | 降雨なし | 18.9 | 22.9 | 0.38 | 0.72 | 0 | 0.2 |  |  | 通常の状況 |  | 下水臭 (中) | 7.2 | 2.7 | 8.2 | 2 | 6 |  |  | 6.7 | 1.3 | [39 empty] | 0.64 |  | 37 | 30
2023-12-06 | 9:15 | 流心（中央） | 晴れ | 降雨量 0mm以上5mm未満 | 11 | 18.7 | 0.31 | 0.73 | 0 | 0.2 | 88 |  | 通常の状況 | 無色 | 下水臭 (中) | 7.2 | 5.9 | 8.7 | 4 | 6.4 | 46 |  | 8.1 | 0.55 | 0.035 | <0.00006 | 0.0011 | [25 empty] | 4.3 | 0.6 | 4.9 | [8 empty] | 2.8 | 0.42 | 38 | 32
2023-12-06 | 21:15 | 流心（中央） | 曇り | 降雨量 0mm以上5mm未満 | 11.8 | 19 | 0.34 | 0.81 | 0 | 0.2 |  |  | 通常の状況 |  | 下水臭 (中) | 7.3 | 8 | 9 | 3 | 7.9 |  |  | 9.2 | 0.77 | [39 empty] | 4.6 |  | 40 | 32
2024-01-10 | 9:15 | 流心（中央） | 快晴 | 降雨なし | 6.7 | 16.1 | 0.41 | 0.93 | 0 | 0.2 | 68 |  | 通常の状況 | 無色 | 下水臭 (中) | 7.2 | 10 | 9.1 | 6 | 7.7 | 35 |  | 7.9 | 1.1 | 0.036 | [27 empty] | 4.4 | 0.5 | 4.9 | [8 empty] | 2.7 | 1 | 38 | 33
2024-01-10 | 21:15 | 流心（中央） | 晴れ | 降雨なし | 8.5 | 16.8 | 0.37 | 0.87 | 0 | 0.2 |  |  | 通常の状況 |  | 下水臭 (中) | 7.3 | 6.8 | 9.3 | 4 | 6.5 |  |  | 8.9 | 1 | [39 empty] | 4.4 |  | 39 | 34
2024-02-14 | 9:20 | 流心（中央） | 快晴 | 降雨なし | 11.8 | 15.8 | 0.43 | 0.94 | 0 | 0.2 | >100 |  | 通常の状況 | 無色 | 下水臭 (中) | 7.3 | 3.6 | 8 | 3 | 9.7 | 9 | <0.5 | 5.9 | 0.98 | 0.038 | <0.00006 | 0.0014 | <0.0003 | <0.01 | <0.005 | <0.01 | <0.005 | <0.0005 |  | <0.0005 | <0.0001 | <0.0001 | <0.0001 | <0.0001 | <0.0001 | <0.0001 | <0.0001 | <0.0001 | <0.0001 | <0.0002 |  |  |  | <0.0001 | <0.002 | <0.08 | 0.02 | 4.5 | 0.21 | 4.7 | <0.005 | <0.005 | 0.005 | 0.07 | 0.02 | <0.01 | <0.0005 | <0.008 | 0.46 | 0.92 | 36 | 32 |  | <0.03
2024-02-14 | 21:20 | 流心（中央） | 曇り | 降雨なし | 12.6 | 17.8 | 0.35 | 0.79 | 0 | 0.2 |  |  | 通常の状況 |  | 下水臭 (中) | 7.1 | 4.7 | 8.5 | 2 | 6.5 |  |  | 7.2 | 1.1 | [39 empty] | 1.8 |  | 38 | 33
2024-03-07 | 9:15 | 流心（中央） | 曇り | 降雨量 5mm以上10mm未満 | 6.7 | 15.6 | 0.38 | 0.83 | 0 | 0.2 | >100 |  | 通常の状況 | 無色 | 下水臭 (中) | 7.2 | 1.6 | 6.6 | 3 | 9.5 | <1 |  | 5.5 | 0.95 | 0.028 | [27 empty] | 4.4 | 0.08 | 4.4 | [8 empty] | 0.28 | 0.84 | 34 | 26
2024-03-07 | 21:15 | 流心（中央） | 曇り | 降雨量 5mm以上10mm未満 | 8.4 | 16.8 | 0.34 | 0.68 | 0 | 0.2 |  |  | 通常の状況 |  | 下水臭 (中) | 7.1 | 2 | 7.3 | 2 | 7.5 |  |  | 6.4 | 1.3 | [39 empty] | 1.4 |  | 37 | 29

## 水車橋前
水域名称 | 鶴見川（真福寺川） | 地点名称 | 水車橋前 | 類型名称 | 河川Ｄ | 測定機関名称 | 川崎市
採取年月日 | 採取時刻 | 採取位置 | 天候 | 前日天候 | 気温 | 水温 | 流速 | 流量 | 採取水深 | 全水深 | 透視度 | 透明度 | 流況 | 色相 | 臭気 | pH | BOD | COD | SS | DO | 大腸菌数 | n-ヘキサン抽出物質_油分等 | 全窒素 | 全燐 | 全亜鉛 | ノニルフェノール | LAS | カドミウム | 全シアン | 鉛 | 六価クロム | 砒素 | 総水銀 | アルキル水銀 | PCB | ジクロロメタン | 四塩化炭素 | 1,2-ジクロロエタン | 1,1-ジクロロエチレン | シス-1,2-ジクロロエチレン | 1,1,1-トリクロロエタン | 1,1,2-トリクロロエタン | トリクロロエチレン | テトラクロロエチレン | 1,3-ジクロロプロペン | チウラム | シマジン | チオベンカルブ | ベンゼン | セレン | ふっ素 | ほう素 | 硝酸性窒素 | 亜硝酸性窒素 | 硝酸性窒素及び亜硝酸性窒素 | 1,4-ジオキサン | フェノール類 | 銅 | 鉄_溶解性 | マンガン_溶解性 | クロム | EPN | ニッケル | アンモニア性窒素 | 燐酸態燐 | 電気伝導率 | 塩化物イオン | 塩分 | 陰イオン界面活性剤 | クロロフィルa | トリハロメタン生成能 | クロロホルム生成能 | ブロモジクロロメタン生成能 | ジブロモクロロメタン生成能 | ブロモホルム生成能
年/月/日 | 時:分 |  |  |  | ℃ | ℃ | m/s | m3/s | m | m | cm | m |  |  |  |  | mg/L | mg/L | mg/L | mg/L | CFU/100mL | mg/L | mg/L | mg/L | mg/L | mg/L | mg/L | mg/L | mg/L | mg/L | mg/L | mg/L | mg/L | mg/L | mg/L | mg/L | mg/L | mg/L | mg/L | mg/L | mg/L | mg/L | mg/L | mg/L | mg/L | mg/L | mg/L | mg/L | mg/L | mg/L | mg/L | mg/L | mg/L | mg/L | mg/L | mg/L | mg/L | mg/L | mg/L | mg/L | mg/L | mg/L | mg/L | mg/L | mg/L | mS/m | mg/L | ‰ | mg/L | μg/L | mg/L | mg/L | mg/L | mg/L | mg/L
2023-04-12 | 9:40 | 流心（中央） | 晴れ | 降雨なし | 22.1 | 17.3 | 0.19 | 0.03 | 0 | 0 | >100 |  | 通常の状況 | 無色 | 無臭 | 8.9 | 0.3 | 3.7 | <1 | 16.2 | 68 |  | 1.3 | 0.024 | 0.004 | <0.00006 | 0.001 | [25 empty] | 1.1 | 0.01 | 1.1 | [8 empty] | <0.04 | 0.013 | 38 | 9.5
2023-04-12 | 21:40 | 流心（中央） | 晴れ | 降雨なし | 18.6 | 17.8 | 0.35 | 0.04 | 0 | 0 |  |  | 通常の状況 |  | 無臭 | 8.4 | 1.1 | 4.7 | 2 | 6.1 |  |  | 1.4 | 0.044 | [41 empty] | 38 | 9.5
2023-05-10 | 9:50 | 流心（中央） | 快晴 | 降雨なし | 20.4 | 18.2 | 0.37 | 0.06 | 0 | 0 | >100 |  | 通常の状況 | 無色 | 無臭 | 8.8 | 0.7 | 3.1 | <1 | 14.8 | 270 |  | 1.2 | 0.033 | 0.002 | [27 empty] | 0.98 | 0.01 | 1 | [8 empty] | <0.04 | 0.024 | 36 | 8.3
2023-05-10 | 21:50 | 流心（中央） | 曇り | 降雨なし | 17.8 | 18 | 0.45 | 0.05 | 0 | 0 |  |  | 通常の状況 |  | カビ臭 (微) | 8.3 | 1.2 | 3.2 | 1 | 7.7 |  |  | 1.1 | 0.029 | [41 empty] | 39 | 9.6
2023-06-07 | 9:30 | 流心（中央） | 晴れ | 降雨量 5mm以上10mm未満 | 23.4 | 21.2 | 0.74 | 0.2 | 0 | 0 | >100 |  | 通常の状況 | 無色 | 無臭 | 8.3 | 1.1 | 3.3 | 1 | 10.5 | 2100 |  | 1.3 | 0.049 | 0.005 | <0.00006 | 0.0053 | [25 empty] | 1.2 | 0.01 | 1.3 | [8 empty] | <0.04 | 0.033 | 34 | 5.9
2023-06-07 | 21:30 | 流心（中央） | 晴れ | 降雨量 5mm以上10mm未満 | 21.7 | 20.3 | 0.57 | 0.1 | 0 | 0 |  |  | 通常の状況 |  | 無臭 | 7.9 | 0.5 | 3 | 1 | 7.8 |  |  | 1.4 | 0.04 | [41 empty] | 42 | 7.3
2023-07-05 | 9:40 | 流心（中央） | 曇り | 降雨量 0mm以上5mm未満 | 27.6 | 24.1 | 0.24 | 0.03 | 0 | 0 | >100 |  | 通常の状況 | 無色 | 無臭 | 8.9 | 1.8 | 3.6 | <1 | 15 | 330 |  | 1 | 0.033 | 0.004 | [20 empty] | <0.0005 | <0.0003 | <0.0003 |  |  |  |  | 0.87 | 0.01 | 0.92 | [8 empty] | <0.04 | 0.018 | 39 | 8.5
2023-07-05 | 21:40 | 流心（中央） | 雨 | 降雨量 0mm以上5mm未満 | 25.1 | 23.8 | 0.31 | 0.04 | 0 | 0 |  |  | 通常の状況 |  | 無臭 | 8.8 | 1.4 | 4.1 | 1 | 6.3 |  |  | 1.3 | 0.037 | [41 empty] | 39 | 9
2023-08-25 | 9:45 | 流心（中央） | 快晴 | 降雨量 0mm以上5mm未満 | 32.1 | 27.5 | 0.41 | 0.08 | 0 | 0 | >100 |  | 通常の状況 | 無色 | カビ臭 (微) | 8.8 | 1 | 3.2 | <1 | 13.9 | 140 | <0.5 | 1.1 | 0.031 | 0.002 | <0.00006 | 0.0013 | <0.0003 | <0.01 | <0.005 | <0.01 | <0.005 | <0.0005 |  | <0.0005 | <0.0001 | <0.0001 | <0.0001 | <0.0001 | <0.0001 | <0.0001 | <0.0001 | <0.0001 | <0.0001 | <0.0002 |  |  |  | <0.0001 | <0.002 | 0.13 | 0.02 | 0.87 | 0.01 | 0.92 | <0.005 | <0.005 | <0.004 | 0.14 | <0.01 | <0.01 | <0.0005 | <0.008 | <0.04 | 0.021 | 37 | 9.1 |  | <0.03
2023-08-25 | 21:45 | 流心（中央） | 晴れ | 降雨量 0mm以上5mm未満 | 29.1 | 27.2 | 0.34 | 0.05 | 0 | 0 |  |  | 通常の状況 |  | カビ臭 (微) | 8.6 | 1.1 | 3.5 | 1 | 4.7 |  |  | 1.3 | 0.033 | [41 empty] | 35 | 9.7
2023-09-06 | 9:18 | 流心（中央） | 晴れ | 降雨なし | 28.1 | 26.1 | 0.37 | 0.06 | 0 | 0 | >100 |  | 通常の状況 | 無色 | 無臭 | 8.6 | 1.1 | 3.8 | <1 | 11.7 | 410 |  | 1.2 | 0.029 | 0.003 | [27 empty] | 1.1 | <0.01 | 1.1 | [8 empty] | <0.04 | 0.014 | 37 | 9
2023-09-06 | 21:20 | 流心（中央） | 曇り | 降雨なし | 27 | 26.1 | 0.45 | 0.08 | 0 | 0 |  |  | 通常の状況 |  | 無臭 | 8.9 | 0.9 | 4.4 | 1 | 5.6 |  |  | 1.3 | 0.045 | [41 empty] | 36 | 9.2
2023-10-11 | 9:40 | 流心（中央） | 曇り | 降雨量 10mm以上20mm未満 | 23.1 | 19.2 | 0.32 | 0.07 | 0 | 0 | >100 |  | 通常の状況 | 無色 | 無臭 | 8.7 | 1 | 3.2 | <1 | 12.6 | 1300 |  | 1.5 | 0.048 | 0.004 | <0.00006 | 0.0052 | [18 empty] | <0.0005 | <0.0003 | <0.0003 |  |  |  |  | 1.3 | 0.01 | 1.3 | [8 empty] | <0.04 | 0.032 | 35 | 6.7
2023-10-11 | 21:40 | 流心（中央） | 晴れ | 降雨量 10mm以上20mm未満 | 21.3 | 20 | 0.41 | 0.07 | 0 | 0 |  |  | 通常の状況 |  | 無臭 | 7.9 | 1.1 | 3.1 | 1 | 7.4 |  |  | 1.4 | 0.04 | [41 empty] | 38 | 7.1
2023-11-01 | 9:50 | 流心（中央） | 快晴 | 降雨なし | 20.3 | 16.5 | 0.11 | 0.02 | 0 | 0 | >100 |  | 通常の状況 | 無色 | 無臭 | 8.7 | 0.9 | 3.6 | <1 | 17.3 | 75 |  | 1.6 | 0.021 | 0.003 | [27 empty] | 1.3 | <0.01 | 1.3 | [8 empty] | <0.04 | 0.013 | 40 | 9.8
2023-11-01 | 21:50 | 流心（中央） | 快晴 | 降雨なし | 18.5 | 18.2 | 0.28 | 0.05 | 0 | 0 |  |  | 通常の状況 |  | 無臭 | 8.4 | 0.5 | 3.9 | <1 | 7.2 |  |  | 1.6 | 0.025 | [41 empty] | 40 | 9.6
2023-12-06 | 9:30 | 流心（中央） | 快晴 | 降雨量 0mm以上5mm未満 | 12.3 | 10.7 | 0.2 | 0.02 | 0 | 0 | >100 |  | 通常の状況 | 無色 | 無臭 | 8.1 | 1.1 | 3.7 | <1 | 11.6 | 490 |  | 2.1 | 0.019 | 0.004 | <0.00006 | 0.0015 | [25 empty] | 1.9 | 0.01 | 1.9 | [8 empty] | <0.04 | 0.01 | 41 | 10
2023-12-06 | 21:30 | 流心（中央） | 曇り | 降雨量 0mm以上5mm未満 | 11.5 | 12.1 | 0.21 | 0.02 | 0 | 0 |  |  | 通常の状況 |  | 無臭 | 8.5 | 0.6 | 3.7 | <1 | 8.9 |  |  | 1.8 | 0.024 | [41 empty] | 41 | 11
2024-01-10 | 9:35 | 流心（中央） | 快晴 | 降雨なし | 10.4 | 4.4 | 0.3 | 0.04 | 0 | 0 | >100 |  | 通常の状況 | 無色 | 無臭 | 7.9 | 0.8 | 3.1 | <1 | 11.7 | 270 |  | 2 | 0.023 | 0.003 | [27 empty] | 2 | <0.01 | 2.1 | [8 empty] | <0.04 | 0.018 | 42 | 11
2024-01-10 | 21:35 | 流心（中央） | 晴れ | 降雨なし | 8 | 7.9 | 0.27 | 0.03 | 0 | 0 |  |  | 通常の状況 |  | 無臭 | 8.7 | 1.5 | 3.9 | <1 | 10.4 |  |  | 1.9 | 0.068 | [41 empty] | 40 | 11
2024-02-14 | 10:00 | 流心（中央） | 快晴 | 降雨なし | 12.7 | 8.8 | 0.38 | 0.05 | 0 | 0 | >100 |  | 通常の状況 | 無色 | 無臭 | 8.7 | 1.2 | 2.8 | 1 | 19.4 | 60 | <0.5 | 1.7 | 0.03 | 0.004 | <0.00006 | 0.0017 | <0.0003 | <0.01 | <0.005 | <0.01 | <0.005 | <0.0005 |  | <0.0005 | <0.0001 | <0.0001 | <0.0001 | <0.0001 | <0.0001 | <0.0001 | <0.0001 | <0.0001 | <0.0001 | <0.0002 |  |  |  | <0.0001 | <0.002 | 0.14 | 0.02 | 1.4 | 0.01 | 1.5 | <0.005 | <0.005 | <0.004 | 0.14 | 0.05 | <0.01 | <0.0005 | <0.008 | <0.04 | 0.015 | 40 | 10 |  | <0.03
2024-02-14 | 22:00 | 流心（中央） | 曇り | 降雨なし | 11.8 | 11.6 | 0.35 | 0.04 | 0 | 0 |  |  | 通常の状況 |  | 無臭 | 8.6 | 0.7 | 3.4 | <1 | 9 |  |  | 1.7 | 0.029 | [41 empty] | 39 | 10
2024-03-07 | 9:40 | 流心（中央） | 曇り | 降雨量 5mm以上10mm未満 | 6.8 | 9.2 | 0.59 | 0.1 | 0 | 0 | >100 |  | 通常の状況 | 無色 | 無臭 | 8.6 | 0.8 | 3 | 1 | 11.2 | 820 |  | 1.5 | 0.028 | 0.003 | [27 empty] | 1.2 | 0.01 | 1.3 | [8 empty] | <0.04 | 0.014 | 35 | 7.8
2024-03-07 | 21:40 | 流心（中央） | 曇り | 降雨量 5mm以上10mm未満 | 8 | 10 | 0.49 | 0.07 | 0 | 0 |  |  | 通常の状況 |  | 無臭 | 8 | 1.1 | 3.2 | 1 | 9.8 |  |  | 1.5 | 0.024 | [41 empty] | 38 | 8.2