## 大道橋
水域名称 | 境川 | 地点名称 | 大道橋 | 類型名称 | 河川Ｄ | 測定機関名称 | 藤沢市
採取年月日 | 採取時刻 | 採取位置 | 天候 | 前日天候 | 気温 | 水温 | 流速 | 流量 | 採取水深 | 全水深 | 透視度 | 透明度 | 流況 | 色相 | 臭気 | pH | BOD | COD | SS | DO | 大腸菌数 | n-ヘキサン抽出物質_油分等 | 全窒素 | 全燐 | 全亜鉛 | ノニルフェノール | LAS | カドミウム | 全シアン | 鉛 | 六価クロム | 砒素 | 総水銀 | アルキル水銀 | PCB | ジクロロメタン | 四塩化炭素 | 1,2-ジクロロエタン | 1,1-ジクロロエチレン | シス-1,2-ジクロロエチレン | 1,1,1-トリクロロエタン | 1,1,2-トリクロロエタン | トリクロロエチレン | テトラクロロエチレン | 1,3-ジクロロプロペン | チウラム | シマジン | チオベンカルブ | ベンゼン | セレン | ふっ素 | ほう素 | 硝酸性窒素 | 亜硝酸性窒素 | 硝酸性窒素及び亜硝酸性窒素 | 1,4-ジオキサン | フェノール類 | 銅 | 鉄_溶解性 | マンガン_溶解性 | クロム | EPN | ニッケル | アンモニア性窒素 | 燐酸態燐 | 電気伝導率 | 塩化物イオン | 塩分 | 陰イオン界面活性剤 | クロロフィルa | トリハロメタン生成能 | クロロホルム生成能 | ブロモジクロロメタン生成能 | ジブロモクロロメタン生成能 | ブロモホルム生成能
年/月/日 | 時:分 |  |  |  | ℃ | ℃ | m/s | m3/s | m | m | cm | m |  |  |  |  | mg/L | mg/L | mg/L | mg/L | CFU/100mL | mg/L | mg/L | mg/L | mg/L | mg/L | mg/L | mg/L | mg/L | mg/L | mg/L | mg/L | mg/L | mg/L | mg/L | mg/L | mg/L | mg/L | mg/L | mg/L | mg/L | mg/L | mg/L | mg/L | mg/L | mg/L | mg/L | mg/L | mg/L | mg/L | mg/L | mg/L | mg/L | mg/L | mg/L | mg/L | mg/L | mg/L | mg/L | mg/L | mg/L | mg/L | mg/L | mg/L | mg/L | mS/m | mg/L | ‰ | mg/L | μg/L | mg/L | mg/L | mg/L | mg/L | mg/L
2023-04-12 | 9:15 | 流心（中央） | 晴れ | 降雨なし | 19 | 19 | 0.35 | 5.37 | 0.17 | 0.83 | >100 |  | 通常の状況 | 黄色・淡（明） | 無臭 | 7.4 | 4.4 | 6.6 | 7 | 6.1 | 620 |  | 9.7 | 0.68 | 0.02 | <0.00006 | 0.0098 | <0.0003 | <0.01 | <0.0005 | <0.005 | <0.0005 | <0.0005 |  |  |  | <0.0002 |  |  |  | <0.0002 |  | <0.0002 | <0.0002 | [6 empty] | 0.09 | 0.041 | 4.8 | 0.22 | 5 |  | <0.005 | 0.0024 | 0.03 | <0.01 |  |  |  | 3 | 0.59 | 37 | 39 |  | <0.03
2023-04-12 | 21:15 | 流心（中央） | 晴れ | 降雨なし | 18 | 19.5 | 0.35 | 4.76 | 0.14 | 0.68 | 80 |  | 通常の状況 | 黄色・淡（明） | 無臭 | 7.5 | 5 | 7.2 | 5 | 5.8 |  |  | 11 | 0.85 | [41 empty] | 32 | 27
2023-05-10 | 8:40 | 流心（中央） | 晴れ | 降雨なし | 18 | 18.5 | 0.4 | 6.52 | 0.14 | 0.72 | >100 |  | 通常の状況 | 黄色・淡（明） | 無臭 | 7.5 | 4.3 | 4.5 | 4 | 8.9 | 200 |  | 8 | 0.64 | 0.016 | <0.00006 | 0.0015 | <0.0003 | <0.01 | <0.0005 | <0.005 | <0.0005 | <0.0005 |  |  |  | <0.0002 |  |  |  | <0.0002 |  | <0.0002 | <0.0002 | [8 empty] | 4.3 | 0.06 | 4.4 | [8 empty] | 1.1 | 0.59 | 32 | 30
2023-05-10 | 20:51 | 流心（中央） | 晴れ | 降雨なし | 18 | 20.5 | 0.34 | 5.68 | 0.15 | 0.74 | >100 |  | 通常の状況 | 黄色・淡（明） | 無臭 | 7.6 | 4.8 | 5.6 | 2 | 6 |  |  | 9.3 | 0.69 | [41 empty] | 40 | 55
2023-06-07 | 10:00 | 流心（中央） | 晴れ | 降雨量 0mm以上5mm未満 | 24 | 22 | 0.92 | 9.76 | 0.09 | 0.45 | 80 |  | 通常の状況 | 黄色・淡（明） | 無臭 | 7.8 | 3.6 | 4.4 | 4 | 8.4 | 130 |  | 6 | 0.3 | 0.01 | <0.00006 | 0.0006 | <0.0003 | <0.01 | <0.0005 | <0.005 | <0.0005 | <0.0005 |  |  |  | <0.0002 |  |  |  | <0.0002 |  | <0.0002 | <0.0002 | [6 empty] | <0.08 | 0.022 | 4.2 | 0.09 | 4.3 |  | <0.005 | 0.0023 | <0.02 | <0.01 |  |  |  | 0.92 | 0.25 | 23 | 17 |  | <0.03
2023-06-07 | 21:08 | 流心（中央） | 晴れ | 降雨量 0mm以上5mm未満 | 21.5 | 22 | 0.4 | 8.08 | 0.18 | 0.9 | >100 |  | 通常の状況 | 黄色・淡（明） | 無臭 | 7.5 | 4 | 4.7 | 3 | 7.5 |  |  | 8.2 | 0.44 | [41 empty] | 29 | 18
2023-07-05 | 8:55 | 流心（中央） | 曇り | 降雨なし | 24.5 | 24.5 | 0.67 | 5.69 | 0.1 | 0.48 | >100 |  | 通常の状況 | 黄色・淡（明） | 無臭 | 7.5 | 3.7 | 4.5 | 4 | 7.6 | 4100 |  | 6.9 | 0.21 | 0.011 | <0.00006 | 0.0006 | <0.0003 | <0.01 | <0.0005 | <0.005 | <0.0005 | <0.0005 |  |  |  | <0.0002 |  |  |  | <0.0002 |  | <0.0002 | <0.0002 |  | <0.0005 | <0.0003 | <0.0003 |  |  |  |  | 3.5 | 0.48 | 3.9 | [8 empty] | 1.8 | 0.15 | 29 | 22
2023-07-05 | 19:40 | 流心（中央） | 曇り | 降雨なし | 24.5 | 24.5 | 0.21 | 4.7 | 0.22 | 1.08 | >100 |  | 通常の状況 | 黄色・淡（明） | 無臭 | 7.5 | 3.9 | 4.8 | 4 | 6.2 |  |  | 8.4 | 0.32 | [41 empty] | 34 | 20
2023-08-02 | 9:45 | 流心（中央） | 晴れ | 降雨なし | 28.5 | 27.5 | 1.06 | 4.53 | 0.09 | 0.43 | 80 |  | 通常の状況 | 黄色・淡（明） | 無臭 | 7.6 | 7.4 | 5.5 | 10 | 6.8 | 2400 | <0.5 | 7.3 | 0.47 | 0.017 | <0.00006 | 0.0007 | <0.0003 | <0.01 | <0.0005 | <0.005 | <0.0005 | <0.0005 |  | <0.0005 | <0.0002 | <0.0002 | <0.0002 | <0.0002 | <0.0002 | <0.0002 | <0.0002 | <0.0002 | <0.0002 | <0.0004 |  |  |  | <0.0002 | <0.0005 | <0.08 | 0.04 | 3.2 | 0.55 | 3.8 | <0.005 | <0.005 | 0.0037 | 0.02 | <0.01 | <0.005 | <0.0005 | 0.001 | 2.8 | 0.36 | 47 | 27 |  | <0.03
2023-08-02 | 21:05 | 流心（中央） | 晴れ | 降雨なし | 27.5 | 27.5 | 0.21 | 4.11 | 0.18 | 0.88 | 60 |  | 通常の状況 | 黄色・淡（明） | 無臭 | 7.4 | 7.3 | 6 | 7 | 5.2 |  |  | 7.9 | 0.77 | [41 empty] | 37 | 22
2023-09-06 | 9:15 | 流心（中央） | 晴れ | 降雨なし | 28.5 | 27 | 0.19 | 3.99 | 0.2 | 1 | >100 |  | 通常の状況 | 黄色・淡（明） | 無臭 | 7.6 | 5.6 | 5.4 | 3 | 6.5 | 3000 |  | 6.2 | 1 | 0.12 | <0.00006 | 0.0005 | <0.0003 | <0.01 | <0.0005 | <0.005 | <0.0005 | <0.0005 |  |  |  | <0.0002 |  |  |  | <0.0002 |  | <0.0002 | <0.0002 | [8 empty] | 3.4 | 0.51 | 3.9 | [8 empty] | 0.94 | 0.24 | 41 | 21
2023-09-06 | 20:25 | 流心（中央） | 雨 | 降雨なし | 25.5 | 27 | 0.17 | 5.29 | 0.3 | 1.5 | >100 |  | 通常の状況 | 黄色・淡（明） | 無臭 | 7.4 | 7.4 | 5.8 | 3 | 5.1 |  |  | 7.9 | 0.42 | [41 empty] | 34 | 21
2023-10-04 | 9:40 | 流心（中央） | 曇り | 降雨なし | 19 | 21 | 0.88 | 32.58 | 0.34 | 1.7 | 25 |  | 流量大 (大雨､雪どけのため) | 褐色・淡（明） | 無臭 | 7.3 | 5.5 | 5.6 | 20 | 7.7 |  |  | 2.8 | 0.26 | [41 empty] | 11 | 7.9
2023-10-04 | 20:15 | 流心（中央） | 曇り | 降雨なし | 18.5 | 21 | 0.34 | 9.94 | 0.28 | 1.4 | 60 |  | 通常の状況 | 黄色・淡（明） | 無臭 | 7.4 | 3 | 4.2 | 6 | 6.9 | 4400 |  | 3.9 | 0.3 | 0.0063 | <0.00006 | 0.0007 | <0.0003 | <0.01 | <0.0005 | <0.005 | <0.0005 | <0.0005 |  |  |  | <0.0002 |  |  |  | <0.0002 |  | <0.0002 | <0.0002 | [6 empty] | <0.08 | 0.025 | 2.3 | 0.18 | 2.5 |  | <0.005 | 0.003 | <0.02 | <0.01 |  |  |  | 0.99 | 0.029 | 18 | 12 |  | <0.03
2023-11-01 | 9:10 | 流心（中央） | 晴れ | 降雨なし | 18 | 19.5 | 0.2 | 4.34 | 0.22 | 1.08 | >100 |  | 通常の状況 | 黄色・淡（明） | 無臭 | 7.6 | 7.2 | 6 | 3 | 6.6 | 300 |  | 8.1 | 0.47 | 0.014 | <0.00006 | 0.0006 | <0.0003 | <0.01 | <0.0005 | <0.005 | <0.0005 | <0.0005 |  |  |  | <0.0002 |  |  |  | <0.0002 |  | <0.0002 | <0.0002 | [8 empty] | 5.2 | 0.65 | 5.9 | [8 empty] | 1.4 | 0.23 | 44 | 27
2023-11-01 | 20:45 | 流心（中央） | 晴れ | 降雨なし | 18.5 | 20.5 | 0.34 | 6.06 | 0.16 | 0.78 | >100 |  | 通常の状況 | 黄色・淡（明） | 無臭 | 7.6 | 7.2 | 6 | 3 | 5.8 |  |  | 8.9 | 0.51 | [41 empty] | 37 | 24
2023-12-06 | 9:50 | 流心（中央） | 晴れ | 降雨なし | 13 | 15.5 | 0.2 | 3.05 | 0.17 | 0.85 | 70 |  | 通常の状況 | 黄色・淡（明） | 無臭 | 7.5 | 8.7 | 5.4 | 4 | 7.3 | 410 |  | 10 | 0.54 | 0.023 | <0.00006 | 0.001 | <0.0003 | <0.01 | <0.0005 | <0.005 | <0.0005 | <0.0005 |  |  |  | <0.0002 |  |  |  | <0.0002 |  | <0.0002 | <0.0002 | [6 empty] | <0.08 | 0.026 | 6.2 | 0.56 | 6.8 |  | <0.005 | 0.0028 | 0.02 | <0.01 |  |  |  | 0.6 | 0.51 | 39 | 28 |  | <0.03
2023-12-06 | 20:43 | 流心（中央） | 晴れ | 降雨なし | 14.5 | 16.5 | 0.24 | 3.31 | 0.15 | 0.73 | 90 |  | 通常の状況 | 黄色・淡（明） | 無臭 | 7.5 | 7.7 | 5.8 | 4 | 6.2 |  |  | 7.9 | 0.57 | [41 empty] | 50 | 27
2024-01-10 | 9:13 | 流心（中央） | 晴れ | 降雨なし | 6.5 | 12.5 | 0.21 | 3.32 | 0.16 | 0.8 | >100 |  | 通常の状況 | 黄色・淡（明） | 無臭 | 7.6 | 7.3 | 5.7 | 4 | 8 | 120 |  | 8.4 | 0.097 | 0.021 | <0.00006 | 0.0014 | <0.0003 | <0.01 | <0.0005 | <0.005 | <0.0005 | <0.0005 |  |  |  | <0.0002 |  |  |  | <0.0002 |  | <0.0002 | <0.0002 | [8 empty] | 5.3 | 0.4 | 5.7 | [8 empty] | 1.6 | 0.093 | 57 | 35
2024-01-10 | 20:50 | 流心（中央） | 曇り | 降雨なし | 8.5 | 14 | 0.55 | 5.66 | 0.13 | 0.63 | >100 |  | 通常の状況 | 黄色・淡（明） | 無臭 | 7.5 | 7.8 | 7.1 | 4 | 6.5 |  |  | 10 | 0.16 | [41 empty] | 48 | 39
2024-02-07 | 9:18 | 流心（中央） | 晴れ | 降雨量 0mm以上5mm未満 | 4.5 | 10 | 0.32 | 5.38 | 0.16 | 0.82 | 70 |  | 通常の状況 | 黄色・淡（明） | 無臭 | 7.5 | 4.5 | 5 | 11 | 9.6 | 360 | <0.5 | 3.9 | 0.58 | 0.023 | <0.00006 | 0.0024 | <0.0003 | <0.01 | <0.0005 | <0.005 | <0.0005 | <0.0005 |  | <0.0005 | <0.0002 | <0.0002 | <0.0002 | <0.0002 | <0.0002 | <0.0002 | <0.0002 | <0.0002 | <0.0002 | <0.0004 |  |  |  | <0.0002 | <0.0005 | <0.08 | 0.017 | 2.4 | 0.2 | 2.6 | <0.005 | <0.005 | 0.0028 | <0.02 | <0.01 | <0.005 | <0.0005 | <0.001 | 0.89 | 0.091 | 37 | 33 |  | <0.03
2024-02-07 | 20:30 | 流心（中央） | 晴れ | 降雨量 0mm以上5mm未満 | 6 | 13 | 0.52 | 5.34 | 0.12 | 0.6 | 80 |  | 通常の状況 | 黄色・淡（明） | 無臭 | 7.5 | 7.8 | 6.2 | 6 | 7.9 |  |  | 10 | 0.14 | [41 empty] | 29 | 28
2024-03-06 | 9:20 | 流心（中央） | 雨 | 降雨量 10mm以上20mm未満 | 6 | 9 | 0.6 | 13.61 | 0.23 | 1.13 | 25 |  | ゴミ､浮遊物多し | 褐色・淡（明） | 無臭 | 7.2 | 6.2 | 5.9 | 21 | 10.3 |  |  | 2.8 | 0.25 | [41 empty] | 11 | 10
2024-03-06 | 20:45 | 流心（中央） | 曇り | 降雨量 10mm以上20mm未満 | 9 | 12 | 0.6 | 7.55 | 0.14 | 0.68 | 55 |  | ゴミ､浮遊物多し | 黄色・淡（明） | 無臭 | 7.4 | 6.1 | 5.4 | 8 | 8.8 | 90 |  | 5.2 | 0.29 | 0.019 | <0.00006 | 0.0017 | <0.0003 | <0.01 | <0.0005 | <0.005 | <0.0005 | <0.0005 |  |  |  | <0.0002 |  |  |  | <0.0002 |  | <0.0002 | <0.0002 |  | <0.0005 | <0.0003 | <0.0003 |  |  |  |  | 3.5 | 0.32 | 3.9 | [8 empty] | 1.1 | 0.23 | 19 | 15

## 境川橋
水域名称 | 境川 | 地点名称 | 境川橋 | 類型名称 | 河川Ｃ | 測定機関名称 | 藤沢市
採取年月日 | 採取時刻 | 採取位置 | 天候 | 前日天候 | 気温 | 水温 | 流速 | 流量 | 採取水深 | 全水深 | 透視度 | 透明度 | 流況 | 色相 | 臭気 | pH | BOD | COD | SS | DO | 大腸菌数 | n-ヘキサン抽出物質_油分等 | 全窒素 | 全燐 | 全亜鉛 | ノニルフェノール | LAS | カドミウム | 全シアン | 鉛 | 六価クロム | 砒素 | 総水銀 | アルキル水銀 | PCB | ジクロロメタン | 四塩化炭素 | 1,2-ジクロロエタン | 1,1-ジクロロエチレン | シス-1,2-ジクロロエチレン | 1,1,1-トリクロロエタン | 1,1,2-トリクロロエタン | トリクロロエチレン | テトラクロロエチレン | 1,3-ジクロロプロペン | チウラム | シマジン | チオベンカルブ | ベンゼン | セレン | ふっ素 | ほう素 | 硝酸性窒素 | 亜硝酸性窒素 | 硝酸性窒素及び亜硝酸性窒素 | 1,4-ジオキサン | フェノール類 | 銅 | 鉄_溶解性 | マンガン_溶解性 | クロム | EPN | ニッケル | アンモニア性窒素 | 燐酸態燐 | 電気伝導率 | 塩化物イオン | 塩分 | 陰イオン界面活性剤 | クロロフィルa | トリハロメタン生成能 | クロロホルム生成能 | ブロモジクロロメタン生成能 | ジブロモクロロメタン生成能 | ブロモホルム生成能
年/月/日 | 時:分 |  |  |  | ℃ | ℃ | m/s | m3/s | m | m | cm | m |  |  |  |  | mg/L | mg/L | mg/L | mg/L | CFU/100mL | mg/L | mg/L | mg/L | mg/L | mg/L | mg/L | mg/L | mg/L | mg/L | mg/L | mg/L | mg/L | mg/L | mg/L | mg/L | mg/L | mg/L | mg/L | mg/L | mg/L | mg/L | mg/L | mg/L | mg/L | mg/L | mg/L | mg/L | mg/L | mg/L | mg/L | mg/L | mg/L | mg/L | mg/L | mg/L | mg/L | mg/L | mg/L | mg/L | mg/L | mg/L | mg/L | mg/L | mg/L | mS/m | mg/L | ‰ | mg/L | μg/L | mg/L | mg/L | mg/L | mg/L | mg/L
2023-04-12 | 8:00 | 流心（中央） | 晴れ | 降雨なし | 19 | 19 | 0.11 | 9.54 | 0.39 | 1.93 | >100 |  | 通常の状況 | 黄色・淡（明） | 無臭 | 7.3 | 4.4 | 7 | 3 | 5.7 | 640 |  | 8.9 | 0.72 | 0.022 | <0.00006 | 0.0041 | <0.0003 | <0.01 | <0.0005 | <0.005 | <0.0005 | <0.0005 |  |  |  | <0.0002 |  |  |  | <0.0002 |  | <0.0002 | <0.0002 | [6 empty] | <0.08 | 0.065 | 5.1 | 0.05 | 5.1 |  | <0.005 | 0.0035 | 0.07 | 0.01 |  |  |  | 2 | 0.65 | 57 | 130 |  | <0.03
2023-04-12 | 20:00 | 流心（中央） | 晴れ | 降雨なし | 18 | 20.5 | 0.09 | 7.69 | 0.35 | 1.75 | 35 |  | 通常の状況 | 黄色・淡（明） | 無臭 | 7.7 | 3.1 | 7.2 | 12 | 6.8 |  |  | 8.2 | 0.74 | [41 empty] | 56 | 100
2023-05-10 | 8:00 | 流心（中央） | 晴れ | 降雨なし | 16 | 19 | 0.2 | 18.73 | 0.41 | 2.05 | >100 |  | 通常の状況 | 黄色・淡（明） | 無臭 | 7.2 | 4 | 4.7 | 12 | 6.8 | 1800 |  | 5.1 | 0.44 | 0.01 | <0.00006 | 0.0024 | <0.0003 | <0.01 | <0.0005 | <0.005 | 0.0008 | <0.0005 |  |  |  | <0.0002 |  |  |  | <0.0002 |  | <0.0002 | <0.0002 | [8 empty] | 3.2 | <0.05 | 3.3 | [8 empty] | 0.76 | 0.41 | 110 | 5500
2023-05-10 | 20:00 | 流心（中央） | 晴れ | 降雨なし | 18 | 19.5 | 0.13 | 11.05 | 0.38 | 1.9 | >100 |  | 通常の状況 | 黄色・淡（明） | 無臭 | 7.5 | 2.9 | 3.7 | 9 | 6.2 |  |  | 2.1 | 0.17 | [41 empty] | 3500 | 15000
2023-06-07 | 8:30 | 流心（中央） | 晴れ | 降雨量 0mm以上5mm未満 | 20.5 | 21 | 0.34 | 26.24 | 0.34 | 1.7 | 90 |  | 通常の状況 | 黄色・淡（明） | 無臭 | 7.3 | 1.9 | 4.2 | 4 | 7.3 | 1800 |  | 5.4 | 0.32 | 0.0087 | <0.00006 | 0.0007 | <0.0003 | <0.01 | <0.0005 | <0.005 | <0.0005 | <0.0005 |  |  |  | <0.0002 |  |  |  | <0.0002 |  | <0.0002 | <0.0002 | [6 empty] | <0.08 | 0.049 | 4.1 | <0.05 | 4.1 |  | <0.005 | 0.0024 | <0.02 | <0.01 |  |  |  | 0.38 | 0.28 | 58 | 130 |  | <0.03
2023-06-07 | 20:30 | 流心（中央） | 晴れ | 降雨量 0mm以上5mm未満 | 21.5 | 22.5 | 0.17 | 16.67 | 0.43 | 2.15 | >100 |  | 通常の状況 | 黄色・淡（明） | 無臭 | 7.5 | 2.2 | 4.5 | 4 | 6.9 |  |  | 6.8 | 0.37 | [41 empty] | 41 | 77
2023-07-05 | 8:00 | 流心（中央） | 曇り | 降雨なし | 25 | 25 | 0.25 | 20.95 | 0.37 | 1.85 | >100 |  | 通常の状況 | 黄色・淡（明） | 無臭 | 7.2 | 3.7 | 4.5 | 3 | 8 | 1400 |  | 6.8 | 0.33 | 0.012 | <0.00006 | 0.0009 | <0.0003 | <0.01 | <0.0005 | <0.005 | 0.0007 | <0.0005 |  |  |  | <0.0002 |  |  |  | <0.0002 |  | <0.0002 | <0.0002 |  | <0.0005 | <0.0003 | <0.0003 |  |  |  |  | 3.8 | 0.46 | 4.3 | [8 empty] | 1 | 0.26 | 390 | 1400
2023-07-05 | 19:00 | 流心（中央） | 曇り | 降雨なし | 24.5 | 26 | 0.09 | 9.5 | 0.46 | 2.3 | >100 |  | 通常の状況 | 黄色・淡（明） | 無臭 | 7.4 | 3.9 | 5.3 | 3 | 7.8 |  |  | 6.8 | 0.35 | [41 empty] | 71 | 130
2023-08-02 | 8:00 | 流心（中央） | 晴れ | 降雨なし | 28 | 27.5 | 0.29 | 18.42 | 0.2 | 1.38 | 80 |  | 通常の状況 | 黄色・淡（明） | 無臭 | 7.2 | 1.5 | 5.4 | 9 | 5 | 9700 | <0.5 | 5.1 | 0.37 | 0.013 | <0.00006 | 0.0007 | <0.0003 | <0.01 | <0.0005 | <0.005 | 0.0006 | <0.0005 |  | <0.0005 | <0.0002 | <0.0002 | <0.0002 | <0.0002 | <0.0002 | <0.0002 | <0.0002 | <0.0002 | <0.0002 | <0.0004 |  |  |  | <0.0002 | <0.0005 | 0.11 | 0.48 | 3.8 | 0.3 | 4.1 | <0.005 | <0.005 | 0.0038 | 0.05 | 0.11 | <0.005 | <0.0005 | 0.001 | 0.54 | 0.32 | 380 | 1300 |  | <0.03
2023-08-02 | 20:00 | 流心（中央） | 晴れ | 降雨なし | 27.5 | 29 | 0.15 | 15.8 | 0.43 | 2.13 | >100 |  | 通常の状況 | 黄色・淡（明） | 無臭 | 7.3 | 3.6 | 5.3 | 4 | 5.5 |  |  | 6.1 | 0.29 | [41 empty] | 100 | 290
2023-09-06 | 8:00 | 流心（中央） | 晴れ | 降雨なし | 28 | 27.5 | 0.09 | 8.75 | 0.39 | 1.95 | >100 |  | 通常の状況 | 黄色・淡（明） | 無臭 | 7.4 | 1.8 | 5.3 | 2 | 5 | 3000 |  | 5 | 0.71 | 0.013 | <0.00006 | 0.0006 | <0.0003 | <0.01 | <0.0005 | <0.005 | 0.0005 | <0.0005 |  |  |  | <0.0002 |  |  |  | <0.0002 |  | <0.0002 | <0.0002 | [8 empty] | 3.9 | 0.4 | 4.3 | [8 empty] | 0.79 | 0.31 | 150 | 420
2023-09-06 | 19:30 | 流心（中央） | 雨 | 降雨なし | 26 | 28 | 0.09 | 9.69 | 0.46 | 2.3 | >100 |  | 通常の状況 | 黄色・淡（明） | 無臭 | 7.4 | 2.4 | 4.9 | 3 | 7.7 |  |  | 5.9 | 0.48 | [41 empty] | 92 | 200
2023-10-04 | 8:30 | 流心（中央） | 曇り | 降雨なし | 18.5 | 22 | 0.72 | 74.54 | 0.43 | 2.15 | 25 |  | 流量大 (大雨､雪どけのため) | 褐色・淡（明） | 無臭 | 7.3 | 4.2 | 5.3 | 32 | 7.4 |  |  | 2.9 | 0.17 | [41 empty] | 10 | 11
2023-10-04 | 19:00 | 流心（中央） | 曇り | 降雨なし | 18.5 | 21.5 | 0.21 | 23.17 | 0.63 | 3.15 | 30 |  | 通常の状況 | 黄色・淡（明） | 無臭 | 7.4 | 3.1 | 4.4 | 7 | 6.5 | 47000 |  | 3.3 | 0.38 | 0.0064 | <0.00006 | 0.0013 | <0.0003 | <0.01 | <0.0005 | <0.005 | <0.0005 | <0.0005 |  |  |  | <0.0002 |  |  |  | <0.0002 |  | <0.0002 | <0.0002 | [6 empty] | 2 | 0.053 | 1.9 | 0.09 | <0.08 |  | <0.005 | 0.0028 | <0.02 | <0.01 |  |  |  | 0.59 | 0.032 | 37 | 98 |  | <0.03
2023-11-01 | 8:00 | 流心（中央） | 晴れ | 降雨なし | 16.5 | 19 | 0.16 | 16.24 | 0.41 | 2.05 | >100 |  | 通常の状況 | 黄色・淡（明） | 無臭 | 7.5 | 3.3 | 5 | 2 | 5.6 | 400 |  | 8.1 | 0.35 | 0.01 | <0.00006 | 0.0007 | <0.0003 | <0.01 | <0.0005 | <0.005 | <0.0005 | <0.0005 |  |  |  | <0.0002 |  |  |  | <0.0002 |  | <0.0002 | <0.0002 | [8 empty] | 4.7 | 0.48 | 5.2 | [8 empty] | 0.97 | 0.22 | 140 | 510
2023-11-01 | 20:00 | 流心（中央） | 晴れ | 降雨なし | 20.5 | 21 | 0.22 | 22.56 | 0.43 | 2.15 | >100 |  | 通常の状況 | 黄色・淡（明） | 無臭 | 7.5 | 4.7 | 6.6 | 3 | 6.4 |  |  | 6.4 | 0.54 | [41 empty] | 140 | 510
2023-12-06 | 8:30 | 流心（中央） | 晴れ | 降雨なし | 10.5 | 15.5 | 0.12 | 9.74 | 0.42 | 2.1 | 90 |  | 通常の状況 | 黄色・淡（明） | 無臭 | 7.3 | 3.9 | 6.3 | 3 | 6.1 | 700 |  | 9.1 | 0.61 | 0.027 | <0.00006 | 0.0016 | <0.0003 | <0.01 | <0.0005 | <0.005 | <0.0005 | <0.0005 |  |  |  | <0.0002 |  |  |  | <0.0002 |  | <0.0002 | <0.0002 | [6 empty] | 0.09 | 0.18 | 6.4 | 0.48 | 6.9 |  | <0.005 | 0.0032 | 0.03 | <0.01 |  |  |  | 0.74 | 0.54 | 170 | 640 |  | <0.03
2023-12-06 | 20:00 | 流心（中央） | 晴れ | 降雨なし | 14.5 | 17.5 | 0.16 | 11.78 | 0.32 | 1.6 | >100 |  | 通常の状況 | 黄色・淡（明） | 無臭 | 7.5 | 2.6 | 6.2 | 4 | 6.9 |  |  | 6.7 | 0.55 | [41 empty] | 190 | 750
2024-01-10 | 8:00 | 流心（中央） | 晴れ | 降雨なし | 3.5 | 13 | 0.23 | 21.31 | 0.42 | 2.1 | >100 |  | 通常の状況 | 黄色・淡（明） | 無臭 | 7.4 | 1.4 | 5.1 | 13 | 6.4 | 480 |  | 6.3 | 0.1 | 0.021 | <0.00006 | 0.0019 | <0.0003 | <0.01 | <0.0005 | <0.005 | 0.0008 | <0.0005 |  |  |  | <0.0002 |  |  |  | <0.0002 |  | <0.0002 | <0.0002 | [8 empty] | 5 | 0.18 | 5.1 | [8 empty] | 1.3 | 0.095 | 660 | 3500
2024-01-10 | 20:00 | 流心（中央） | 曇り | 降雨なし | 9 | 14 | 0.25 | 14.04 | 0.24 | 1.2 | >100 |  | 通常の状況 | 黄色・淡（明） | 無臭 | 7.5 | 1.5 | 6.2 | 5 | 7.7 |  |  | 7.1 | 0.12 | [41 empty] | 580 | 2700
2024-02-07 | 8:00 | 流心（中央） | 晴れ | 降雨量 0mm以上5mm未満 | 2.5 | 10.5 | 0.15 | 12.94 | 0.52 | 2.6 | 70 |  | 通常の状況 | 黄色・淡（明） | 無臭 | 7.2 | 6.2 | 7.3 | 6 | 8.2 | 2800 | <0.5 | 5.3 | 0.98 | 0.02 | <0.00006 | 0.038 | <0.0003 | <0.01 | <0.0005 | <0.005 | <0.0005 | <0.0005 |  | <0.0005 | <0.0002 | <0.0002 | <0.0002 | <0.0002 | <0.0002 | <0.0002 | <0.0002 | <0.0002 | <0.0002 | <0.0004 |  |  |  | <0.0002 | <0.0005 | <0.08 | 0.096 | 3.6 | 0.41 | 4 | <0.005 | <0.005 | 0.0033 | 0.02 | <0.01 | <0.005 | <0.0005 | <0.001 | 1.2 | 0.15 | 80 | 290 |  | <0.03
2024-02-07 | 20:00 | 流心（中央） | 晴れ | 降雨量 0mm以上5mm未満 | 6.5 | 13 | 0.25 | 14.34 | 0.28 | 1.4 | 70 |  | 通常の状況 | 黄色・淡（明） | 無臭 | 7.4 | 2.1 | 6 | 9 | 8.2 |  |  | 5.3 | 0.11 | [41 empty] | 520 | 2700
2024-03-06 | 8:00 | 流心（中央） | 雨 | 降雨量 10mm以上20mm未満 | 6 | 8.5 | 0.24 | 22.62 | 0.46 | 2.3 | 25 |  | ゴミ､浮遊物多し | 褐色・淡（明） | 無臭 | 7.1 | 5.6 | 5.2 | 24 | 10.2 |  |  | 2.2 | 0.2 | [41 empty] | 14 | 19
2024-03-06 | 20:00 | 流心（中央） | 曇り | 降雨量 10mm以上20mm未満 | 9 | 11.5 | 0.22 | 12.85 | 0.34 | 1.7 | 40 |  | ゴミ､浮遊物多し | 黄色・淡（明） | 無臭 | 7.5 | 4.4 | 5.5 | 9 | 9.3 | 1500 |  | 4.2 | 0.28 | 0.016 | <0.00006 | 0.0037 | <0.0003 | <0.01 | <0.0005 | <0.005 | <0.0005 | <0.0005 |  |  |  | <0.0002 |  |  |  | <0.0002 |  | <0.0002 | <0.0002 |  | <0.0005 | <0.0003 | <0.0003 |  |  |  |  | 3.1 | 0.31 | 3.4 | [8 empty] | 0.5 | 0.25 | 35 | 86

## 川名橋
水域名称 | 境川（柏尾川） | 地点名称 | 川名橋 | 類型名称 | 河川Ｃ | 測定機関名称 | 藤沢市
採取年月日 | 採取時刻 | 採取位置 | 天候 | 前日天候 | 気温 | 水温 | 流速 | 流量 | 採取水深 | 全水深 | 透視度 | 透明度 | 流況 | 色相 | 臭気 | pH | BOD | COD | SS | DO | 大腸菌数 | n-ヘキサン抽出物質_油分等 | 全窒素 | 全燐 | 全亜鉛 | ノニルフェノール | LAS | カドミウム | 全シアン | 鉛 | 六価クロム | 砒素 | 総水銀 | アルキル水銀 | PCB | ジクロロメタン | 四塩化炭素 | 1,2-ジクロロエタン | 1,1-ジクロロエチレン | シス-1,2-ジクロロエチレン | 1,1,1-トリクロロエタン | 1,1,2-トリクロロエタン | トリクロロエチレン | テトラクロロエチレン | 1,3-ジクロロプロペン | チウラム | シマジン | チオベンカルブ | ベンゼン | セレン | ふっ素 | ほう素 | 硝酸性窒素 | 亜硝酸性窒素 | 硝酸性窒素及び亜硝酸性窒素 | 1,4-ジオキサン | フェノール類 | 銅 | 鉄_溶解性 | マンガン_溶解性 | クロム | EPN | ニッケル | アンモニア性窒素 | 燐酸態燐 | 電気伝導率 | 塩化物イオン | 塩分 | 陰イオン界面活性剤 | クロロフィルa | トリハロメタン生成能 | クロロホルム生成能 | ブロモジクロロメタン生成能 | ジブロモクロロメタン生成能 | ブロモホルム生成能
年/月/日 | 時:分 |  |  |  | ℃ | ℃ | m/s | m3/s | m | m | cm | m |  |  |  |  | mg/L | mg/L | mg/L | mg/L | CFU/100mL | mg/L | mg/L | mg/L | mg/L | mg/L | mg/L | mg/L | mg/L | mg/L | mg/L | mg/L | mg/L | mg/L | mg/L | mg/L | mg/L | mg/L | mg/L | mg/L | mg/L | mg/L | mg/L | mg/L | mg/L | mg/L | mg/L | mg/L | mg/L | mg/L | mg/L | mg/L | mg/L | mg/L | mg/L | mg/L | mg/L | mg/L | mg/L | mg/L | mg/L | mg/L | mg/L | mg/L | mg/L | mS/m | mg/L | ‰ | mg/L | μg/L | mg/L | mg/L | mg/L | mg/L | mg/L
2023-04-12 | 10:00 | 流心（中央） | 晴れ | 降雨なし | 19.5 | 20 | 0.23 | 4.41 | 0.13 | 0.65 | >100 |  | 通常の状況 | 黄色・淡（明） | 無臭 | 7.4 | 1.6 | 7 | 7 | 6.8 | 2600 |  | 8.4 | 0.79 | 0.025 | <0.00006 | 0.0013 | <0.0003 | <0.01 | <0.0005 | <0.005 | 0.0005 | <0.0005 |  |  |  | <0.0002 |  |  |  | <0.0002 |  | <0.0002 | <0.0002 | [6 empty] | 0.08 | 0.051 | 7.6 | <0.05 | 7.6 |  | <0.005 | 0.0041 | 0.03 | 0.01 |  |  |  | 0.07 | 0.67 | 37 | 44 |  | <0.03
2023-04-12 | 21:45 | 流心（中央） | 晴れ | 降雨なし | 18 | 20 | 0.12 | 2.11 | 0.15 | 0.77 | >100 |  | 通常の状況 | 黄色・淡（明） | 無臭 | 7.6 | 1.6 | 7 | 5 | 6.2 |  |  | 7.7 | 0.78 | [41 empty] | 37 | 40
2023-05-10 | 9:30 | 流心（中央） | 晴れ | 降雨なし | 19 | 19 | 0.3 | 5.58 | 0.14 | 0.7 | >100 |  | 通常の状況 | 黄色・淡（明） | 無臭 | 7.4 | 1.9 | 4.9 | 3 | 7.9 | 4000 |  | 5.6 | 0.58 |  |  |  | <0.0003 | <0.01 | <0.0005 | <0.005 | 0.0005 | <0.0005 |  |  |  | <0.0002 |  |  |  | <0.0002 |  | <0.0002 | <0.0002 | [8 empty] | 4.4 | <0.05 | 4.5 | [8 empty] | 0.12 | 0.52 | 32 | 27
2023-05-10 | 21:35 | 流心（中央） | 晴れ | 降雨なし | 17 | 20 | 0.15 | 3.26 | 0.19 | 0.97 | >100 |  | 通常の状況 | 黄色・淡（明） | 無臭 | 7.8 | 2 | 5.2 | 2 | 8 |  |  | 5.3 | 0.56 | [41 empty] | 35 | 30
2023-06-07 | 10:45 | 流心（中央） | 晴れ | 降雨量 0mm以上5mm未満 | 25.5 | 23 | 0.65 | 7.96 | 0.1 | 0.5 | 90 |  | 通常の状況 | 黄色・淡（明） | 無臭 | 7.7 | 1.5 | 5.3 | 6 | 8.2 | 2400 |  | 4.7 | 0.35 | 0.0095 | <0.00006 | 0.001 | <0.0003 | <0.01 | <0.0005 | <0.005 | <0.0005 | <0.0005 |  |  |  | <0.0002 |  |  |  | <0.0002 |  | <0.0002 | <0.0002 | [6 empty] | <0.08 | 0.033 | 3.3 | <0.05 | 3.4 |  | <0.005 | 0.0026 | 0.02 | <0.01 |  |  |  | 0.05 | 0.31 | 35 | 30 |  | <0.03
2023-06-07 | 21:55 | 流心（中央） | 晴れ | 降雨量 0mm以上5mm未満 | 21.5 | 23 | 0.16 | 4.57 | 0.2 | 1 | >100 |  | 通常の状況 | 黄色・淡（明） | 無臭 | 7.5 | 1.2 | 5.1 | 3 | 7.4 |  |  | 5.6 | 0.49 | [41 empty] | 31 | 28
2023-07-05 | 9:30 | 流心（中央） | 曇り | 降雨なし | 26 | 26 | 0.45 | 3.45 | 0.09 | 0.45 | >100 |  | 通常の状況 | 黄色・淡（明） | 無臭 | 7.4 | 4.1 | 7 | 7 | 6.5 | 1100 |  | 9.6 | 0.45 |  |  |  | <0.0003 | <0.01 | <0.0005 | <0.005 | 0.0005 | <0.0005 |  |  |  | <0.0002 |  |  |  | <0.0002 |  | <0.0002 | <0.0002 |  | <0.0005 | <0.0003 | <0.0003 |  |  |  |  | 4.8 | 0.48 | 5.2 | [8 empty] | 0.62 | 0.35 | 55 | 41
2023-07-05 | 20:20 | 流心（中央） | 雨 | 降雨なし | 24.5 | 26.5 | 0.07 | 2.31 | 0.23 | 1.15 | >100 |  | 通常の状況 | 黄色・淡（明） | 無臭 | 7.6 | 2.7 | 6.3 | 4 | 6.8 |  |  | 7.9 | 0.45 | [41 empty] | 41 | 42
2023-08-02 | 10:20 | 流心（中央） | 晴れ | 降雨なし | 29 | 28.5 | 0.43 | 3.49 | 0.06 | 0.28 | 65 |  | 通常の状況 | 黄色・淡（明） | 無臭 | 7.5 | 2.3 | 6.2 | 13 | 6.6 | 5300 | <0.5 | 5.2 | 0.59 | 0.02 | <0.00006 | 0.0007 | <0.0003 | <0.01 | <0.0005 | <0.005 | 0.0005 | <0.0005 |  |  | <0.0002 | <0.0002 | <0.0002 | <0.0002 | <0.0002 | <0.0002 | <0.0002 | <0.0002 | <0.0002 | <0.0004 |  |  |  | <0.0002 | <0.0005 | <0.08 | 0.045 | 4.4 | 0.11 | 4.6 |  | <0.005 | 0.0045 | 0.02 | <0.01 |  |  | 0.001 | 0.17 | 0.49 | 35 | 35 |  | <0.03
2023-08-02 | 21:40 | 流心（中央） | 晴れ | 降雨なし | 27.5 | 29 | 0.26 | 5.57 | 0.15 | 0.75 | 65 |  | 通常の状況 | 黄色・淡（明） | 無臭 | 7.5 | 1.8 | 5.8 | 8 | 5.9 |  |  | 5 | 0.72 | [41 empty] | 33 | 32
2023-09-06 | 10:05 | 流心（中央） | 曇り | 降雨なし | 28.5 | 28 | 0.12 | 3.34 | 0.21 | 1.05 | >100 |  | 通常の状況 | 黄色・淡（明） | 無臭 | 7.5 | 1.2 | 6.1 | 4 | 5 | 4800 |  | 5.8 | 0.93 |  |  |  | <0.0003 | <0.01 | <0.0005 | <0.005 | 0.0006 | <0.0005 |  |  |  | <0.0002 |  |  |  | <0.0002 |  | <0.0002 | <0.0002 | [8 empty] | 4.9 | 0.25 | 5.2 | [8 empty] | 0.28 | 0.45 | 35 | 30
2023-09-06 | 20:55 | 流心（中央） | 雨 | 降雨なし | 25.5 | 29 | 0.12 | 3.88 | 0.24 | 1.2 | >100 |  | 通常の状況 | 黄色・淡（明） | 無臭 | 7.5 | 1.1 | 6.7 | 6 | 7.6 |  |  | 6 | 0.63 | [41 empty] | 35 | 33
2023-10-04 | 10:35 | 流心（中央） | 曇り | 降雨なし | 19.5 | 21.5 | 0.62 | 21.39 | 0.23 | 1.15 | 30 |  | 流量大 (大雨､雪どけのため) | 褐色・淡（明） | 無臭 | 7.3 | 4.8 | 5.8 | 17 | 7.1 |  |  | 2.6 | 0.2 | [41 empty] | 10 | 8.1
2023-10-04 | 21:05 | 流心（中央） | 曇り | 降雨なし | 18 | 22 | 0.34 | 10.87 | 0.15 | 0.75 | 60 |  | 通常の状況 | 黄色・淡（明） | 無臭 | 7.4 | 2.1 | 4.8 | 8 | 6.3 | 20000 |  | 4.1 | 0.58 | 0.0084 | <0.00006 | 0.0008 | <0.0003 | <0.01 | <0.0005 | <0.005 | 0.0005 | <0.0005 |  |  |  | <0.0002 |  |  |  | <0.0002 |  | <0.0002 | <0.0002 | [6 empty] | <0.08 | 0.03 | 2.5 | 0.06 | 2.6 |  | <0.005 | 0.0032 | 0.02 | <0.01 |  |  |  | 0.19 | 0.071 | 18 | 16 |  | <0.03
2023-11-01 | 10:10 | 流心（中央） | 晴れ | 降雨なし | 19 | 21 | 0.16 | 3.99 | 0.21 | 1.05 | >100 |  | 通常の状況 | 黄色・淡（明） | 無臭 | 7.4 | 3.3 | 8.3 | 2 | 5.7 | 1600 |  | 9.5 | 0.71 |  |  |  | <0.0003 | <0.01 | <0.0005 | <0.005 | <0.0005 | <0.0005 |  |  |  | <0.0002 |  |  |  | <0.0002 |  | <0.0002 | <0.0002 | [8 empty] | 7.1 | 0.64 | 7.8 | [8 empty] | 0.9 | 0.37 | 37 | 45
2023-11-01 | 21:25 | 流心（中央） | 晴れ | 降雨なし | 18.5 | 22 | 0.26 | 4.64 | 0.12 | 0.6 | >100 |  | 通常の状況 | 黄色・淡（明） | 無臭 | 7.5 | 3.2 | 7.4 | 4 | 5.2 |  |  | 7.9 | 0.62 | [41 empty] | 40 | 42
2023-12-06 | 11:00 | 流心（中央） | 晴れ | 降雨なし | 14 | 16.5 | 0.23 | 4.64 | 0.16 | 0.8 | >100 |  | 通常の状況 | 黄色・淡（明） | 無臭 | 7.3 | 3.1 | 7.8 | 3 | 5.9 | 1100 |  | 9 | 0.67 | 0.031 | <0.00006 | 0.0021 | <0.0003 | <0.01 | <0.0005 | <0.005 | <0.0005 | <0.0005 |  |  |  | <0.0002 |  |  |  | <0.0002 |  | <0.0002 | <0.0002 | [6 empty] | <0.08 | 0.047 | 7.7 | 0.63 | 8.3 |  | <0.005 | 0.0034 | 0.04 | <0.01 |  |  |  | 0.25 | 0.67 | 33 | 42 |  | <0.03
2023-12-06 | 21:22 | 流心（中央） | 晴れ | 降雨なし | 12.5 | 17.5 | 0.36 | 3.07 | 0.1 | 0.5 | >100 |  | 通常の状況 | 黄色・淡（明） | 無臭 | 7.4 | 2.2 | 7.5 | 4 | 6.3 |  |  | 6.8 | 0.67 | [41 empty] | 37 | 43
2024-01-10 | 9:55 | 流心（中央） | 晴れ | 降雨なし | 9 | 13.5 | 0.01 | 0.18 | 0.18 | 0.9 | >100 |  | 通常の状況 | 黄色・淡（明） | 無臭 | 7.4 | 4.2 | 8.5 | 3 | 5.6 | 1100 |  | 10 | 0.13 |  |  |  | <0.0003 | <0.01 | <0.0005 | <0.005 | <0.0005 | <0.0005 |  |  |  | <0.0002 |  |  |  | <0.0002 |  | <0.0002 | <0.0002 | [8 empty] | 8 | 0.53 | 8.6 | [8 empty] | 0.44 | 0.12 | 43 | 41
2024-01-10 | 21:55 | 流心（中央） | 曇り | 降雨なし | 8 | 13.5 | 0.43 | 3.29 | 0.1 | 0.5 | 90 |  | 通常の状況 | 黄色・淡（明） | 無臭 | 7.4 | 3.5 | 8 | 5 | 6.9 |  |  | 9.8 | 0.12 | [41 empty] | 35 | 42
2024-02-07 | 10:05 | 流心（中央） | 晴れ | 降雨量 0mm以上5mm未満 | 6 | 10.5 | 0.01 | 0.23 | 0.18 | 0.9 | >100 |  | 通常の状況 | 黄色・淡（明） | 無臭 | 7.3 | 5.4 | 6.5 | 6 | 8.2 | 6000 | <0.5 | 5.4 | 0.86 | 0.024 | <0.00006 | 0.015 | <0.0003 | <0.01 | <0.0005 | <0.005 | <0.0005 | <0.0005 |  |  | <0.0002 | <0.0002 | <0.0002 | <0.0002 | <0.0002 | <0.0002 | <0.0002 | <0.0002 | <0.0002 | <0.0004 |  |  |  | <0.0002 | <0.0005 | <0.08 | 0.032 | 3.9 | 0.68 | 4.6 |  | <0.005 | 0.0033 | <0.02 | <0.01 |  |  | <0.001 | 0.62 | 0.14 | 30 | 24 |  | <0.03
2024-02-07 | 21:00 | 流心（中央） | 晴れ | 降雨量 0mm以上5mm未満 | 5.5 | 12 | 0.43 | 3.29 | 0.1 | 0.5 | >100 |  | 通常の状況 | 黄色・淡（明） | 無臭 | 7.4 | 3.7 | 5.8 | 5 | 8.2 |  |  | 6.2 | 0.13 | [41 empty] | 37 | 27
2024-03-06 | 10:10 | 流心（中央） | 雨 | 降雨量 10mm以上20mm未満 | 6.5 | 9 | 0.38 | 8.42 | 0.2 | 1 | 30 |  | ゴミ､浮遊物多し | 褐色・淡（明） | 無臭 | 7.1 | 3.9 | 5.4 | 11 | 9.6 |  |  | 2.3 | 0.2 | [41 empty] | 14 | 13
2024-03-06 | 21:18 | 流心（中央） | 曇り | 降雨量 10mm以上20mm未満 | 8.5 | 11.5 | 0.5 | 7.09 | 0.11 | 0.55 | 50 |  | ゴミ､浮遊物多し | 黄色・淡（明） | 無臭 | 7.4 | 8 | 6.4 | 7 | 8 | 2000 |  | 4.9 | 0.33 |  |  |  | <0.0003 | <0.01 | <0.0005 | <0.005 | <0.0005 | <0.0005 |  |  |  | <0.0002 |  |  |  | <0.0002 |  | <0.0002 | <0.0002 |  | <0.0005 | <0.0003 | <0.0003 |  |  |  |  | 3.6 | 0.62 | 4.2 | [8 empty] | 0.54 | 0.31 | 21 | 19

## 下土棚大橋
水域名称 | 引地川 | 地点名称 | 下土棚大橋 | 類型名称 | 河川Ｃ | 測定機関名称 | 藤沢市
採取年月日 | 採取時刻 | 採取位置 | 天候 | 前日天候 | 気温 | 水温 | 流速 | 流量 | 採取水深 | 全水深 | 透視度 | 透明度 | 流況 | 色相 | 臭気 | pH | BOD | COD | SS | DO | 大腸菌数 | n-ヘキサン抽出物質_油分等 | 全窒素 | 全燐 | 全亜鉛 | ノニルフェノール | LAS | カドミウム | 全シアン | 鉛 | 六価クロム | 砒素 | 総水銀 | アルキル水銀 | PCB | ジクロロメタン | 四塩化炭素 | 1,2-ジクロロエタン | 1,1-ジクロロエチレン | シス-1,2-ジクロロエチレン | 1,1,1-トリクロロエタン | 1,1,2-トリクロロエタン | トリクロロエチレン | テトラクロロエチレン | 1,3-ジクロロプロペン | チウラム | シマジン | チオベンカルブ | ベンゼン | セレン | ふっ素 | ほう素 | 硝酸性窒素 | 亜硝酸性窒素 | 硝酸性窒素及び亜硝酸性窒素 | 1,4-ジオキサン | フェノール類 | 銅 | 鉄_溶解性 | マンガン_溶解性 | クロム | EPN | ニッケル | アンモニア性窒素 | 燐酸態燐 | 電気伝導率 | 塩化物イオン | 塩分 | 陰イオン界面活性剤 | クロロフィルa | トリハロメタン生成能 | クロロホルム生成能 | ブロモジクロロメタン生成能 | ジブロモクロロメタン生成能 | ブロモホルム生成能
年/月/日 | 時:分 |  |  |  | ℃ | ℃ | m/s | m3/s | m | m | cm | m |  |  |  |  | mg/L | mg/L | mg/L | mg/L | CFU/100mL | mg/L | mg/L | mg/L | mg/L | mg/L | mg/L | mg/L | mg/L | mg/L | mg/L | mg/L | mg/L | mg/L | mg/L | mg/L | mg/L | mg/L | mg/L | mg/L | mg/L | mg/L | mg/L | mg/L | mg/L | mg/L | mg/L | mg/L | mg/L | mg/L | mg/L | mg/L | mg/L | mg/L | mg/L | mg/L | mg/L | mg/L | mg/L | mg/L | mg/L | mg/L | mg/L | mg/L | mg/L | mS/m | mg/L | ‰ | mg/L | μg/L | mg/L | mg/L | mg/L | mg/L | mg/L
2023-04-12 | 9:15 | 流心（中央） | 晴れ | 降雨なし | 19 | 19 | 0.23 | 0.72 | 0.16 | 0.78 | >100 |  | 通常の状況 | 黄色・淡（明） | 無臭 | 7.4 | 2.7 | 3.2 | 6 | 9 | 230 |  | 5.4 | 0.24 | 0.007 | <0.00006 | 0.0005 | <0.0003 | <0.01 | <0.0005 | <0.005 | <0.0005 | <0.0005 |  |  |  | <0.0002 |  |  |  | <0.0002 |  | <0.0002 | 0.0003 | [6 empty] | <0.08 | 0.016 | 4.5 | 0.05 | 4.6 |  | <0.005 | 0.0025 | <0.02 | <0.01 |  |  |  | 0.39 | 0.21 | 29 | 19 |  | <0.03
2023-04-12 | 20:55 | 流心（中央） | 晴れ | 降雨なし | 17.7 | 19 | 0.24 | 0.75 | 0.17 | 0.83 | >100 |  | 通常の状況 | 黄色・淡（明） | 無臭 | 7.6 | 3.6 | 4.4 | 4 | 8.2 |  |  | 7.6 | 0.36 | [41 empty] | 36 | 31
2023-05-10 | 9:30 | 流心（中央） | 晴れ | 降雨なし | 19 | 19.5 | 0.55 | 1.21 | 0.09 | 0.45 | 20 |  | 濁り多し (上流または近海で工事のため) | 褐色・中 | 無臭 | 7.6 | 5.9 | 8.4 | 120 | 7.9 |  |  | 7.5 | 0.3 | [41 empty] | 31 | 26
2023-05-10 | 21:15 | 流心（中央） | 晴れ | 降雨なし | 17 | 19.8 | 0.52 | 1.15 | 0.09 | 0.45 | >100 |  | 通常の状況 | 黄色・淡（明） | 無臭 | 7.4 | 3.4 | 4.2 | 9 | 6.6 | 400 |  | 6.1 | 0.31 |  |  |  | <0.0003 | <0.01 | <0.0005 | <0.005 | <0.0005 | <0.0005 |  |  |  | <0.0002 |  |  |  | <0.0002 |  | <0.0002 | 0.0003 | [8 empty] | 4.1 | 0.1 | 4.2 | [8 empty] | 0.34 | 0.19 | 31 | 26
2023-06-07 | 10:00 | 流心（中央） | 晴れ | 降雨量 0mm以上5mm未満 | 24 | 22.3 | 0.44 | 2.47 | 0.24 | 1.2 | 59 |  | 通常の状況 | 黄色・淡（明） | 無臭 | 7.4 | 2.7 | 4.1 | 16 | 8.1 | 660 |  | 4.9 | 0.14 | 0.0041 | <0.00006 | 0.0018 | <0.0003 | <0.01 | <0.0005 | <0.005 | <0.0005 | <0.0005 |  |  |  | <0.0002 |  |  |  | <0.0002 |  | <0.0002 | 0.0004 | [6 empty] | <0.08 | 0.012 | 3.9 | 0.05 | 3.9 |  | <0.005 | 0.002 | <0.02 | <0.01 |  |  |  | 0.34 | 0.085 | 24 | 14 |  | <0.03
2023-06-07 | 21:25 | 流心（中央） | 晴れ | 降雨量 0mm以上5mm未満 | 22 | 21.1 | 0.37 | 2.13 | 0.24 | 1.22 | >100 |  | 通常の状況 | 黄色・淡（明） | 無臭 | 7.6 | 1.5 | 3 | 3 | 6.9 |  |  | 5.5 | 0.14 | [41 empty] | 28 | 19
2023-07-05 | 9:30 | 流心（中央） | 曇り | 降雨なし | 25.5 | 23 | 0.28 | 1.47 | 0.22 | 1.1 | >100 |  | 通常の状況 | 黄色・淡（明） | 無臭 | 7.7 | 1.2 | 2.2 | 4 | 8.2 | 180 |  | 5.1 | 0.27 |  |  |  | <0.0003 | <0.01 | <0.0005 | <0.005 | <0.0005 | <0.0005 |  |  |  | <0.0002 |  |  |  | <0.0002 |  | <0.0002 | 0.0003 |  | <0.0005 | <0.0003 | <0.0003 |  |  |  |  | 4.3 | 0.17 | 4.4 | [8 empty] | 0.16 | 0.21 | 29 | 16
2023-07-05 | 20:00 | 流心（中央） | 雨 | 降雨なし | 24 | 22.8 | 0.3 | 1.57 | 0.22 | 1.1 | >100 |  | 通常の状況 | 黄色・淡（明） | 無臭 | 7.6 | 1.8 | 2.9 | 3 | 7.8 |  |  | 6 | 0.28 | [41 empty] | 33 | 22
2023-08-02 | 9:50 | 流心（中央） | 晴れ | 降雨なし | 31 | 26 | 0.24 | 1.22 | 0.21 | 1.05 | >100 |  | 通常の状況 | 黄色・淡（明） | 無臭 | 7.6 | 2.9 | 2.3 | 9 | 7.2 | 850 | <0.5 | 4.8 | 0.62 | 0.007 | <0.00006 | 0.0005 | <0.0003 | <0.01 | <0.0005 | <0.005 | <0.0005 | <0.0005 |  |  | <0.0002 | <0.0002 | <0.0002 | <0.0002 | <0.0002 | <0.0002 | <0.0002 | <0.0002 | 0.0003 | <0.0004 |  |  |  | <0.0002 | 0.0005 | <0.08 | 0.016 | 3.9 | 0.16 | 4.1 |  | <0.005 | 0.0029 | <0.02 | <0.01 |  |  | 0.001 | 0.38 | 0.21 | 32 | 18 |  | <0.03
2023-08-02 | 21:25 | 流心（中央） | 雨 | 降雨なし | 28 | 25 | 0.28 | 1.33 | 0.2 | 1 | >100 |  | 通常の状況 | 黄色・淡（明） | 無臭 | 7.5 | 4.6 | 2.5 | 2 | 5.1 |  |  | 5.5 | 0.56 | [41 empty] | 35 | 26
2023-09-06 | 9:30 | 流心（中央） | 曇り | 降雨なし | 30.6 | 25 | 0.15 | 0.67 | 0.19 | 0.95 | 60 |  | 通常の状況 | 黄色・淡（明） | 無臭 | 7.7 | 2 | 3.8 | 13 | 7 | 630 |  | 8.6 | 0.54 |  |  |  | <0.0003 | <0.01 | <0.0005 | <0.005 | <0.0005 | <0.0005 |  |  |  | <0.0002 |  |  |  | <0.0002 |  | <0.0002 | 0.0002 | [8 empty] | 4.1 | 0.28 | 4.4 | [8 empty] | 0.07 | 0.28 | 34 | 16
2023-09-06 | 20:40 | 流心（中央） | 曇り | 降雨なし | 26 | 24.6 | 0.17 | 0.77 | 0.2 | 1 | >100 |  | 通常の状況 | 黄色・淡（明） | 無臭 | 7.5 | 3 | 4.8 | 4 | 5 |  |  | 5.4 | 0.3 | [41 empty] | 33 | 25
2023-10-04 | 9:50 | 流心（中央） | 曇り | 降雨なし | 19 | 21.5 | 0.41 | 3.13 | 0.31 | 1.55 | 25 |  | 流量大 (大雨､雪どけのため) | 褐色・淡（明） | 無臭 | 7.3 | 5 | 5.6 | 36 | 7.4 |  |  | 4.5 | 0.33 | [41 empty] | 10 | 5.9
2023-10-04 | 20:40 | 流心（中央） | 曇り | 降雨なし | 18 | 21 | 0.18 | 1.29 | 0.31 | 1.55 | 85 |  | 通常の状況 | 黄色・淡（明） | 無臭 | 7.4 | 3 | 3.5 | 7 | 7.1 | 2500 |  | 4.1 | 0.38 | 0.0099 | <0.00006 | 0.0013 | <0.0003 | <0.01 | <0.0005 | <0.005 | <0.0005 | <0.0005 |  |  |  | <0.0002 |  |  |  | <0.0002 |  | <0.0002 | 0.0003 | [6 empty] | <0.08 | 0.017 | 3 | 0.13 | 3.1 |  | <0.005 | 0.0029 | <0.02 | <0.01 |  |  |  | 0.85 | 0.074 | 23 | 14 |  | <0.03
2023-11-01 | 9:20 | 流心（中央） | 晴れ | 降雨なし | 18 | 18.5 | 0.16 | 1.21 | 0.29 | 1.45 | >100 |  | 通常の状況 | 黄色・淡（明） | 無臭 | 7.7 | 3.6 | 3.8 | 4 | 8.2 | 540 |  | 6.2 | 0.31 |  |  |  | <0.0003 | <0.01 | <0.0005 | <0.005 | <0.0005 | <0.0005 |  |  |  | <0.0002 |  |  |  | <0.0002 |  | <0.0002 | 0.0002 | [8 empty] | 4.3 | 0.32 | 4.6 | [8 empty] | 0.49 | 0.11 | 27 | 18
2023-11-01 | 21:15 | 流心（中央） | 晴れ | 降雨なし | 18 | 19 | 0.15 | 1.16 | 0.32 | 1.6 | >100 |  | 通常の状況 | 黄色・淡（明） | 無臭 | 7.6 | 4.3 | 4.5 | 2 | 6.4 |  |  | 5.1 | 0.3 | [41 empty] | 30 | 25
2023-12-06 | 9:50 | 流心（中央） | 晴れ | 降雨なし | 13 | 12.6 | 0.09 | 1.08 | 0.28 | 1.4 | >100 |  | 通常の状況 | 黄色・淡（明） | 無臭 | 7.7 | 4.4 | 4.7 | 6 | 7.5 | 630 |  | 5.6 | 0.25 | 0.014 | <0.00006 | 0.0009 | <0.0003 | <0.01 | <0.0005 | <0.005 | <0.0005 | <0.0005 |  |  |  | <0.0002 |  |  |  | <0.0002 |  | <0.0002 | 0.0003 | [6 empty] | <0.08 | 0.011 | 4.6 | 0.46 | 5 |  | <0.005 | 0.0031 | <0.02 | <0.01 |  |  |  | 0.23 | 0.24 | 26 | 22 |  | <0.03
2023-12-06 | 21:20 | 流心（中央） | 晴れ | 降雨なし | 11.5 | 16.3 | 0.1 | 1.3 | 0.29 | 1.45 | >100 |  | 通常の状況 | 黄色・淡（明） | 無臭 | 7.6 | 5.8 | 4.3 | 4 | 7.4 |  |  | 5.9 | 0.39 | [41 empty] | 30 | 27
2024-01-10 | 9:30 | 流心（中央） | 晴れ | 降雨なし | 7 | 13.3 | 0.07 | 0.94 | 0.28 | 1.4 | 87 |  | 通常の状況 | 黄色・淡（明） | 無臭 | 7.6 | 4.5 | 5.3 | 8 | 8.1 | 690 |  | 6.9 | 0.06 |  |  |  | <0.0003 | <0.01 | <0.0005 | <0.005 | <0.0005 | <0.0005 |  |  |  | <0.0002 |  |  |  | <0.0002 |  | <0.0002 | 0.0003 | [8 empty] | 4.4 | 0.4 | 4.8 | [8 empty] | 0.91 | 0.055 | 30 | 21
2024-01-10 | 21:10 | 流心（中央） | 曇り | 降雨なし | 7.6 | 14 | 0.07 | 0.91 | 0.28 | 1.41 | >100 |  | 通常の状況 | 黄色・淡（明） | 無臭 | 7.6 | 4.5 | 5.3 | 6 | 6.7 |  |  | 7.9 | 0.098 | [41 empty] | 29 | 26
2024-02-07 | 9:40 | 流心（中央） | 晴れ | 降雨量 0mm以上5mm未満 | 5 | 12.6 | 0.08 | 0.92 | 0.27 | 1.36 | 66 |  | 通常の状況 | 黄色・淡（明） | 無臭 | 7.6 | 5.8 | 5.4 | 10 | 9 | 920 | <0.5 | 6.7 | 0.46 | 0.024 | <0.00006 | 0.0007 | <0.0003 | <0.01 | <0.0005 | <0.005 | <0.0005 | <0.0005 |  |  | <0.0002 | <0.0002 | <0.0002 | <0.0002 | <0.0002 | <0.0002 | <0.0002 | <0.0002 | 0.0003 | <0.0004 |  |  |  | <0.0002 | <0.0005 | <0.08 | 0.016 | 3.9 | 0.33 | 4.3 |  | <0.005 | 0.002 | <0.02 | <0.01 |  |  | 0.001 | 1.8 | 0.12 | 27 | 19 |  | <0.03
2024-02-07 | 21:15 | 流心（中央） | 晴れ | 降雨量 0mm以上5mm未満 | 5 | 13.8 | 0.07 | 0.89 | 0.29 | 1.43 | >100 |  | 通常の状況 | 黄色・淡（明） | 無臭 | 7.6 | 4.2 | 5.2 | 4 | 6.4 |  |  | 8 | 0.1 | [41 empty] | 28 | 26
2024-03-06 | 10:00 | 流心（中央） | 雨 | 降雨量 10mm以上20mm未満 | 5.8 | 11 | 0.1 | 1.29 | 0.3 | 1.51 | 55 |  | 通常の状況 | 黄色・淡（明） | 無臭 | 7.5 | 5.7 | 3.9 | 10 | 9.5 |  |  | 2.9 | 0.23 | [41 empty] | 14 | 13
2024-03-06 | 21:10 | 流心（中央） | 曇り | 降雨量 10mm以上20mm未満 | 8 | 13.5 | 0.07 | 0.88 | 0.3 | 1.48 | >100 |  | 通常の状況 | 黄色・淡（明） | 無臭 | 7.6 | 7.1 | 5 | 4 | 7 | 600 |  | 5.8 | 0.25 |  |  |  | <0.0003 | <0.01 | <0.0005 | <0.005 | <0.0005 | <0.0005 |  |  |  | <0.0002 |  |  |  | <0.0002 |  | <0.0002 | 0.0003 |  | <0.0005 | <0.0003 | <0.0003 |  |  |  |  | 3.7 | 0.26 | 4 | [8 empty] | 1.4 | 0.18 | 26 | 24

## 石川橋
水域名称 | 引地川 | 地点名称 | 石川橋 | 類型名称 | 河川Ｃ | 測定機関名称 | 藤沢市
採取年月日 | 採取時刻 | 採取位置 | 天候 | 前日天候 | 気温 | 水温 | 流速 | 流量 | 採取水深 | 全水深 | 透視度 | 透明度 | 流況 | 色相 | 臭気 | pH | BOD | COD | SS | DO | 大腸菌数 | n-ヘキサン抽出物質_油分等 | 全窒素 | 全燐 | 全亜鉛 | ノニルフェノール | LAS | カドミウム | 全シアン | 鉛 | 六価クロム | 砒素 | 総水銀 | アルキル水銀 | PCB | ジクロロメタン | 四塩化炭素 | 1,2-ジクロロエタン | 1,1-ジクロロエチレン | シス-1,2-ジクロロエチレン | 1,1,1-トリクロロエタン | 1,1,2-トリクロロエタン | トリクロロエチレン | テトラクロロエチレン | 1,3-ジクロロプロペン | チウラム | シマジン | チオベンカルブ | ベンゼン | セレン | ふっ素 | ほう素 | 硝酸性窒素 | 亜硝酸性窒素 | 硝酸性窒素及び亜硝酸性窒素 | 1,4-ジオキサン | フェノール類 | 銅 | 鉄_溶解性 | マンガン_溶解性 | クロム | EPN | ニッケル | アンモニア性窒素 | 燐酸態燐 | 電気伝導率 | 塩化物イオン | 塩分 | 陰イオン界面活性剤 | クロロフィルa | トリハロメタン生成能 | クロロホルム生成能 | ブロモジクロロメタン生成能 | ジブロモクロロメタン生成能 | ブロモホルム生成能
年/月/日 | 時:分 |  |  |  | ℃ | ℃ | m/s | m3/s | m | m | cm | m |  |  |  |  | mg/L | mg/L | mg/L | mg/L | CFU/100mL | mg/L | mg/L | mg/L | mg/L | mg/L | mg/L | mg/L | mg/L | mg/L | mg/L | mg/L | mg/L | mg/L | mg/L | mg/L | mg/L | mg/L | mg/L | mg/L | mg/L | mg/L | mg/L | mg/L | mg/L | mg/L | mg/L | mg/L | mg/L | mg/L | mg/L | mg/L | mg/L | mg/L | mg/L | mg/L | mg/L | mg/L | mg/L | mg/L | mg/L | mg/L | mg/L | mg/L | mg/L | mS/m | mg/L | ‰ | mg/L | μg/L | mg/L | mg/L | mg/L | mg/L | mg/L
2023-04-12 | 8:40 | 流心（中央） | 晴れ | 降雨なし | 19 | 19.1 | 0.7 | 2.29 | 0.06 | 0.28 | >100 |  | 通常の状況 | 黄色・淡（明） | 無臭 | 7.5 | 3.4 | 4.5 | 5 | 8.9 | 540 |  | 6 | 0.41 | 0.01 | <0.00006 | 0.0016 | <0.0003 | <0.01 | <0.0005 | <0.005 | <0.0005 | <0.0005 |  |  |  | <0.0002 |  |  |  | <0.0002 |  | <0.0002 | <0.0002 | [6 empty] | <0.08 | 0.017 | 4.1 | 0.2 | 4.3 |  | <0.005 | 0.0023 | <0.02 | <0.01 |  |  |  | 0.71 | 0.35 | 28 | 23 |  | <0.03
2023-04-12 | 20:20 | 流心（中央） | 晴れ | 降雨なし | 18 | 19.3 | 0.7 | 2.49 | 0.06 | 0.31 | >100 |  | 通常の状況 | 黄色・淡（明） | 無臭 | 7.9 | 3.8 | 4.8 | 5 | 8.8 |  |  | 6.2 | 0.45 | [41 empty] | 32 | 24
2023-05-10 | 8:35 | 流心（中央） | 晴れ | 降雨なし | 18 | 18.5 | 0.64 | 2.37 | 0.06 | 0.3 | >100 |  | 通常の状況 | 黄色・淡（明） | 無臭 | 7.7 | 3.1 | 3.4 | 6 | 8.9 | 410 |  | 7.5 | 0.34 |  |  |  | <0.0003 | <0.01 | <0.0005 | <0.005 | <0.0005 | <0.0005 |  |  |  | <0.0002 |  |  |  | <0.0002 |  | <0.0002 | <0.0002 | [8 empty] | 4.3 | 0.07 | 4.3 | [8 empty] | 0.16 | 0.28 | 28 | 21
2023-05-10 | 20:45 | 流心（中央） | 晴れ | 降雨なし | 17 | 20 | 0.71 | 3.15 | 0.07 | 0.35 | 66 |  | 通常の状況 | 黄色・淡（明） | 無臭 | 7.7 | 4.3 | 5 | 19 | 6.9 |  |  | 7 | 0.49 | [41 empty] | 31 | 22
2023-06-07 | 9:20 | 流心（中央） | 晴れ | 降雨量 0mm以上5mm未満 | 22.5 | 21.5 | 0.81 | 4.18 | 0.08 | 0.42 | >100 |  | 通常の状況 | 黄色・淡（明） | 無臭 | 7.5 | 1.5 | 5 | 4 | 8.6 | 1100 |  | 4.9 | 0.19 | 0.0046 | <0.00006 | 0.0023 | <0.0003 | <0.01 | <0.0005 | <0.005 | <0.0005 | <0.0005 |  |  |  | <0.0002 |  |  |  | <0.0002 |  | <0.0002 | <0.0002 | [6 empty] | <0.08 | 0.013 | 4.1 | <0.05 | 4.1 |  | <0.005 | 0.0016 | <0.02 | <0.01 |  |  |  | 0.3 | 0.15 | 24 | 14 |  | <0.03
2023-06-07 | 21:00 | 流心（中央） | 晴れ | 降雨量 0mm以上5mm未満 | 22 | 22.6 | 0.92 | 4.48 | 0.05 | 0.23 | >100 |  | 通常の状況 | 黄色・淡（明） | 無臭 | 7.7 | 1.3 | 3.2 | 6 | 7.9 |  |  | 5.1 | 0.2 | [41 empty] | 23 | 16
2023-07-05 | 8:50 | 流心（中央） | 晴れ | 降雨なし | 25 | 24 | 0.71 | 2.38 | 0.03 | 0.16 | >100 |  | 通常の状況 | 黄色・淡（明） | 無臭 | 7.7 | 2.7 | 3.3 | 2 | 7.9 | 280 |  | 5.4 | 0.33 |  |  |  | <0.0003 | <0.01 | <0.0005 | <0.005 | <0.0005 | <0.0005 |  |  |  | <0.0002 |  |  |  | <0.0002 |  | <0.0002 | <0.0002 |  | <0.0005 | <0.0003 | <0.0003 |  |  |  |  | 4.1 | 0.26 | 4.3 | [8 empty] | 0.46 | 0.28 | 29 | 21
2023-07-05 | 19:30 | 流心（中央） | 曇り | 降雨なし | 24 | 24 | 0.68 | 2.28 | 0.03 | 0.15 | >100 |  | 通常の状況 | 黄色・淡（明） | 無臭 | 7.8 | 2.1 | 2.7 | 2 | 7.6 |  |  | 5.3 | 0.34 | [41 empty] | 31 | 19
2023-08-02 | 9:00 | 流心（中央） | 晴れ | 降雨なし | 30 | 26 | 0.4 | 1.9 | 0.05 | 0.26 | >100 |  | 通常の状況 | 黄色・淡（明） | 無臭 | 7.6 | 3.4 | 2.8 | 8 | 7.4 | 2400 | <0.5 | 4.8 | 0.33 | 0.0078 | <0.00006 | 0.0007 | <0.0003 | <0.01 | <0.0005 | <0.005 | <0.0005 | <0.0005 |  |  | <0.0002 | <0.0002 | <0.0002 | <0.0002 | <0.0002 | <0.0002 | <0.0002 | <0.0002 | <0.0002 | <0.0004 |  |  |  | <0.0002 | <0.0005 | <0.08 | 0.017 | 3.4 | 0.19 | 3.6 |  | <0.005 | 0.0024 | <0.02 | <0.01 |  |  | 0.008 | 0.54 | 0.28 | 29 | 20 |  | <0.03
2023-08-02 | 20:40 | 流心（中央） | 晴れ | 降雨なし | 28 | 26.3 | 0.09 | 0.12 | 0.02 | 0.1 | >100 |  | 流量きわめて少（異常渇水、河川工事のため） | 黄色・淡（明） | 無臭 | 7.6 | 3.1 | 3.4 | 8 | 5.5 |  |  | 4.8 | 0.56 | [41 empty] | 34 | 22
2023-09-06 | 8:50 | 流心（中央） | 晴れ | 降雨なし | 29 | 25.5 | 0.49 | 1.69 | 0.06 | 0.28 | >100 |  | 通常の状況 | 黄色・淡（明） | 無臭 | 7.7 | 2.1 | 3.9 | 3 | 6.3 | 2000 |  | 5 | 0.54 |  |  |  | <0.0003 | <0.01 | <0.0005 | <0.005 | <0.0005 | <0.0005 |  |  |  | <0.0002 |  |  |  | <0.0002 |  | <0.0002 | <0.0002 | [8 empty] | 4 | 0.3 | 4.3 | [8 empty] | 0.22 | 0.3 | 32 | 21
2023-09-06 | 20:10 | 流心（中央） | 雨 | 降雨なし | 26 | 25.5 | 0.47 | 1.58 | 0.06 | 0.28 | >100 |  | 通常の状況 | 黄色・淡（明） | 無臭 | 7.5 | 1.6 | 3.9 | 3 | 5.7 |  |  | 4.7 | 0.42 | [41 empty] | 33 | 21
2023-10-04 | 9:10 | 流心（中央） | 曇り | 降雨なし | 18.8 | 21 | 1.12 | 9.34 | 0.13 | 0.65 | 25 |  | 流量大 (大雨､雪どけのため) | 褐色・淡（明） | 無臭 | 7.4 | 4.3 | 7.4 | 33 | 7.6 |  |  | 2.7 | 0.41 | [41 empty] | 8 | 3.7
2023-10-04 | 20:00 | 流心（中央） | 曇り | 降雨なし | 18 | 21.5 | 0.7 | 3.78 | 0.1 | 0.48 | 78 |  | 通常の状況 | 黄色・淡（明） | 無臭 | 7.5 | 2.5 | 3.1 | 8 | 7.4 | 4400 |  | 3.8 | 0.98 | 0.0064 | <0.00006 | 0.0016 | <0.0003 | <0.01 | <0.0005 | <0.005 | <0.0005 | <0.0005 |  |  |  | <0.0002 |  |  |  | <0.0002 |  | <0.0002 | <0.0002 | [6 empty] | <0.08 | 0.015 | 2.3 | 0.07 | 2.4 |  | <0.005 | 0.0031 | <0.02 | <0.01 |  |  |  | 0.31 | 0.071 | 17 | 10 |  | <0.03
2023-11-01 | 8:50 | 流心（中央） | 晴れ | 降雨なし | 17 | 18.4 | 0.56 | 1.82 | 0.05 | 0.26 | >100 |  | 通常の状況 | 黄色・淡（明） | 無臭 | 7.8 | 4.3 | 4.6 | 4 | 7.5 | 640 |  | 6.1 | 0.22 |  |  |  | <0.0003 | <0.01 | <0.0005 | <0.005 | <0.0005 | <0.0005 |  |  |  | <0.0002 |  |  |  | <0.0002 |  | <0.0002 | <0.0002 | [8 empty] | 4.5 | 0.42 | 5 | [8 empty] | 0.4 | 0.13 | 29 | 26
2023-11-01 | 20:40 | 流心（中央） | 晴れ | 降雨なし | 18 | 19.5 | 0.6 | 2.04 | 0.03 | 0.14 | >100 |  | 通常の状況 | 黄色・淡（明） | 無臭 | 7.7 | 4.1 | 4.6 | 3 | 6.2 |  |  | 6.2 | 0.32 | [41 empty] | 29 | 22
2023-12-06 | 9:10 | 流心（中央） | 晴れ | 降雨なし | 12 | 15.5 | 0.47 | 1.41 | 0.05 | 0.25 | >100 |  | 通常の状況 | 黄色・淡（明） | 無臭 | 7.7 | 3.2 | 5 | 5 | 8 | 780 |  | 5.6 | 0.41 | 0.018 | <0.00006 | 0.0025 | <0.0003 | <0.01 | <0.0005 | <0.005 | <0.0005 | <0.0005 |  |  |  | <0.0002 |  |  |  | <0.0002 |  | <0.0002 | <0.0002 | [6 empty] | <0.08 | 0.012 | 4.7 | 0.53 | 5.3 |  | <0.005 | 0.0035 | <0.02 | <0.01 |  |  |  | 0.09 | 0.29 | 24 | 24 |  | <0.03
2023-12-06 | 20:40 | 流心（中央） | 晴れ | 降雨なし | 12 | 16 | 0.47 | 1.55 | 0.06 | 0.29 | >100 |  | 通常の状況 | 黄色・淡（明） | 無臭 | 7.6 | 3.5 | 5.4 | 4 | 6.4 |  |  | 5.4 | 0.56 | [41 empty] | 28 | 28
2024-01-10 | 8:50 | 流心（中央） | 晴れ | 降雨なし | 5.9 | 11 | 0.47 | 1.49 | 0.05 | 0.25 | 87 |  | 通常の状況 | 黄色・淡（明） | 無臭 | 7.6 | 4.4 | 7.3 | 7 | 8 | 1000 |  | 7.2 | 0.077 |  |  |  | <0.0003 | <0.01 | <0.0005 | <0.005 | <0.0005 | <0.0005 |  |  |  | <0.0002 |  |  |  | <0.0002 |  | <0.0002 | <0.0002 | [8 empty] | 4.3 | 0.48 | 4.8 | [8 empty] | 1.6 | 0.062 | 31 | 24
2024-01-10 | 20:40 | 流心（中央） | 曇り | 降雨なし | 8.5 | 13.6 | 0.48 | 1.41 | 0.05 | 0.25 | >100 |  | 通常の状況 | 黄色・淡（明） | 無臭 | 7.6 | 4.4 | 6.9 | 6 | 6.3 |  |  | 6.9 | 0.15 | [41 empty] | 29 | 33
2024-02-07 | 9:00 | 流心（中央） | 晴れ | 降雨量 0mm以上5mm未満 | 4 | 11 | 0.53 | 1.62 | 0.05 | 0.25 | 70 |  | 通常の状況 | 黄色・淡（明） | 無臭 | 7.6 | 5.2 | 5.6 | 15 | 9.4 | 2400 | <0.5 | 6 | 0.49 | 0.018 | <0.00006 | 0.0016 | <0.0003 | <0.01 | <0.0005 | <0.005 | <0.0005 | <0.0005 |  |  | <0.0002 | <0.0002 | <0.0002 | <0.0002 | <0.0002 | <0.0002 | <0.0002 | <0.0002 | <0.0002 | <0.0004 |  |  |  | <0.0002 | <0.0005 | <0.08 | 0.014 | 3.9 | 0.41 | 4.3 |  | <0.005 | 0.0025 | <0.02 | <0.01 |  |  | 0.008 | 1.5 | 0.15 | 27 | 26 |  | <0.03
2024-02-07 | 20:40 | 流心（中央） | 晴れ | 降雨量 0mm以上5mm未満 | 5.6 | 13.4 | 0.59 | 1.75 | 0.05 | 0.23 | >100 |  | 通常の状況 | 黄色・淡（明） | 無臭 | 7.7 | 4 | 5.7 | 6 | 7.2 |  |  | 6.1 | 0.14 | [41 empty] | 24 | 22
2024-03-06 | 9:20 | 流心（中央） | 雨 | 降雨量 10mm以上20mm未満 | 5.9 | 9.5 | 0.62 | 2.44 | 0.05 | 0.26 | 40 |  | 通常の状況 | 黄色・淡（明） | 無臭 | 7.6 | 2.9 | 3.2 | 14 | 10.4 |  |  | 2 | 0.16 | [41 empty] | 11 | 7.4
2024-03-06 | 20:35 | 流心（中央） | 曇り | 降雨量 10mm以上20mm未満 | 8 | 12.5 | 0.64 | 2.22 | 0.05 | 0.24 | >100 |  | 通常の状況 | 黄色・淡（明） | 無臭 | 7.7 | 5 | 4.8 | 4 | 7.9 | 780 |  | 5.9 | 0.29 |  |  |  | <0.0003 | <0.01 | <0.0005 | <0.005 | <0.0005 | <0.0005 |  |  |  | <0.0002 |  |  |  | <0.0002 |  | <0.0002 | <0.0002 |  | <0.0005 | <0.0003 | <0.0003 |  |  |  |  | 3.8 | 0.26 | 4 | [8 empty] | 0.68 | 0.24 | 23 | 20

## 富士見橋
水域名称 | 引地川 | 地点名称 | 富士見橋 | 類型名称 | 河川Ｃ | 測定機関名称 | 藤沢市
採取年月日 | 採取時刻 | 採取位置 | 天候 | 前日天候 | 気温 | 水温 | 流速 | 流量 | 採取水深 | 全水深 | 透視度 | 透明度 | 流況 | 色相 | 臭気 | pH | BOD | COD | SS | DO | 大腸菌数 | n-ヘキサン抽出物質_油分等 | 全窒素 | 全燐 | 全亜鉛 | ノニルフェノール | LAS | カドミウム | 全シアン | 鉛 | 六価クロム | 砒素 | 総水銀 | アルキル水銀 | PCB | ジクロロメタン | 四塩化炭素 | 1,2-ジクロロエタン | 1,1-ジクロロエチレン | シス-1,2-ジクロロエチレン | 1,1,1-トリクロロエタン | 1,1,2-トリクロロエタン | トリクロロエチレン | テトラクロロエチレン | 1,3-ジクロロプロペン | チウラム | シマジン | チオベンカルブ | ベンゼン | セレン | ふっ素 | ほう素 | 硝酸性窒素 | 亜硝酸性窒素 | 硝酸性窒素及び亜硝酸性窒素 | 1,4-ジオキサン | フェノール類 | 銅 | 鉄_溶解性 | マンガン_溶解性 | クロム | EPN | ニッケル | アンモニア性窒素 | 燐酸態燐 | 電気伝導率 | 塩化物イオン | 塩分 | 陰イオン界面活性剤 | クロロフィルa | トリハロメタン生成能 | クロロホルム生成能 | ブロモジクロロメタン生成能 | ジブロモクロロメタン生成能 | ブロモホルム生成能
年/月/日 | 時:分 |  |  |  | ℃ | ℃ | m/s | m3/s | m | m | cm | m |  |  |  |  | mg/L | mg/L | mg/L | mg/L | CFU/100mL | mg/L | mg/L | mg/L | mg/L | mg/L | mg/L | mg/L | mg/L | mg/L | mg/L | mg/L | mg/L | mg/L | mg/L | mg/L | mg/L | mg/L | mg/L | mg/L | mg/L | mg/L | mg/L | mg/L | mg/L | mg/L | mg/L | mg/L | mg/L | mg/L | mg/L | mg/L | mg/L | mg/L | mg/L | mg/L | mg/L | mg/L | mg/L | mg/L | mg/L | mg/L | mg/L | mg/L | mg/L | mS/m | mg/L | ‰ | mg/L | μg/L | mg/L | mg/L | mg/L | mg/L | mg/L
2023-04-12 | 8:00 | 流心（中央） | 晴れ | 降雨なし | 18.5 | 17 | 0.13 | 1.5 | 0.14 | 0.72 | >100 |  | 通常の状況 | 黄色・淡（明） | 無臭 | 7.2 | 3.1 | 4.4 | 4 | 7.6 | 420 |  | 6.6 | 0.45 | 0.013 | <0.00006 | 0.0028 | <0.0003 | <0.01 | <0.0005 | <0.005 | <0.0005 | <0.0005 |  |  |  | <0.0002 |  |  |  | <0.0002 |  | <0.0002 | <0.0002 | [6 empty] | 0.08 | 0.021 | 4.1 | 0.18 | 4.2 |  | <0.005 | 0.0026 | <0.02 | <0.01 |  |  |  | 0.74 | 0.39 | 29 | 28 |  | <0.03
2023-04-12 | 20:00 | 流心（中央） | 晴れ | 降雨なし | 18 | 20.3 | 0.23 | 1.88 | 0.1 | 0.48 | >100 |  | 通常の状況 | 黄色・淡（明） | 無臭 | 8.3 | 2.1 | 4.3 | 10 | 8.1 |  |  | 5.2 | 0.5 | [41 empty] | 32 | 25
2023-05-10 | 8:00 | 流心（中央） | 晴れ | 降雨なし | 17 | 18 | 0.19 | 1.6 | 0.1 | 0.5 | >100 |  | 通常の状況 | 黄色・淡（明） | 無臭 | 7.6 | 4 | 4.4 | 7 | 7.4 | 700 |  | 4.9 | 0.43 | 0.0084 | <0.00006 | 0.0036 | <0.0003 | <0.01 | <0.0005 | <0.005 | <0.0005 | <0.0005 |  |  |  | <0.0002 |  |  |  | <0.0002 |  | <0.0002 | <0.0002 | [8 empty] | 4 | 0.06 | 4 | [8 empty] | 0.15 | 0.39 | 29 | 26
2023-05-10 | 20:00 | 流心（中央） | 晴れ | 降雨なし | 18 | 21.8 | 0.18 | 1.56 | 0.11 | 0.53 | 73 |  | 通常の状況 | 黄色・淡（明） | 無臭 | 7.8 | 2.1 | 4.2 | 14 | 7.2 |  |  | 5.2 | 0.45 | [41 empty] | 31 | 22
2023-06-07 | 8:30 | 流心（中央） | 晴れ | 降雨量 0mm以上5mm未満 | 20.6 | 20.5 | 0.55 | 4.85 | 0.12 | 0.61 | >100 |  | 通常の状況 | 黄色・淡（明） | 無臭 | 7.4 | 2.4 | 4.2 | 8 | 8 | 680 |  | 5.3 | 0.21 | 0.0054 | <0.00006 | 0.0014 | <0.0003 | <0.01 | <0.0005 | <0.005 | <0.0005 | <0.0005 |  |  |  | <0.0002 |  |  |  | <0.0002 |  | <0.0002 | <0.0002 | [6 empty] | <0.08 | 0.015 | 4 | <0.05 | 4.1 |  | <0.005 | 0.0017 | <0.02 | <0.01 |  |  |  | 0.31 | 0.17 | 28 | 19 |  | <0.03
2023-06-07 | 20:30 | 流心（中央） | 晴れ | 降雨量 0mm以上5mm未満 | 22 | 23.3 | 0.3 | 3.67 | 0.12 | 0.6 | >100 |  | 通常の状況 | 黄色・淡（明） | 無臭 | 7.6 | 1.7 | 3.1 | 8 | 7.3 |  |  | 4.9 | 0.21 | [41 empty] | 26 | 17
2023-07-05 | 8:00 | 流心（中央） | 曇り | 降雨なし | 25 | 24 | 0.34 | 2.23 | 0.09 | 0.46 | >100 |  | 通常の状況 | 黄色・淡（明） | 無臭 | 7.6 | 2 | 3 | 8 | 6.8 | 960 |  | 5.2 | 0.31 | 0.0061 | <0.00006 | 0.0006 | <0.0003 | <0.01 | <0.0005 | <0.005 | <0.0005 | <0.0005 |  |  |  | <0.0002 |  |  |  | <0.0002 |  | <0.0002 | <0.0002 |  | <0.0005 | <0.0003 | <0.0003 |  |  |  |  | 4.1 | 0.17 | 4.3 | [8 empty] | 0.15 | 0.24 | 31 | 23
2023-07-05 | 19:00 | 流心（中央） | 曇り | 降雨なし | 24 | 24.5 | 0.2 | 2.75 | 0.18 | 0.9 | >100 |  | 通常の状況 | 黄色・淡（明） | 無臭 | 7.8 | 2.1 | 2.8 | 4 | 7.4 |  |  | 5.8 | 0.28 | [41 empty] | 32 | 19
2023-08-02 | 8:00 | 流心（中央） | 晴れ | 降雨なし | 28 | 25.5 | 0.31 | 1.86 | 0.09 | 0.46 | 55 |  | 通常の状況 | 黄色・淡（明） | 無臭 | 7.6 | 4.3 | 5.4 | 22 | 6.2 | 4400 | <0.5 | 4.1 | 0.4 | 0.0071 | <0.00006 | 0.001 | <0.0003 | <0.01 | <0.0005 | <0.005 | 0.0005 | <0.0005 |  | <0.0005 | <0.0002 | <0.0002 | <0.0002 | <0.0002 | <0.0002 | <0.0002 | <0.0002 | <0.0002 | <0.0002 | <0.0004 |  |  |  | <0.0002 | <0.0005 | <0.08 | 0.022 | 2.8 | 0.2 | 3 | <0.005 | <0.005 | 0.0027 | <0.02 | <0.01 | <0.005 | <0.0005 | 0.007 | 0.61 | 0.3 | 28 | 20 |  | <0.03
2023-08-02 | 20:00 | 流心（中央） | 晴れ | 降雨なし | 28 | 29.3 | 0.25 | 3.2 | 0.18 | 0.86 | >100 |  | 通常の状況 | 黄色・淡（明） | 無臭 | 7.6 | 2.1 | 3.1 | 11 | 5.3 |  |  | 4.1 | 0.48 | [41 empty] | 32 | 20
2023-09-06 | 8:00 | 流心（中央） | 晴れ | 降雨なし | 28.5 | 26 | 0.13 | 1.67 | 0.14 | 0.7 | >100 |  | 通常の状況 | 黄色・淡（明） | 無臭 | 7.7 | 1.6 | 6.2 | 6 | 5.8 | 1400 |  | 4.3 | 0.6 | 0.0072 | <0.00006 | 0.0011 | <0.0003 | <0.01 | <0.0005 | <0.005 | 0.0005 | <0.0005 |  |  |  | <0.0002 |  |  |  | <0.0002 |  | <0.0002 | <0.0002 | [8 empty] | 3.9 | 0.21 | 4.1 | [8 empty] | 0.24 | 0.33 | 29 | 25
2023-09-06 | 19:30 | 流心（中央） | 雨 | 降雨なし | 26 | 27.3 | 0.11 | 2.1 | 0.22 | 1.12 | >100 |  | 通常の状況 | 黄色・淡（明） | 無臭 | 7.6 | 1.1 | 3.9 | 4 | 6.1 |  |  | 4.6 | 0.41 | [41 empty] | 31 | 21
2023-10-04 | 8:30 | 流心（中央） | 曇り | 降雨なし | 18.5 | 21 |  | 23.62 | 0.28 | 全水深: 1.38; 流況: 流量大 (大雨､雪どけのため); 色相: 褐色・淡（明）; 臭気: 無臭
2023-10-04 | 19:00 | 流心（中央） | 曇り | 降雨なし | 18 | 21.3 | 0.34 | 7.2 | 0.21 | 1.05 | 77 |  | 通常の状況 | 黄色・淡（明） | 無臭 | 7.4 | 2.5 | 2.8 | 16 | 7.3 | 4700 |  | 3.1 | 0.43 | 0.0039 | <0.00006 | 0.0007 | <0.0003 | <0.01 | <0.0005 | <0.005 | <0.0005 | <0.0005 |  |  |  | <0.0002 |  |  |  | <0.0002 |  | <0.0002 | <0.0002 | [6 empty] | <0.08 | 0.019 | 2.3 | 0.07 | 2.4 |  | <0.005 | 0.0021 | <0.02 | <0.01 |  |  |  | 0.15 | 0.079 | 16 | 13 |  | <0.03
2023-11-01 | 8:00 | 流心（中央） | 晴れ | 降雨なし | 16 | 18.4 | 0.16 | 2.22 | 0.15 | 0.74 | >100 |  | 通常の状況 | 黄色・淡（明） | 無臭 | 7.7 | 3.6 | 5.2 | 4 | 6.4 | 680 |  | 5.5 | 0.28 | 0.0057 | <0.00006 | 0.0022 | <0.0003 | <0.01 | <0.0005 | <0.005 | <0.0005 | <0.0005 |  |  |  | <0.0002 |  |  |  | <0.0002 |  | <0.0002 | <0.0002 | [8 empty] | 4.5 | 0.39 | 4.8 | [8 empty] | 0.35 | 0.14 | 30 | 30
2023-11-01 | 20:00 | 流心（中央） | 晴れ | 降雨なし | 19 | 20.4 | 0.27 | 2.88 | 0.12 | 0.59 | >100 |  | 通常の状況 | 黄色・淡（明） | 無臭 | 7.8 | 2.7 | 4.8 | 6 | 6.8 |  |  | 6.6 | 0.32 | [41 empty] | 35 | 24
2023-12-06 | 8:30 | 流心（中央） | 晴れ | 降雨なし | 10.7 | 13 | 0.27 | 1.64 | 0.08 | 0.42 | 40 |  | 濁り多し (上流または近海で工事のため) | 褐色・淡（明） | 無臭 | 7.7 | 3.3 | 12 | 16 | 6.9 | 460 |  | 5.8 | 0.49 | 0.011 | <0.00006 | 0.0039 | <0.0003 | <0.01 | <0.0005 | <0.005 | 0.0006 | <0.0005 |  |  |  | <0.0002 |  |  |  | <0.0002 |  | <0.0002 | <0.0002 | [6 empty] | <0.08 | 0.016 | 4.7 | 0.41 | 5.1 |  | <0.005 | 0.0021 | <0.02 | <0.01 |  |  |  | 0.25 | 0.45 | 25 | 28 |  | <0.03
2023-12-06 | 20:00 | 流心（中央） | 晴れ | 降雨なし | 12 | 15.4 | 0.21 | 1.52 | 0.09 | 0.43 | 6 |  | 濁り多し (上流または近海で工事のため) | 褐色・淡（明） | 無臭 | 7.8 | 2.2 | 6.9 | 220 | 6.5 |  |  | 6.5 | 0.56 | [41 empty] | 31 | 25
2024-01-10 | 8:00 | 流心（中央） | 晴れ | 降雨なし | 3 | 10 | 0.16 | 1.45 | 0.11 | 0.55 | 80 |  | 通常の状況 | 黄色・淡（明） | 無臭 | 7.5 | 3.5 | 5.2 | 3 | 6.9 | 550 |  | 7.6 | 0.12 | 0.017 | <0.00006 | 0.0052 | <0.0003 | <0.01 | <0.0005 | <0.005 | 0.0005 | <0.0005 |  |  |  | <0.0002 |  |  |  | <0.0002 |  | <0.0002 | <0.0002 | [8 empty] | 4.4 | 0.43 | 4.8 | [8 empty] | 0.48 | 0.11 | 35 | 32
2024-01-10 | 20:00 | 流心（中央） | 曇り | 降雨なし | 8.5 | 12.5 | 0.26 | 1.47 | 0.07 | 0.35 | 65 |  | 通常の状況 | 黄色・淡（明） | 無臭 | 7.8 | 4.3 | 8.2 | 20 | 8.9 |  |  | 7.9 | 0.11 | [41 empty] | 27 | 23
2024-02-07 | 8:00 | 流心（中央） | 晴れ | 降雨量 0mm以上5mm未満 | 2.5 | 9.5 | 0.23 | 1.81 | 0.1 | 0.48 | 83 |  | 通常の状況 | 黄色・淡（明） | 無臭 | 7.6 | 5.7 | 6.4 | 13 | 8.5 | 1900 | <0.5 | 4.8 | 0.46 | 0.017 | <0.00006 | 0.0044 | <0.0003 | <0.01 | <0.0005 | <0.005 | <0.0005 | <0.0005 |  | <0.0005 | <0.0002 | <0.0002 | <0.0002 | <0.0002 | <0.0002 | <0.0002 | <0.0002 | <0.0002 | <0.0002 | <0.0004 |  |  |  | <0.0002 | <0.0005 | <0.08 | 0.016 | 3.4 | 0.33 | 3.7 | <0.005 | <0.005 | 0.0021 | <0.02 | <0.01 | <0.005 | <0.0005 | 0.01 | 1.1 | 0.079 | 27 | 24 |  | <0.03
2024-02-07 | 20:00 | 流心（中央） | 晴れ | 降雨量 0mm以上5mm未満 | 6 | 13.1 | 0.28 | 1.78 | 0.08 | 0.38 | 80 |  | 通常の状況 | 黄色・淡（明） | 無臭 | 7.7 | 4.2 | 5.4 | 16 | 8.4 |  |  | 7.4 | 0.1 | [41 empty] | 24 | 21
2024-03-06 | 8:00 | 流心（中央） | 雨 | 降雨量 10mm以上20mm未満 | 5.9 | 8.5 | 0.4 | 3.85 | 0.11 | 0.57 | 23 |  | ゴミ､浮遊物多し | 褐色・淡（明） | 無臭 | 7.7 | 5.4 | 5.5 | 45 | 10.8 |  |  | 3.1 | 0.35 | [41 empty] | 10 | 7.8
2024-03-06 | 20:00 | 流心（中央） | 曇り | 降雨量 10mm以上20mm未満 | 8.6 | 11.5 | 0.27 | 2 | 0.09 | 0.45 | 88 |  | 通常の状況 | 黄色・淡（明） | 無臭 | 7.7 | 4.6 | 5.3 | 10 | 9.2 | 780 |  | 3.5 | 0.4 | 0.01 | <0.00006 | 0.0028 | <0.0003 | <0.01 | <0.0005 | <0.005 | <0.0005 | <0.0005 |  |  |  | <0.0002 |  |  |  | <0.0002 |  | <0.0002 | <0.0002 |  | <0.0005 | <0.0003 | <0.0003 |  |  |  |  | 3 | 0.18 | 3.1 | [8 empty] | 0.41 | 0.18 | 21 | 17