## 小田急鉄橋
水域名称 | 金目川 | 地点名称 | 小田急鉄橋 | 類型名称 | 河川Ａ | 測定機関名称 | 神奈川県
採取年月日 | 採取時刻 | 採取位置 | 天候 | 前日天候 | 気温 | 水温 | 流速 | 流量 | 採取水深 | 全水深 | 透視度 | 透明度 | 流況 | 色相 | 臭気 | pH | BOD | COD | SS | DO | 大腸菌数 | n-ヘキサン抽出物質_油分等 | 全窒素 | 全燐 | 全亜鉛 | ノニルフェノール | LAS | カドミウム | 全シアン | 鉛 | 六価クロム | 砒素 | 総水銀 | アルキル水銀 | PCB | ジクロロメタン | 四塩化炭素 | 1,2-ジクロロエタン | 1,1-ジクロロエチレン | シス-1,2-ジクロロエチレン | 1,1,1-トリクロロエタン | 1,1,2-トリクロロエタン | トリクロロエチレン | テトラクロロエチレン | 1,3-ジクロロプロペン | チウラム | シマジン | チオベンカルブ | ベンゼン | セレン | ふっ素 | ほう素 | 硝酸性窒素 | 亜硝酸性窒素 | 硝酸性窒素及び亜硝酸性窒素 | 1,4-ジオキサン | フェノール類 | 銅 | 鉄_溶解性 | マンガン_溶解性 | クロム | EPN | ニッケル | アンモニア性窒素 | 燐酸態燐 | 電気伝導率 | 塩化物イオン | 塩分 | 陰イオン界面活性剤 | クロロフィルa | トリハロメタン生成能 | クロロホルム生成能 | ブロモジクロロメタン生成能 | ジブロモクロロメタン生成能 | ブロモホルム生成能
年/月/日 | 時:分 |  |  |  | ℃ | ℃ | m/s | m3/s | m | m | cm | m |  |  |  |  | mg/L | mg/L | mg/L | mg/L | CFU/100mL | mg/L | mg/L | mg/L | mg/L | mg/L | mg/L | mg/L | mg/L | mg/L | mg/L | mg/L | mg/L | mg/L | mg/L | mg/L | mg/L | mg/L | mg/L | mg/L | mg/L | mg/L | mg/L | mg/L | mg/L | mg/L | mg/L | mg/L | mg/L | mg/L | mg/L | mg/L | mg/L | mg/L | mg/L | mg/L | mg/L | mg/L | mg/L | mg/L | mg/L | mg/L | mg/L | mg/L | mg/L | mS/m | mg/L | ‰ | mg/L | μg/L | mg/L | mg/L | mg/L | mg/L | mg/L
2023-04-12 | 8:10 | 流心（中央） | 晴れ | 降雨なし | 21.8 | 16.6 | 0.53 | 1.5 | 0.02 | 0.12 | >100 |  | 通常の状況 | 無色 | 無臭 | 7.9 | 0.4 | 1.3 | 1 | 9.6 | 70 |  | 3.8 | 0.1 | [28 empty] | 3.3 | <0.05 | 3.3 | [8 empty] | 0.08 | 0.082 | 25
2023-04-12 | 18:35 | 流心（中央） | 晴れ | 降雨なし | 19.3 | 16.9 | 0.57 | 1.7 | 0.03 | 0.16 | >100 |  | 通常の状況 | 無色 | 無臭 | 7.7 | 0.7 | 1.2 |  | 9.3 | [45 empty] | 25
2023-05-10 | 8:00 | 流心（中央） | 晴れ | 降雨なし | 14 | 16.7 | 0.55 | 1.8 | 0.04 | 0.18 | >100 |  | 通常の状況 | 無色 | 無臭 | 7.6 | 0.6 | 1.3 |  | 9.4 | 160 |  | 3.4 | 0.14 | [28 empty] | 3.2 | <0.05 | 3.3 | [8 empty] | 0.06 | 0.096 | 23 | 8.6
2023-05-10 | 21:15 | 流心（中央） | 晴れ | 降雨なし | 12.1 | 16.6 | 0.59 | 1.9 | 0.03 | 0.17 | >100 |  | 通常の状況 | 無色 | 無臭 | 7.7 | 0.6 | 1.4 |  | 8.9 | [45 empty] | 24
2023-06-21 | 8:00 | 流心（中央） | 晴れ | 降雨なし | 25.2 | 18.5 | 0.81 | 3 | 0.04 | 0.18 | >100 |  | 通常の状況 | 無色 | 無臭 | 7.8 | 0.4 | 0.8 | 1 | 9.2 | 130 |  | 2.3 | 0.064 | [28 empty] | 2.2 | <0.05 | 2.2 | [8 empty] | 0.08 | 0.058 | 21
2023-06-21 | 21:05 | 流心（中央） | 曇り | 降雨なし | 19 | 17.9 | 0.73 | 2.7 | 0.04 | 0.2 | >100 |  | 通常の状況 | 無色 | 無臭 | 7.9 | 0.4 | 1.3 |  | 8.8 | [45 empty] | 21
2023-07-05 | 8:40 | 流心（中央） | 曇り | 降雨量 0mm以上5mm未満 | 24.4 | 21 | 0.59 | 2.1 | 0.04 | 0.22 | >100 |  | 通常の状況 | 無色 | 無臭 | 7.8 | 0.9 | 1.3 |  | 8.8 | 110 |  | 2.8 | 0.11 | [21 empty] | <0.0005 | <0.0003 | <0.0003 |  |  |  |  | 2.6 | <0.05 | 2.6 | [6 empty] | <0.0005 |  | 0.08 | 0.1 | 22
2023-07-05 | 19:00 | 流心（中央） | 曇り | 降雨量 0mm以上5mm未満 | 23.6 | 20 | 0.65 | 2.3 | 0.05 | 0.24 | >100 |  | 通常の状況 | 無色 | 無臭 | 7.9 | 0.9 | 1.4 |  | 8.2 | [45 empty] | 22
2023-08-02 | 11:55 | 流心（中央） | 晴れ | 降雨量 20mm以上30mm未満 | 32.2 | 25 | 0.54 | 1.6 | 0.03 | 0.17 | >100 |  | 通常の状況 | 無色 | 無臭 | 8.1 | 0.4 | 0.7 | 1 | 8.4 | 140 | <0.5 | 3.3 | 0.11 |  |  |  | <0.0003 | <0.01 | <0.0005 | <0.01 | <0.0005 | <0.0005 |  | <0.0005 | <0.0001 | <0.0001 | <0.0001 | <0.0001 | <0.0001 | <0.0001 | <0.0001 | <0.0001 | 0.0005 | <0.0002 |  |  |  | <0.0001 | <0.0005 | <0.08 | 0.018 | 2.7 | <0.05 | 2.8 | <0.005 | [7 empty] | 0.07 | 0.1 | 23 | 7.8
2023-08-02 | 19:00 | 流心（中央） | 晴れ | 降雨量 20mm以上30mm未満 | 28.2 | 21.6 | 0.52 | 1.6 | 0.03 | 0.15 | >100 |  | 通常の状況 | 無色 | 無臭 | 7.7 | 0.5 | 1 |  | 8.4 | [45 empty] | 24
2023-09-06 | 9:40 | 流心（中央） | 曇り | 降雨なし | 30.2 | 22.5 | 0.6 | 2.1 | 0.04 | 0.18 | >100 |  | 通常の状況 | 無色 | 無臭 | 8.1 | 0.5 | 0.9 |  | 8.9 | 190 |  | 2.8 | 0.064 | [28 empty] | 2.7 | <0.05 | 2.8 | [8 empty] | 0.04 | 0.06 | 23
2023-09-06 | 20:40 | 流心（中央） | 雨 | 降雨なし | 20.8 | 23.1 | 0.62 | 2.2 | 0.04 | 0.18 | >100 |  | 通常の状況 | 無色 | 無臭 | 8 | 0.4 | 1 |  | 8.5 | [45 empty] | 23
2023-10-11 | 10:50 | 流心（中央） | 曇り | 降雨量 10mm以上20mm未満 | 23.1 | 19 | 0.74 | 2.6 | 0.04 | 0.2 | >100 |  | 通常の状況 | 無色 | 無臭 | 8 | 1.4 | 2 | <1 | 9.1 | 130 |  | 2.9 | 0.07 | [28 empty] | 2.7 | <0.05 | 2.8 |  | <0.005 | 0.0015 | <0.02 | <0.01 | <0.005 |  | <0.001 | <0.04 | 0.068 | 22 |  |  | <0.03
2023-10-11 | 22:00 | 流心（中央） | 曇り | 降雨量 10mm以上20mm未満 | 16.1 | 17.4 | 0.74 | 2.5 | 0.04 | 0.22 | >100 |  | 通常の状況 | 無色 | 無臭 | 8.1 | 0.4 | 1 |  | 9.2 | [45 empty] | 23
2023-11-01 | 8:00 | 流心（中央） | 晴れ | 降雨なし | 14.3 | 16 | 0.67 | 2.3 | 0.08 | 0.39 | >100 |  | 通常の状況 | 無色 | 無臭 | 8.1 | 0.5 | 0.6 |  | 9.3 | 230 |  | 3.3 | 0.085 | [28 empty] | 3.1 | <0.05 | 3.1 | [8 empty] | 0.05 | 0.085 | 24 | 7.2
2023-11-01 | 19:15 | 流心（中央） | 晴れ | 降雨なし | 16 | 16.6 | 0.78 | 2.3 | 0.04 | 0.19 | >100 |  | 通常の状況 | 無色 | 無臭 | 7.9 | 0.6 | 0.9 |  | 9.2 | [45 empty] | 24
2023-12-06 | 10:40 | 流心（中央） | 晴れ | 降雨量 0mm以上5mm未満 | 17 | 15.9 | 0.62 | 2 | 0.03 | 0.15 | >100 |  | 通常の状況 | 無色 | 無臭 | 8.2 | 0.3 | 0.6 | <1 | 9.8 | 44 |  | 3.6 | 0.085 | [28 empty] | 3.3 | <0.05 | 3.4 | [8 empty] | 0.05 | 0.083 | 24
2023-12-06 | 21:00 | 流心（中央） | 晴れ | 降雨量 0mm以上5mm未満 | 9.5 | 14.4 | 0.61 | 1.9 | 0.04 | 0.2 | >100 |  | 通常の状況 | 無色 | 無臭 | 7.6 | 0.5 | 0.9 |  | 9.9 | [45 empty] | 24
2024-01-10 | 8:10 | 流心（中央） | 晴れ | 降雨なし | 2.6 | 11.9 | 0.5 | 1.6 | 0.03 | 0.15 | >100 |  | 通常の状況 | 無色 | 無臭 | 7.9 | 0.4 | 0.8 |  | 10 | 190 |  | 3.6 | 0.079 | [28 empty] | 3.4 | <0.05 | 3.5 | [8 empty] | 0.04 | 0.074 | 25
2024-01-10 | 19:40 | 流心（中央） | 曇り | 降雨なし | 8.5 | 13 | 0.54 | 1.8 | 0.03 | 0.15 | >100 |  | 通常の状況 | 無色 | 無臭 | 7.8 | 0.4 | 0.7 |  | 9.7 | [45 empty] | 25
2024-02-14 | 8:30 | 流心（中央） | 晴れ | 降雨なし | 8.5 | 12.8 | 0.65 | 1.8 | 0.04 | 0.21 | >100 |  | 通常の状況 | 無色 | 無臭 | 7.8 | 0.5 | 1.1 | <1 | 10 | 4 | <0.5 | 3.9 | 0.14 | [28 empty] | 3.7 | <0.05 | 3.7 | [8 empty] | 0.06 | 0.13 | 26 | 9
2024-02-14 | 21:30 | 流心（中央） | 晴れ | 降雨なし | 14 | 13.9 | 0.59 | 1.8 | 0.03 | 0.15 | >100 |  | 通常の状況 | 無色 | 無臭 | 7.9 | 0.9 | 1.8 |  | 9.6 | [45 empty] | 26
2024-03-06 | 13:15 | 流心（中央） | 曇り | 降雨量 10mm以上20mm未満 | 11.8 | 13.7 | 0.41 | 1.1 | 0.04 | 0.18 | 59 |  | 通常の状況 | 茶色・淡（明） | 無臭 | 8 | 1 | 1.7 |  | 10 | 240 |  | 3 | 0.088 | [28 empty] | 2.9 | <0.05 | 2.9 | [8 empty] | <0.04 | 0.083 | 22
2024-03-06 | 19:10 | 流心（中央） | 曇り | 降雨量 10mm以上20mm未満 | 8.8 | 12 | 0.6 | 1.8 | 0.04 | 0.2 | 71 |  | 通常の状況 | 無色 | 無臭 | 7.9 | 0.6 | 1.2 |  | 9.9 | [45 empty] | 23

## 花水橋
水域名称 | 金目川 | 地点名称 | 花水橋 | 類型名称 | 河川Ｃ | 測定機関名称 | 神奈川県
採取年月日 | 採取時刻 | 採取位置 | 天候 | 前日天候 | 気温 | 水温 | 流速 | 流量 | 採取水深 | 全水深 | 透視度 | 透明度 | 流況 | 色相 | 臭気 | pH | BOD | COD | SS | DO | 大腸菌数 | n-ヘキサン抽出物質_油分等 | 全窒素 | 全燐 | 全亜鉛 | ノニルフェノール | LAS | カドミウム | 全シアン | 鉛 | 六価クロム | 砒素 | 総水銀 | アルキル水銀 | PCB | ジクロロメタン | 四塩化炭素 | 1,2-ジクロロエタン | 1,1-ジクロロエチレン | シス-1,2-ジクロロエチレン | 1,1,1-トリクロロエタン | 1,1,2-トリクロロエタン | トリクロロエチレン | テトラクロロエチレン | 1,3-ジクロロプロペン | チウラム | シマジン | チオベンカルブ | ベンゼン | セレン | ふっ素 | ほう素 | 硝酸性窒素 | 亜硝酸性窒素 | 硝酸性窒素及び亜硝酸性窒素 | 1,4-ジオキサン | フェノール類 | 銅 | 鉄_溶解性 | マンガン_溶解性 | クロム | EPN | ニッケル | アンモニア性窒素 | 燐酸態燐 | 電気伝導率 | 塩化物イオン | 塩分 | 陰イオン界面活性剤 | クロロフィルa | トリハロメタン生成能 | クロロホルム生成能 | ブロモジクロロメタン生成能 | ジブロモクロロメタン生成能 | ブロモホルム生成能
年/月/日 | 時:分 |  |  |  | ℃ | ℃ | m/s | m3/s | m | m | cm | m |  |  |  |  | mg/L | mg/L | mg/L | mg/L | CFU/100mL | mg/L | mg/L | mg/L | mg/L | mg/L | mg/L | mg/L | mg/L | mg/L | mg/L | mg/L | mg/L | mg/L | mg/L | mg/L | mg/L | mg/L | mg/L | mg/L | mg/L | mg/L | mg/L | mg/L | mg/L | mg/L | mg/L | mg/L | mg/L | mg/L | mg/L | mg/L | mg/L | mg/L | mg/L | mg/L | mg/L | mg/L | mg/L | mg/L | mg/L | mg/L | mg/L | mg/L | mg/L | mS/m | mg/L | ‰ | mg/L | μg/L | mg/L | mg/L | mg/L | mg/L | mg/L
2023-04-12 | 10:40 | 流心（中央） | 曇り | 降雨なし | 24 | 19.3 | 0.23 | 3.3 | 0.09 | 0.43 | 80 |  | 通常の状況 | 無色 | 無臭 | 8.2 | 1.2 | 3.9 | 5 | 11.9 | 310 |  | 4.8 | 0.3 | [28 empty] | 4 | 0.06 | 4.1 | [8 empty] | 0.04 | 0.27 | 37
2023-04-12 | 21:05 | 流心（中央） | 晴れ | 降雨なし | 15 | 18 | 0.16 | 2.3 | 0.09 | 0.45 | 91 |  | 通常の状況 | 無色 | 無臭 | 8.5 | 1.4 | 4 |  | 8.7 | [45 empty] | 37
2023-05-10 | 10:25 | 流心（中央） | 晴れ | 降雨なし | 19.2 | 18.7 | 0.43 | 5.4 | 0.09 | 0.47 | 94 |  | 通常の状況 | 無色 | 無臭 | 7.7 | 1.1 | 3.4 |  | 9.7 | 410 |  | 4.3 | 0.32 | [28 empty] | 3.5 | <0.05 | 3.6 | [8 empty] | 0.06 | 0.31 | 34 | 25
2023-05-10 | 19:15 | 流心（中央） | 晴れ | 降雨なし | 16.8 | 17 | 0.36 | 4.9 | 0.1 | 0.49 | >100 |  | 通常の状況 | 無色 | 無臭 | 7.8 | 1.3 | 3.4 |  | 8.5 | [45 empty] | 34
2023-06-21 | 10:30 | 流心（中央） | 曇り | 降雨なし | 27.4 | 26.1 | 0.47 | 8.3 | 0.12 | 0.59 | 83 |  | 通常の状況 | 無色 | 無臭 | 7.5 | 1.4 | 3.5 | 10 | 9 | 970 |  | 2.2 | 0.14 | [28 empty] | 1.7 | <0.05 | 1.7 | [8 empty] | 0.07 | 0.13 | 25
2023-06-21 | 19:00 | 流心（中央） | 曇り | 降雨なし | 20 | 23.6 | 0.3 | 6.8 | 0.15 | 0.76 | 80 |  | 通常の状況 | 無色 | 無臭 | 7.9 | 1.4 | 4.1 |  | 8.6 | [45 empty] | 25
2023-07-05 | 10:45 | 流心（中央） | 曇り | 降雨量 0mm以上5mm未満 | 26.5 | 25.2 | 0.34 | 6.2 | 0.13 | 0.64 | 71 |  | 通常の状況 | 茶色・中 | 無臭 | 7.6 | 1.8 | 5 |  | 8 | 850 |  | 1.9 | 0.16 | [21 empty] | <0.0005 | <0.0003 | <0.0003 |  |  |  |  | 1.2 | <0.05 | 1.3 | [6 empty] | <0.0005 |  | 0.08 | 0.14 | 26
2023-07-05 | 21:00 | 流心（中央） | 雨 | 降雨量 0mm以上5mm未満 | 23.2 | 24.6 | 0.2 | 6.3 | 0.18 | 0.88 | 72 |  | 通常の状況 | 茶色・中 | 無臭 | 7.7 | 1.6 | 4 |  | 7.1 | [45 empty] | 26
2023-08-02 | 7:30 | 流心（中央） | 晴れ | 降雨量 20mm以上30mm未満 | 25.9 | 25 | 0.33 | 7.5 | 0.15 | 0.76 | 72 |  | 通常の状況 | 茶色・中 | 無臭 | 7.4 | 1.3 | 4.5 | 11 | 6.9 | 1800 | <0.5 | 1.9 | 0.17 | 0.0059 | <0.00006 | 0.0003 | <0.0003 | <0.01 | 0.0005 | <0.01 | <0.0005 | <0.0005 |  | <0.0005 | <0.0001 | <0.0001 | <0.0001 | <0.0001 | <0.0001 | <0.0001 | <0.0001 | <0.0001 | <0.0001 | <0.0002 |  |  |  | <0.0001 | <0.0005 | 0.11 | 0.024 | 1.3 | <0.05 | 1.4 | <0.005 | [7 empty] | 0.11 | 0.13 | 23 | 14
2023-08-02 | 20:40 | 流心（中央） | 晴れ | 降雨量 20mm以上30mm未満 | 26 | 28.2 | 0.22 | 6 | 0.17 | 0.87 | 87 |  | 通常の状況 | 茶色・中 | 無臭 | 7.5 | 1 | 4.1 |  | 6.3 | [45 empty] | 23
2023-09-06 | 7:20 | 流心（中央） | 曇り | 降雨なし | 27 | 26.2 | 0.29 | 5.8 | 0.15 | 0.75 | >100 |  | 通常の状況 | 無色 | 無臭 | 7.6 | 0.7 | 3.3 |  | 6.9 | 590 |  | 1.4 | 0.14 | [28 empty] | 1.1 | <0.05 | 1.2 | [8 empty] | 0.07 | 0.12 | 26
2023-09-06 | 18:50 | 流心（中央） | 雨 | 降雨なし | 25 | 27.3 | 0.2 | 7 | 0.16 | 0.82 | >100 |  | 通常の状況 | 無色 | 無臭 | 7.7 | 0.8 | 4.2 |  | 7.5 | [45 empty] | 26
2023-10-11 | 8:50 | 流心（中央） | 曇り | 降雨量 10mm以上20mm未満 | 19.9 | 18.7 | 0.39 | 6.8 | 0.11 | 0.54 | >100 |  | 通常の状況 | 無色 | 無臭 | 7.6 | 1.1 | 2.6 | 2 | 8.8 | 370 |  | 3.3 | 0.32 | [28 empty] | 3 | <0.05 | 3 |  | <0.005 | 0.0025 | 0.08 | 0.01 | <0.005 |  | <0.001 | 0.09 | 0.3 | 30 |  |  | <0.03
2023-10-11 | 20:10 | 流心（中央） | 曇り | 降雨量 10mm以上20mm未満 | 17.3 | 19.8 | 0.36 | 6 | 0.11 | 0.53 | >100 |  | 通常の状況 | 無色 | 無臭 | 7.8 | 0.7 | 2.6 |  | 8.3 | [45 empty] | 32
2023-11-01 | 10:00 | 流心（中央） | 晴れ | 降雨なし | 22.1 | 17.1 | 0.18 | 3.6 | 0.13 | 0.65 | 90 |  | 通常の状況 | 無色 | 無臭 | 7.8 | 0.8 | 2.7 |  | 9.6 | 230 |  | 5 | 0.54 | [28 empty] | 4.8 | <0.05 | 4.8 | [8 empty] | 0.08 | 0.5 | 36 | 31
2023-11-01 | 21:25 | 流心（中央） | 晴れ | 降雨なし | 14.5 | 18.5 | 0.16 | 5.4 | 0.18 | 0.92 | >100 |  | 通常の状況 | 無色 | 無臭 | 7.9 | 0.8 | 2.8 |  | 8.4 | [45 empty] | 34
2023-12-06 | 8:45 | 流心（中央） | 晴れ | 降雨量 0mm以上5mm未満 | 12 | 12.3 | 0.28 | 3.2 | 0.09 | 0.45 | >100 |  | 通常の状況 | 無色 | 無臭 | 7.8 | 1.1 | 3.3 | 1 | 9.7 | 650 |  | 5.8 | 0.58 | [28 empty] | 5.4 | 0.1 | 5.5 | [8 empty] | 0.08 | 0.52 | 37
2023-12-06 | 19:15 | 流心（中央） | 晴れ | 降雨量 0mm以上5mm未満 | 11 | 15.3 | 0.18 | 4.4 | 0.13 | 0.65 | >100 |  | 通常の状況 | 無色 | 無臭 | 8.5 | 1.2 | 3.8 |  | 12.2 | [45 empty] | 36
2024-01-10 | 10:15 | 流心（中央） | 晴れ | 降雨なし | 8.9 | 10 | 0.12 | 2.8 | 0.13 | 0.63 | >100 |  | 通常の状況 | 無色 | 無臭 | 7.9 | 1.6 | 3.6 |  | 10.3 | 1600 |  | 6 | 0.52 | [28 empty] | 5.7 | 0.07 | 5.8 | [8 empty] | 0.12 | 0.47 | 39
2024-01-10 | 21:45 | 流心（中央） | 曇り | 降雨なし | 5.8 | 8.2 | 0.26 | 3 | 0.08 | 0.42 | 40 |  | 濁り多し (上流または近海で工事のため) | 茶色・中 | 無臭 | 8 | 1.3 | 4.3 |  | 10 | [45 empty] | 38
2024-02-14 | 10:50 | 流心（中央） | 晴れ | 降雨なし | 13 | 10 | 0.25 | 3.1 | 0.1 | 0.49 | 80 |  | 通常の状況 | 茶色・中 | 無臭 | 7.9 | 1.3 | 4.3 | 11 | 10.7 | 1000 | <0.5 | 6 | 0.57 | 0.0082 | <0.00006 | 0.0029 | [25 empty] | 5.5 | 0.06 | 5.6 | [8 empty] | 0.12 | 0.53 | 39 | 37
2024-02-14 | 19:30 | 流心（中央） | 晴れ | 降雨なし | 14 | 15 | 0.15 | 2.2 | 0.1 | 0.52 | 50 |  | 濁り多し (上流または近海で工事のため) | 茶色・中 | 無臭 | 8.1 | 2 | 5.2 |  | 9.3 | [45 empty] | 38
2024-03-06 | 9:25 | 流心（中央） | 曇り | 降雨量 10mm以上20mm未満 | 9 | 9.1 | 0.23 | 2.2 | 0.12 | 0.6 | 79 |  | 通常の状況 | 黄色・淡（明） | 無臭 | 8 | 1 | 2.9 |  | 11.2 | 270 |  | 2.9 | 0.2 | [28 empty] | 2.7 | <0.05 | 2.7 | [8 empty] | 0.04 | 0.18 | 19
2024-03-06 | 20:55 | 流心（中央） | 曇り | 降雨量 10mm以上20mm未満 | 8 | 10.2 | 0.41 | 5.4 | 0.14 | 0.7 | 39 |  | 濁り多し (上流または近海で工事のため) | 茶色・中 | 無臭 | 7.9 | 1.9 | 6.7 |  | 9.7 | [45 empty] | 30

## 下之宮橋
水域名称 | 金目川（鈴川） | 地点名称 | 下之宮橋 | 類型名称 | 河川Ｃ | 測定機関名称 | 平塚市
採取年月日 | 採取時刻 | 採取位置 | 天候 | 前日天候 | 気温 | 水温 | 流速 | 流量 | 採取水深 | 全水深 | 透視度 | 透明度 | 流況 | 色相 | 臭気 | pH | BOD | COD | SS | DO | 大腸菌数 | n-ヘキサン抽出物質_油分等 | 全窒素 | 全燐 | 全亜鉛 | ノニルフェノール | LAS | カドミウム | 全シアン | 鉛 | 六価クロム | 砒素 | 総水銀 | アルキル水銀 | PCB | ジクロロメタン | 四塩化炭素 | 1,2-ジクロロエタン | 1,1-ジクロロエチレン | シス-1,2-ジクロロエチレン | 1,1,1-トリクロロエタン | 1,1,2-トリクロロエタン | トリクロロエチレン | テトラクロロエチレン | 1,3-ジクロロプロペン | チウラム | シマジン | チオベンカルブ | ベンゼン | セレン | ふっ素 | ほう素 | 硝酸性窒素 | 亜硝酸性窒素 | 硝酸性窒素及び亜硝酸性窒素 | 1,4-ジオキサン | フェノール類 | 銅 | 鉄_溶解性 | マンガン_溶解性 | クロム | EPN | ニッケル | アンモニア性窒素 | 燐酸態燐 | 電気伝導率 | 塩化物イオン | 塩分 | 陰イオン界面活性剤 | クロロフィルa | トリハロメタン生成能 | クロロホルム生成能 | ブロモジクロロメタン生成能 | ジブロモクロロメタン生成能 | ブロモホルム生成能
年/月/日 | 時:分 |  |  |  | ℃ | ℃ | m/s | m3/s | m | m | cm | m |  |  |  |  | mg/L | mg/L | mg/L | mg/L | CFU/100mL | mg/L | mg/L | mg/L | mg/L | mg/L | mg/L | mg/L | mg/L | mg/L | mg/L | mg/L | mg/L | mg/L | mg/L | mg/L | mg/L | mg/L | mg/L | mg/L | mg/L | mg/L | mg/L | mg/L | mg/L | mg/L | mg/L | mg/L | mg/L | mg/L | mg/L | mg/L | mg/L | mg/L | mg/L | mg/L | mg/L | mg/L | mg/L | mg/L | mg/L | mg/L | mg/L | mg/L | mg/L | mS/m | mg/L | ‰ | mg/L | μg/L | mg/L | mg/L | mg/L | mg/L | mg/L
2023-04-12 | 10:00 | 流心（中央） | 晴れ | 降雨なし | 23 | 20.1 | 0.42 | 1.08 | 0.04 | 0.19 | >100 |  | 通常の状況 | 黄色・淡（明） | 無臭 | 8.3 | 1 | 4.8 | 3 | 8.8 | 320 |  | 6.1 | 0.52 | 0.0079 |  |  | <0.0003 | <0.01 | <0.0005 | <0.005 | <0.0005 | <0.0005 |  |  |  | <0.0002 |  |  |  | <0.0002 |  | <0.0002 | <0.0002 | [6 empty] | <0.08 | 0.052 | 5 | <0.05 | 5.1 |  | <0.005 | 0.0036 | 0.05 | <0.01 |  |  |  | <0.04 | 0.5 | 42 | 77 |  | <0.03
2023-04-12 | 22:00 | 流心（中央） | 晴れ | 降雨なし | 16.5 | 17.8 | 0.44 | 1.19 | 0.04 | 0.19 | >100 |  | 通常の状況 | 黄色・淡（明） | 無臭 | 7.5 | 1.1 | 4.7 | 6 | 7.9 |  |  | 6.9 | 0.51 | [41 empty] | 43 | 74
2023-05-10 | 10:00 | 流心（中央） | 晴れ | 降雨なし | 26 | 21.6 | 0.53 | 1.79 | 0.05 | 0.23 | >100 |  | 通常の状況 | 無色 | 無臭 | 7.8 | 1.9 | 4.2 | 6 | 8.5 | 260 |  | 10 | 0.61 | 0.0086 | [17 empty] | <0.0002 | <0.0002 | [8 empty] | 4.1 | <0.05 | 4.2 | [8 empty] | 0.06 | 0.56 | 35 | 49
2023-05-10 | 22:00 | 流心（中央） | 晴れ | 降雨なし | 17 | 18.4 | 0.56 | 2.06 | 0.05 | 0.25 | >100 |  | 通常の状況 | 黄色・淡（明） | 無臭 | 7.4 | 1.4 | 4.5 | 5 | 7 |  |  | 5.7 | 0.68 | [41 empty] | 35 | 54
2023-06-20 | 10:00 | 流心（中央） | 曇り | 降雨なし | 23 | 21.6 | 0.64 | 3.31 | 0.05 | 0.3 | >100 |  | 通常の状況 | 黄色・淡（明） | 無臭 | 7.3 | 1.5 | 3.8 | 9 | 7.4 | 360 |  | 3.2 | 0.15 | 0.0035 |  |  | <0.0003 | <0.01 | <0.0005 | <0.005 | <0.0005 | <0.0005 |  |  |  | <0.0002 |  |  |  | <0.0002 |  | <0.0002 | <0.0002 | [6 empty] | 0.12 | 0.029 | 2.1 | <0.05 | 2.2 |  | <0.005 | 0.0033 | 0.03 | <0.01 |  |  |  | 0.04 | 0.12 | 28 | 31 |  | <0.03
2023-06-20 | 22:00 | 流心（中央） | 晴れ | 降雨なし | 22 | 21.9 | 0.66 | 3.53 | 0.05 | 0.31 | 71 |  | 通常の状況 | 黄色・淡（明） | 無臭 | 7.7 | 1.1 | 4 | 14 | 7 |  |  | 2.3 | 0.15 | [41 empty] | 27 | 38
2023-07-05 | 10:00 | 流心（中央） | 晴れ | 降雨なし | 26.5 | 26 | 0.57 | 2.77 | 0.06 | 0.28 | >100 |  | 通常の状況 | 黄色・淡（明） | 無臭 | 7.4 | 1.4 | 4.3 | 9 | 7.5 | 380 |  | 2.3 | 0.23 | 0.0031 | [17 empty] | <0.0002 | <0.0002 |  | <0.0005 | <0.0003 | <0.0003 |  |  |  |  | 1.8 | <0.05 | 1.8 | [8 empty] | 0.06 | 0.18 | 36 | 32
2023-07-05 | 20:00 | 流心（中央） | 雨 | 降雨なし | 24.5 | 24.3 | 0.59 | 2.94 | 0.06 | 0.29 | >100 |  | 通常の状況 | 黄色・淡（明） | 無臭 | 7.6 | 2.1 | 4.6 | 6 | 7.9 |  |  | 3.3 | 0.2 | [41 empty] | 38 | 41
2023-08-02 | 10:00 | 流心（中央） | 晴れ | 降雨量 10mm以上20mm未満 | 28 | 28.9 | 0.54 | 2.18 | 0.05 | 0.28 | 95 |  | 通常の状況 | 黄色・淡（明） | 無臭 | 7.6 | 1.4 | 2.7 | 8 | 6.8 | 3500 | <0.5 | 2.2 | 0.18 | 0.0033 | <0.00006 | 0.0005 | <0.0003 | <0.01 | <0.0005 | <0.005 | <0.0005 | <0.0005 |  |  | <0.0002 | <0.0002 | <0.0002 | <0.0002 | <0.0002 | <0.0002 | <0.0002 | <0.0002 | <0.0002 | <0.0004 |  |  |  | <0.0002 | <0.0005 | 0.1 | 0.037 | 1.8 | <0.05 | 1.8 | <0.005 | <0.005 | 0.0044 | <0.02 | <0.01 |  |  | <0.001 | 0.07 | 0.14 | 32 | 31 |  | <0.03
2023-08-02 | 22:00 | 流心（中央） | 晴れ | 降雨量 10mm以上20mm未満 | 27.5 | 27.5 | 0.48 | 1.65 | 0.06 | 0.29 | >100 |  | 通常の状況 | 黄色・淡（明） | 無臭 | 7.4 | 1.2 | 2.7 | 4 | 5 |  | <0.5 | 2.2 | 0.18 | [41 empty] | 32 | 37
2023-09-06 | 10:00 | 流心（中央） | 曇り | 降雨なし | 30 | 27.3 | 0.56 | 2.09 | 0.07 | 0.37 | >100 |  | 通常の状況 | 黄色・淡（明） | 無臭 | 7.6 | 1.1 | 3.3 | 4 | 7.5 | 940 |  | 2.8 | 0.32 | 0.002 | [17 empty] | <0.0002 | <0.0002 | [8 empty] | 1.6 | <0.05 | 1.6 | [8 empty] | <0.04 | 0.16 | 34 | 32
2023-09-06 | 20:00 | 流心（中央） | 雨 | 降雨なし | 25.5 | 25.8 | 0.59 | 2.26 | 0.08 | 0.38 | >100 |  | 通常の状況 | 黄色・淡（明） | 無臭 | 7.6 | 1.4 | 4 | 6 | 6 |  |  | 2.3 | 0.18 | [41 empty] | 34 | 42
2023-10-11 | 10:00 | 流心（中央） | 曇り | 降雨量 5mm以上10mm未満 | 20 | 20.7 | 0.53 | 1.93 | 0.07 | 0.37 | >100 |  | 通常の状況 | 黄色・淡（明） | 無臭 | 7.5 | 0.8 | 3.2 | 6 | 8.2 | 720 |  | 3.4 | 0.39 | 0.0043 |  |  | <0.0003 | <0.01 | <0.0005 | <0.005 | <0.0005 | <0.0005 |  |  |  | <0.0002 |  |  |  | <0.0002 |  | <0.0002 | <0.0002 | [6 empty] | <0.08 | 0.036 | 3.2 | <0.05 | 3.2 |  | <0.005 | 0.0027 | 0.03 | <0.01 |  |  |  | <0.04 | 0.041 | 29 | 31 |  | <0.03
2023-10-11 | 22:00 | 流心（中央） | 晴れ | 降雨量 5mm以上10mm未満 | 20 | 20.4 | 0.51 | 1.77 | 0.07 | 0.35 | >100 |  | 通常の状況 | 黄色・淡（明） | 無臭 | 7.5 | 0.8 | 3.7 | 6 | 7.2 |  |  | 4.4 | 0.43 | [41 empty] | 33 | 55
2023-11-01 | 10:00 | 流心（中央） | 晴れ | 降雨なし | 19 | 19 | 0.38 | 1.12 | 0.07 | 0.33 | >100 |  | 通常の状況 | 黄色・淡（明） | 無臭 | 7.9 | 1.1 | 4 | 4 | 8.9 | 420 |  | 6 | 0.49 | 0.005 | [17 empty] | <0.0002 | <0.0002 | [8 empty] | 5.5 | 0.05 | 5.6 | [8 empty] | <0.04 | 0.17 | 30 | 53
2023-11-01 | 22:00 | 流心（中央） | 晴れ | 降雨なし | 19 | 18.3 | 0.36 | 1 | 0.06 | 0.31 | >100 |  | 通常の状況 | 黄色・淡（明） | 無臭 | 7.8 | 1.7 | 5 | 5 | 7.1 |  |  | 3.6 | 0.33 | [41 empty] | 38 | 73
2023-12-06 | 10:00 | 流心（中央） | 晴れ | 降雨なし | 14 | 14.5 | 0.48 | 1.28 | 0.05 | 0.26 | >100 |  | 通常の状況 | 黄色・淡（明） | 無臭 | 7.5 | 1.7 | 5.5 | 4 | 9.4 | 460 |  | 8.2 | 1.1 | 0.011 |  |  | <0.0003 | <0.01 | <0.0005 | <0.005 | <0.0005 | <0.0005 |  |  |  | <0.0002 |  |  |  | <0.0002 |  | <0.0002 | <0.0002 | [6 empty] | <0.08 | 0.039 | 6.6 | 0.27 | 6.9 |  | <0.005 | 0.0031 | 0.02 | <0.01 |  |  |  | 0.24 | 0.98 | 47 | 58 |  | <0.03
2023-12-06 | 22:00 | 流心（中央） | 晴れ | 降雨なし | 11.5 | 14 | 0.46 | 1.17 | 0.05 | 0.25 | >100 |  | 通常の状況 | 黄色・淡（明） | 無臭 | 7.5 | 1.3 | 5.2 | 6 | 7.5 |  |  | 7.5 | 0.5 | [41 empty] | 51 | 72
2024-01-10 | 10:00 | 流心（中央） | 晴れ | 降雨なし | 17.5 | 10 | 0.39 | 0.84 | 0.04 | 0.18 | >100 |  | 通常の状況 | 黄色・淡（明） | 無臭 | 7.7 | 1.9 | 5.4 | 4 | 8.6 | 790 |  | 8.3 | 0.19 | 0.01 | [17 empty] | <0.0002 | <0.0002 | [8 empty] | 7.9 | 0.06 | 8 | [8 empty] | 0.09 | 0.17 | 36 | 94
2024-01-10 | 22:00 | 流心（中央） | 晴れ | 降雨なし | 8 | 9.9 | 0.43 | 0.94 | 0.04 | 0.19 | >100 |  | 通常の状況 | 黄色・淡（明） | 無臭 | 7.6 | 2.1 | 5 | 5 | 9.7 |  |  | 8.7 | 0.12 | [41 empty] | 33 | 79
2024-02-07 | 10:00 | 流心（中央） | 晴れ | 降雨量 0mm以上5mm未満 | 7 | 10.4 | 0.5 | 1.64 | 0.06 | 0.31 | 55 |  | 通常の状況 | 黄色・淡（明） | 無臭 | 7.5 | 2.5 | 4.1 | 19 | 10.4 | 1200 | <0.5 | 6 | 1.1 | 0.0072 | <0.00006 | 0.0055 | <0.0003 | <0.01 | <0.0005 | <0.005 | <0.0005 | <0.0005 |  |  | <0.0002 | <0.0002 | <0.0002 | <0.0002 | <0.0002 | <0.0002 | <0.0002 | <0.0002 | <0.0002 | <0.0004 |  |  |  | <0.0002 | <0.0005 | <0.08 | 0.031 | 5.4 | 0.06 | 5.4 | <0.005 | <0.005 | 0.0029 | <0.02 | <0.01 |  |  | <0.001 | 0.2 | 0.16 | 24 | 38 |  | <0.03
2024-02-07 | 22:00 | 流心（中央） | 晴れ | 降雨量 0mm以上5mm未満 | 5.5 | 10.9 | 0.52 | 1.84 | 0.07 | 0.33 | 35 |  | 通常の状況 | 黄色・淡（明） | 無臭 | 7.5 | 2.6 | 10 | 98 | 8.8 |  | <0.5 | 6.3 | 0.14 | [41 empty] | 28 | 54
2024-03-06 | 10:00 | 流心（中央） | 曇り | 降雨量 10mm以上20mm未満 | 8.5 | 10.1 | 0.62 | 2.3 | 0.08 | 0.38 | 10 |  | 濁り多し (上流または近海で工事のため) | 褐色・淡（明） | 無臭 | 7.6 | 2.8 | 15 | 92 | 10 | 1400 |  | 5.6 | 0.5 | 0.01 | [17 empty] | <0.0002 | <0.0002 |  | <0.0005 | <0.0003 | <0.0003 |  |  |  |  | 4 | 0.06 | 4.1 | [8 empty] | 0.12 | 0.37 | 32 | 35
2024-03-06 | 22:00 | 流心（中央） | 曇り | 降雨量 10mm以上20mm未満 | 9 | 10.8 | 0.31 | 1.01 | 0.07 | 0.34 | 28 |  | ゴミ､浮遊物多し | 黄色・淡（明） | 無臭 | 7.6 | 2.2 | 6.6 | 34 | 8.4 |  |  | 6.5 | 0.35 | [41 empty] | 26 | 38

## 立堀橋
水域名称 | 金目川（渋田川） | 地点名称 | 立堀橋 | 類型名称 | 河川Ｃ | 測定機関名称 | 平塚市
採取年月日 | 採取時刻 | 採取位置 | 天候 | 前日天候 | 気温 | 水温 | 流速 | 流量 | 採取水深 | 全水深 | 透視度 | 透明度 | 流況 | 色相 | 臭気 | pH | BOD | COD | SS | DO | 大腸菌数 | n-ヘキサン抽出物質_油分等 | 全窒素 | 全燐 | 全亜鉛 | ノニルフェノール | LAS | カドミウム | 全シアン | 鉛 | 六価クロム | 砒素 | 総水銀 | アルキル水銀 | PCB | ジクロロメタン | 四塩化炭素 | 1,2-ジクロロエタン | 1,1-ジクロロエチレン | シス-1,2-ジクロロエチレン | 1,1,1-トリクロロエタン | 1,1,2-トリクロロエタン | トリクロロエチレン | テトラクロロエチレン | 1,3-ジクロロプロペン | チウラム | シマジン | チオベンカルブ | ベンゼン | セレン | ふっ素 | ほう素 | 硝酸性窒素 | 亜硝酸性窒素 | 硝酸性窒素及び亜硝酸性窒素 | 1,4-ジオキサン | フェノール類 | 銅 | 鉄_溶解性 | マンガン_溶解性 | クロム | EPN | ニッケル | アンモニア性窒素 | 燐酸態燐 | 電気伝導率 | 塩化物イオン | 塩分 | 陰イオン界面活性剤 | クロロフィルa | トリハロメタン生成能 | クロロホルム生成能 | ブロモジクロロメタン生成能 | ジブロモクロロメタン生成能 | ブロモホルム生成能
年/月/日 | 時:分 |  |  |  | ℃ | ℃ | m/s | m3/s | m | m | cm | m |  |  |  |  | mg/L | mg/L | mg/L | mg/L | CFU/100mL | mg/L | mg/L | mg/L | mg/L | mg/L | mg/L | mg/L | mg/L | mg/L | mg/L | mg/L | mg/L | mg/L | mg/L | mg/L | mg/L | mg/L | mg/L | mg/L | mg/L | mg/L | mg/L | mg/L | mg/L | mg/L | mg/L | mg/L | mg/L | mg/L | mg/L | mg/L | mg/L | mg/L | mg/L | mg/L | mg/L | mg/L | mg/L | mg/L | mg/L | mg/L | mg/L | mg/L | mg/L | mS/m | mg/L | ‰ | mg/L | μg/L | mg/L | mg/L | mg/L | mg/L | mg/L
2023-04-12 | 10:30 | 流心（中央） | 晴れ | 降雨なし | 23 | 19.9 | 0.24 | 0.75 | 0.03 | 0.17 | 73 |  | 通常の状況 | 黄色・淡（明） | 無臭 | 8.2 | 1.7 | 5 | 13 | 8.8 | 340 |  | 3.3 | 0.17 | 0.0028 |  |  | <0.0003 | <0.01 | <0.0005 | <0.005 | 0.0005 | <0.0005 |  |  |  | <0.0002 |  |  |  | <0.0002 |  | <0.0002 | <0.0002 | [6 empty] | <0.08 | 0.035 | 1.9 | <0.05 | 2 |  | <0.005 | 0.0026 | 0.08 | <0.01 |  |  |  | 0.1 | 0.12 | 28 | 16 |  | <0.03
2023-04-12 | 22:30 | 流心（中央） | 晴れ | 降雨なし | 16.5 | 17.9 | 0.26 | 0.89 | 0.03 | 0.17 | 78 |  | 通常の状況 | 黄色・淡（明） | 無臭 | 7.7 | 1.3 | 4.9 | 12 | 8.2 |  |  | 2.9 | 0.16 | [41 empty] | 30 | 18
2023-05-10 | 10:30 | 流心（中央） | 晴れ | 降雨なし | 26 | 19.5 | 0.34 | 1.77 | 0.05 | 0.23 | 85 |  | 通常の状況 | 黄色・淡（明） | 無臭 | 7.6 | 1.2 | 3.8 | 8 | 8.9 | 620 |  | 4 | 0.12 | 0.0016 | [17 empty] | <0.0002 | <0.0002 | [8 empty] | 2.7 | <0.05 | 2.8 | [8 empty] | 0.18 | 0.094 | 36 | 14
2023-05-10 | 22:30 | 流心（中央） | 晴れ | 降雨なし | 17 | 19.1 | 0.37 | 2.09 | 0.05 | 0.25 | 95 |  | 通常の状況 | 黄色・淡（明） | 無臭 | 7.4 | 1.9 | 4.2 | 6 | 6.5 |  |  | 3.6 | 0.16 | [41 empty] | 28 | 15
2023-06-20 | 10:30 | 流心（中央） | 曇り | 降雨なし | 23 | 21.8 | 0.5 | 5.09 | 0.05 | 0.35 | 58 |  | 通常の状況 | 黄色・淡（明） | 無臭 | 7.3 | 1.5 | 4.3 | 15 | 7.2 | 640 |  | 1.4 | 0.11 | 0.0018 |  |  | <0.0003 | <0.01 | <0.0005 | <0.005 | <0.0005 | <0.0005 |  |  |  | <0.0002 |  |  |  | <0.0002 |  | <0.0002 | <0.0002 | [6 empty] | 0.1 | 0.018 | 1.2 | <0.05 | 1.3 |  | <0.005 | 0.004 | 0.04 | <0.01 |  |  |  | <0.04 | 0.083 | 19 | 11 |  | <0.03
2023-06-20 | 22:30 | 流心（中央） | 晴れ | 降雨なし | 22 | 21.4 | 0.52 | 5.44 | 0.05 | 0.36 | 80 |  | 通常の状況 | 黄色・淡（明） | 無臭 | 7.6 | 1.5 | 3.6 | 15 | 7 |  |  | 1.3 | 0.12 | [41 empty] | 20 | 11
2023-07-05 | 10:30 | 流心（中央） | 晴れ | 降雨なし | 26.3 | 25.6 | 0.46 | 3.96 | 0.05 | 0.27 | 77 |  | 通常の状況 | 黄色・淡（明） | 無臭 | 7.3 | 2 | 4.7 | 17 | 7 | 3000 |  | 1.3 | 0.12 | 0.0009 | [17 empty] | <0.0002 | <0.0002 |  | <0.0005 | <0.0003 | <0.0003 |  |  |  |  | 0.77 | <0.05 | 0.82 | [8 empty] | 0.07 | 0.07 | 19 | 7.1
2023-07-05 | 20:30 | 流心（中央） | 雨 | 降雨なし | 24.5 | 24.2 | 0.47 | 4.21 | 0.06 | 0.28 | 66 |  | 通常の状況 | 黄色・淡（明） | 無臭 | 7.6 | 2.1 | 4.4 | 11 | 7.6 |  |  | 1.4 | 0.11 | [41 empty] | 23 | 12
2023-08-02 | 10:30 | 流心（中央） | 晴れ | 降雨量 10mm以上20mm未満 | 32.5 | 25.9 | 0.49 | 4.45 | 0.05 | 0.3 | 74 |  | 通常の状況 | 黄色・淡（明） | 無臭 | 7.6 | 1.5 | 3.2 | 15 | 6.9 | 1000 | <0.5 | 0.84 | 0.087 | 0.0009 | <0.00006 | 0.0006 | <0.0003 | <0.01 | <0.0005 | <0.005 | <0.0005 | <0.0005 |  |  | <0.0002 | <0.0002 | <0.0002 | <0.0002 | <0.0002 | <0.0002 | <0.0002 | <0.0002 | <0.0002 | <0.0004 |  |  |  | <0.0002 | <0.0005 | 0.08 | 0.023 | 0.55 | <0.05 | 0.6 | <0.005 | <0.005 | 0.0029 | <0.02 | <0.01 |  |  | <0.001 | 0.05 | 0.051 | 19 | 6.9 |  | <0.03
2023-08-02 | 22:30 | 流心（中央） | 晴れ | 降雨量 10mm以上20mm未満 | 27.5 | 27.2 | 0.46 | 3.73 | 0.06 | 0.27 | >100 |  | 通常の状況 | 黄色・淡（明） | 無臭 | 7.4 | 1.5 | 2.9 | 12 | 5.2 |  | <0.5 | 1 | 0.11 | [41 empty] | 22 | 12
2023-09-06 | 10:30 | 流心（中央） | 曇り | 降雨なし | 26.5 | 26.8 | 0.4 | 4.32 | 0.07 | 0.37 | 85 |  | 通常の状況 | 黄色・淡（明） | 無臭 | 7.6 | 1 | 3.8 | 8 | 6.5 | 5000 |  | 1.6 | 0.21 | 0.0005 | [17 empty] | <0.0002 | <0.0002 | [8 empty] | 0.63 | 0.08 | 0.71 | [8 empty] | <0.04 | 0.061 | 21 | 8.3
2023-09-06 | 20:30 | 流心（中央） | 雨 | 降雨なし | 25.5 | 25.9 | 0.42 | 4.59 | 0.07 | 0.37 | >100 |  | 通常の状況 | 黄色・淡（明） | 無臭 | 7.5 | 1 | 3.8 | 6 | 5.8 |  |  | 1.4 | 0.34 | [41 empty] | 23 | 12
2023-10-11 | 10:30 | 流心（中央） | 曇り | 降雨量 5mm以上10mm未満 | 20.5 | 20.2 | 0.31 | 2.29 | 0.05 | 0.24 | >100 |  | 通常の状況 | 黄色・淡（明） | 無臭 | 7.5 | 1.2 | 3.2 | 4 | 7.9 | 640 |  | 2.2 | 0.09 | 0.0012 |  |  | <0.0003 | <0.01 | <0.0005 | <0.005 | <0.0005 | <0.0005 |  |  |  | <0.0002 |  |  |  | <0.0002 |  | <0.0002 | <0.0002 | [6 empty] | <0.08 | 0.032 | 2.1 | <0.05 | 2.2 |  | <0.005 | 0.0024 | 0.03 | <0.01 |  |  |  | 0.06 | 0.026 | 27 | 12 |  | <0.03
2023-10-11 | 22:30 | 流心（中央） | 晴れ | 降雨量 5mm以上10mm未満 | 20 | 19.9 | 0.3 | 2.14 | 0.05 | 0.27 | >100 |  | 通常の状況 | 黄色・淡（明） | 無臭 | 7.5 | 1 | 3.5 | 5 | 7 |  |  | 2.1 | 0.13 | [41 empty] | 28 | 12
2023-11-01 | 10:30 | 流心（中央） | 晴れ | 降雨なし | 21 | 19.6 | 0.19 | 0.9 | 0.02 | 0.1 | 65 |  | 通常の状況 | 黄色・淡（明） | 無臭 | 7.9 | 1.2 | 4.4 | 7 | 8.9 | 370 |  | 3.1 | 0.14 | <0.0005 | [17 empty] | <0.0002 | <0.0002 | [8 empty] | 2.5 | 0.07 | 2.6 | [8 empty] | 0.08 | 0.068 | 26 | 13
2023-11-01 | 22:30 | 流心（中央） | 晴れ | 降雨なし | 19 | 16.4 | 0.18 | 0.78 | 0.02 | 0.09 | >100 |  | 通常の状況 | 黄色・淡（明） | 無臭 | 7.8 | 1.2 | 4 | 4 | 7.7 |  |  | 3.1 | 0.093 | [41 empty] | 27 | 14
2023-12-06 | 10:30 | 流心（中央） | 晴れ | 降雨なし | 13.5 | 11.9 | 0.25 | 0.82 | 0.02 | 0.14 | >100 |  | 通常の状況 | 黄色・淡（明） | 無臭 | 7.9 | 1.3 | 4.4 | 7 | 10 | 540 |  | 3.6 | 0.14 | 0.0021 |  |  | <0.0003 | <0.01 | <0.0005 | <0.005 | <0.0005 | <0.0005 |  |  |  | <0.0002 |  |  |  | <0.0002 |  | <0.0002 | <0.0002 | [6 empty] | <0.08 | 0.03 | 2.7 | <0.05 | 2.7 |  | <0.005 | 0.0018 | 0.03 | <0.01 |  |  |  | 0.13 | 0.13 | 33 | 14 |  | <0.03
2023-12-06 | 22:30 | 流心（中央） | 晴れ | 降雨なし | 11.5 | 11.5 | 0.23 | 0.71 | 0.02 | 0.13 | >100 |  | 通常の状況 | 黄色・淡（明） | 無臭 | 7.8 | 1.2 | 4.2 | 9 | 9.2 |  |  | 3.1 | 0.23 | [41 empty] | 35 | 14
2024-01-10 | 10:30 | 流心（中央） | 晴れ | 降雨なし | 17 | 9.1 | 0.25 | 0.64 | 0.01 | 0.05 | 56 |  | 通常の状況 | 黄色・淡（明） | 沼沢臭（微） | 7.8 | 2.4 | 5.6 | 10 | 8.8 | 270 |  | 3.8 | 0.05 | <0.0005 | [17 empty] | <0.0002 | <0.0002 | [8 empty] | 2.9 | 0.11 | 3 | [8 empty] | 0.3 | 0.041 | 23 | 16
2024-01-10 | 22:30 | 流心（中央） | 晴れ | 降雨なし | 8 | 7 | 0.3 | 0.77 | 0.01 | 0.05 | 5 |  | 濁り多し (上流または近海で工事のため) | 褐色・淡（明） | 沼沢臭（微） | 7.7 | 4.6 | 9.4 | 86 | 8.1 |  |  | 6 | 0.076 | [41 empty] | 24 | 16
2024-02-07 | 10:30 | 流心（中央） | 晴れ | 降雨量 0mm以上5mm未満 | 6.5 | 10.6 | 0.25 | 1.13 | 0.02 | 0.1 | 72 |  | 通常の状況 | 黄色・淡（明） | 無臭 | 7.4 | 2.7 | 5 | 9 | 9.6 | 1100 | <0.5 | 3.7 | 0.19 | 0.004 | <0.00006 | 0.007 | <0.0003 | <0.01 | <0.0005 | <0.005 | <0.0005 | <0.0005 |  |  | <0.0002 | <0.0002 | <0.0002 | <0.0002 | <0.0002 | <0.0002 | <0.0002 | <0.0002 | <0.0002 | <0.0004 |  |  |  | <0.0002 | <0.0005 | 0.09 | 0.021 | 2.8 | 0.08 | 2.8 | <0.005 | <0.005 | 0.0023 | 0.02 | <0.01 |  |  | <0.001 | 0.53 | 0.015 | 22 | 16 |  | <0.03
2024-02-07 | 22:30 | 流心（中央） | 晴れ | 降雨量 0mm以上5mm未満 | 5.5 | 8.4 | 0.3 | 1.14 | 0.02 | 0.08 | 42 |  | 通常の状況 | 黄色・淡（明） | 無臭 | 7.5 | 2.9 | 7.3 | 57 | 8.5 |  | <0.5 | 5.5 | 0.056 | [41 empty] | 24 | 17
2024-03-06 | 10:30 | 流心（中央） | 曇り | 降雨量 10mm以上20mm未満 | 10 | 8.7 | 0.39 | 2.56 | 0.04 | 0.19 | 24 |  | 通常の状況 | 黄色・淡（明） | 無臭 | 7.5 | 3 | 6.1 | 27 | 10.2 | 3300 |  | 2.3 | 0.1 | 0.0057 | [17 empty] | <0.0002 | <0.0002 |  | <0.0005 | <0.0003 | <0.0003 |  |  |  |  | 1.4 | 0.05 | 1.4 | [8 empty] | 0.17 | 0.073 | 19 | 8.6
2024-03-06 | 22:30 | 流心（中央） | 曇り | 降雨量 10mm以上20mm未満 | 8 | 9.8 | 0.28 | 1.18 | 0.02 | 0.11 | 47 |  | 通常の状況 | 黄色・淡（明） | 無臭 | 7.5 | 2.3 | 5.4 | 18 | 8.6 |  |  | 2.5 | 0.14 | [41 empty] | 22 | 13

## 吉田橋
水域名称 | 葛川 | 地点名称 | 吉田橋 | 類型名称 | 河川Ｃ | 測定機関名称 | 神奈川県
採取年月日 | 採取時刻 | 採取位置 | 天候 | 前日天候 | 気温 | 水温 | 流速 | 流量 | 採取水深 | 全水深 | 透視度 | 透明度 | 流況 | 色相 | 臭気 | pH | BOD | COD | SS | DO | 大腸菌数 | n-ヘキサン抽出物質_油分等 | 全窒素 | 全燐 | 全亜鉛 | ノニルフェノール | LAS | カドミウム | 全シアン | 鉛 | 六価クロム | 砒素 | 総水銀 | アルキル水銀 | PCB | ジクロロメタン | 四塩化炭素 | 1,2-ジクロロエタン | 1,1-ジクロロエチレン | シス-1,2-ジクロロエチレン | 1,1,1-トリクロロエタン | 1,1,2-トリクロロエタン | トリクロロエチレン | テトラクロロエチレン | 1,3-ジクロロプロペン | チウラム | シマジン | チオベンカルブ | ベンゼン | セレン | ふっ素 | ほう素 | 硝酸性窒素 | 亜硝酸性窒素 | 硝酸性窒素及び亜硝酸性窒素 | 1,4-ジオキサン | フェノール類 | 銅 | 鉄_溶解性 | マンガン_溶解性 | クロム | EPN | ニッケル | アンモニア性窒素 | 燐酸態燐 | 電気伝導率 | 塩化物イオン | 塩分 | 陰イオン界面活性剤 | クロロフィルa | トリハロメタン生成能 | クロロホルム生成能 | ブロモジクロロメタン生成能 | ジブロモクロロメタン生成能 | ブロモホルム生成能
年/月/日 | 時:分 |  |  |  | ℃ | ℃ | m/s | m3/s | m | m | cm | m |  |  |  |  | mg/L | mg/L | mg/L | mg/L | CFU/100mL | mg/L | mg/L | mg/L | mg/L | mg/L | mg/L | mg/L | mg/L | mg/L | mg/L | mg/L | mg/L | mg/L | mg/L | mg/L | mg/L | mg/L | mg/L | mg/L | mg/L | mg/L | mg/L | mg/L | mg/L | mg/L | mg/L | mg/L | mg/L | mg/L | mg/L | mg/L | mg/L | mg/L | mg/L | mg/L | mg/L | mg/L | mg/L | mg/L | mg/L | mg/L | mg/L | mg/L | mg/L | mS/m | mg/L | ‰ | mg/L | μg/L | mg/L | mg/L | mg/L | mg/L | mg/L
2023-04-12 | 10:05 | 流心（中央） | 晴れ | 降雨なし | 23.2 | 17.5 |  |  | 0.16 | 0.8 | >100 |  | 憩流 | 無色 | 無臭 | 8 | 2 | 4.5 | 4 | 10.8 | 850 |  | 3.2 | 0.22 | [28 empty] | 2.5 | 0.08 | 2.6 | [8 empty] | 0.13 | 0.18 | 46
2023-04-12 | 20:20 | 流心（中央） | 晴れ | 降雨なし | 14.9 | 19.3 |  |  | 0.16 | 0.8 | 95 |  | 憩流 | 無色 | 無臭 | 8.8 | 2.5 | 5.2 |  | 11.5 | [45 empty] | 43
2023-05-10 | 9:35 | 流心（中央） | 晴れ | 降雨なし | 22.5 | 17.4 |  |  | 0.16 | 0.8 | 81 |  | 憩流 | 黄色・淡（明） | 無臭 | 7.9 | 1.8 | 3.8 |  | 9.6 | 1200 |  | 3.5 | 0.22 | [28 empty] | 2.7 | <0.05 | 2.8 | [8 empty] | 0.2 | 0.19 | 35 | 19
2023-05-10 | 19:50 | 流心（中央） | 晴れ | 降雨なし | 16.2 | 20 |  |  | 0.16 | 0.8 | 65 |  | 憩流 | 黄色・淡（明） | 無臭 | 7.9 | 2.2 | 5.2 |  | 7.8 | [45 empty] | 40
2023-06-21 | 9:40 | 流心（中央） | 晴れ | 降雨なし | 29.2 | 22.2 |  |  | 0.16 | 0.8 | >100 |  | 憩流 | 無色 | 無臭 | 8.2 | 2 | 4.7 | 5 | 11.3 | 750 |  | 3.1 | 0.22 | [28 empty] | 2.5 | 0.05 | 2.5 | [8 empty] | 0.16 | 0.16 | 37
2023-06-21 | 19:30 | 流心（中央） | 曇り | 降雨なし | 19.8 | 22.5 |  |  | 0.16 | 0.8 | >100 |  | 憩流 | 無色 | 無臭 | 8.8 | 1.5 | 4 |  | 10.6 | [45 empty] | 37
2023-07-05 | 10:10 | 流心（中央） | 曇り | 降雨量 0mm以上5mm未満 | 27.9 | 24.5 |  |  | 0.16 | 0.8 | 86 |  | 憩流 | 黄緑色・中 | 川藻臭 (微) | 7.9 | 3.1 | 4.7 |  | 8.4 | 1500 |  | 2.8 | 0.29 | [21 empty] | <0.0005 | <0.0003 | <0.0003 |  |  |  |  | 2.2 | <0.05 | 2.2 | [6 empty] | <0.0005 |  | 0.15 | 0.27 | 41
2023-07-05 | 20:20 | 流心（中央） | 曇り | 降雨量 0mm以上5mm未満 | 23.4 | 23.2 |  |  | 0.16 | 0.8 | 75 |  | 憩流 | 黄緑色・中 | 無臭 | 8 | 2.2 | 4.1 |  | 6.8 | [45 empty] | 37
2023-08-02 | 9:50 | 流心（中央） | 晴れ | 降雨量 20mm以上30mm未満 | 30 | 25.5 | 0.06 | 0.13 | 0.04 | 0.2 | 71 |  | 通常の状況 | 無色 | 無臭 | 7.8 | 2.3 | 6.1 | 7 | 7.6 | 2800 | <0.5 | 3.4 | 0.24 | 0.0046 | <0.00006 | 0.0058 | <0.0003 | <0.01 | 0.0006 | <0.01 | 0.0007 | <0.0005 |  | <0.0005 | <0.0001 | <0.0001 | <0.0001 | <0.0001 | <0.0001 | <0.0001 | <0.0001 | <0.0001 | <0.0001 | <0.0002 |  |  |  | <0.0001 | <0.0005 | <0.08 | 0.022 | 2.3 | 0.06 | 2.4 | <0.005 | [7 empty] | 0.27 | 0.2 | 26 | 12
2023-08-02 | 20:10 | 流心（中央） | 晴れ | 降雨量 20mm以上30mm未満 | 25.5 | 26.5 | 0.06 | 0.12 | 0.04 | 0.2 | 92 |  | 通常の状況 | 無色 | 無臭 | 7.7 | 1.7 | 4.2 |  | 5.7 | [45 empty] | 35
2023-09-06 | 8:00 | 流心（中央） | 曇り | 降雨なし | 27.2 | 26.7 |  |  | 0.16 | 0.8 | 82 |  | 通常の状況 | 黄緑色・中 | 無臭 | 7.9 | 1.3 | 4.8 |  | 5.9 | 2200 |  | 2.6 | 0.26 | [28 empty] | 2.1 | 0.05 | 2.2 | [8 empty] | 0.15 | 0.24 | 47
2023-09-06 | 19:20 | 流心（中央） | 雨 | 降雨なし | 25.2 | 26 |  |  | 0.16 | 0.8 | 72 |  | 通常の状況 | 黄緑色・中 | 無臭 | 8 | 1.5 | 5.7 |  | 7.7 | [45 empty] | 45
2023-10-11 | 9:30 | 流心（中央） | 曇り | 降雨量 10mm以上20mm未満 | 22.2 | 19.8 |  |  | 0.16 | 0.8 | 95 |  | 通常の状況 | 灰緑色・淡（明） | 無臭 | 7.8 | 1.5 | 4.2 | 5 | 9.1 | 2700 |  | 3.2 | 0.23 | [28 empty] | 2.7 | <0.05 | 2.7 |  | <0.005 | 0.0035 | 0.08 | <0.01 | <0.005 |  | 0.001 | 0.12 | 0.21 | 35 |  |  | <0.03
2023-10-11 | 20:40 | 流心（中央） | 曇り | 降雨量 10mm以上20mm未満 | 18.1 | 19.5 |  |  | 0.16 | 0.8 | >100 |  | 通常の状況 | 灰緑色・淡（明） | 無臭 | 7.9 | 1.5 | 4.1 |  | 7.8 | [45 empty] | 35
2023-11-01 | 9:25 | 流心（中央） | 晴れ | 降雨なし | 19.2 | 18.1 |  |  | 0.16 | 0.8 | 95 |  | 通常の状況 | 無色 | 無臭 | 7.8 | 1.3 | 3.5 |  | 8.2 | 390 |  | 3.4 | 0.27 | [28 empty] | 3.1 | 0.07 | 3.2 | [8 empty] | 0.13 | 0.25 | 50 | 52
2023-11-01 | 20:40 | 流心（中央） | 晴れ | 降雨なし | 14.8 | 17 |  |  | 0.16 | 0.8 | >100 |  | 通常の状況 | 無色 | 無臭 | 8 | 1.4 | 3.8 |  | 8.8 | [45 empty] | 50
2023-12-06 | 9:20 | 流心（中央） | 晴れ | 降雨量 0mm以上5mm未満 | 15.2 | 11.5 |  |  | 0.16 | 0.8 | >100 |  | 憩流 | 無色 | 無臭 | 7.7 | 2.6 | 4.7 | 1 | 8.1 | 750 |  | 4.3 | 0.31 | [28 empty] | 3.4 | 0.16 | 3.5 | [8 empty] | 0.26 | 0.26 | 40
2023-12-06 | 19:40 | 流心（中央） | 晴れ | 降雨量 0mm以上5mm未満 | 11.6 | 12.6 |  |  | 0.16 | 0.8 | >100 |  | 憩流 | 無色 | 無臭 | 8 | 2.6 | 4.4 |  | 9.9 | [45 empty] | 38
2024-01-10 | 9:30 | 流心（中央） | 晴れ | 降雨なし | 11.8 | 8 |  |  | 0.16 | 0.8 | >100 |  | 憩流 | 無色 | 無臭 | 7.9 | 2.4 | 3.6 |  | 8.2 | 1800 |  | 4.5 | 0.3 | [28 empty] | 3.7 | 0.12 | 3.8 | [8 empty] | 0.51 | 0.27 | 37
2024-01-10 | 20:55 | 流心（中央） | 曇り | 降雨なし | 7.1 | 8.8 |  |  | 0.16 | 0.8 | >100 |  | 憩流 | 無色 | 無臭 | 8 | 2.8 | 4.3 |  | 10.6 | [45 empty] | 38
2024-02-14 | 10:10 | 流心（中央） | 晴れ | 降雨なし | 15.2 | 11.8 |  |  | 0.16 | 0.8 | >100 |  | 憩流 | 無色 | 無臭 | 7.9 | 1.8 | 3.3 | 2 | 9.3 | 1800 | <0.5 | 4.3 | 0.26 | 0.0088 | <0.00006 | 0.026 | [25 empty] | 3.7 | 0.08 | 3.7 | [8 empty] | 0.24 | 0.22 | 55 | 70
2024-02-14 | 20:00 | 流心（中央） | 晴れ | 降雨なし | 14.2 | 12.7 |  |  | 0.16 | 0.8 | >100 |  | 通常の状況 | 無色 | 無臭 | 8 | 2.3 | 4.1 |  | 8.6 | [45 empty] | 84
2024-03-06 | 10:25 | 流心（中央） | 雨 | 降雨量 10mm以上20mm未満 | 10 | 9.5 | 0.08 | 0.3 | 0.09 | 0.44 | 73 |  | 通常の状況 | 無色 | 無臭 | 7.8 | 2.4 | 4.7 |  | 10.9 | 1200 |  | 1.8 | 0.17 | [28 empty] | 1.4 | <0.05 | 1.5 | [8 empty] | 0.14 | 0.13 | 19
2024-03-06 | 20:15 | 流心（中央） | 曇り | 降雨量 10mm以上20mm未満 | 8 | 10.4 |  |  | 0.16 | 0.8 | 62 |  | 憩流 | 茶色・中 | 無臭 | 7.8 | 3 | 5.4 |  | 9.4 | [45 empty] | 58

## 押切橋
水域名称 | 中村川 | 地点名称 | 押切橋 | 類型名称 | 河川Ｃ | 測定機関名称 | 神奈川県
採取年月日 | 採取時刻 | 採取位置 | 天候 | 前日天候 | 気温 | 水温 | 流速 | 流量 | 採取水深 | 全水深 | 透視度 | 透明度 | 流況 | 色相 | 臭気 | pH | BOD | COD | SS | DO | 大腸菌数 | n-ヘキサン抽出物質_油分等 | 全窒素 | 全燐 | 全亜鉛 | ノニルフェノール | LAS | カドミウム | 全シアン | 鉛 | 六価クロム | 砒素 | 総水銀 | アルキル水銀 | PCB | ジクロロメタン | 四塩化炭素 | 1,2-ジクロロエタン | 1,1-ジクロロエチレン | シス-1,2-ジクロロエチレン | 1,1,1-トリクロロエタン | 1,1,2-トリクロロエタン | トリクロロエチレン | テトラクロロエチレン | 1,3-ジクロロプロペン | チウラム | シマジン | チオベンカルブ | ベンゼン | セレン | ふっ素 | ほう素 | 硝酸性窒素 | 亜硝酸性窒素 | 硝酸性窒素及び亜硝酸性窒素 | 1,4-ジオキサン | フェノール類 | 銅 | 鉄_溶解性 | マンガン_溶解性 | クロム | EPN | ニッケル | アンモニア性窒素 | 燐酸態燐 | 電気伝導率 | 塩化物イオン | 塩分 | 陰イオン界面活性剤 | クロロフィルa | トリハロメタン生成能 | クロロホルム生成能 | ブロモジクロロメタン生成能 | ジブロモクロロメタン生成能 | ブロモホルム生成能
年/月/日 | 時:分 |  |  |  | ℃ | ℃ | m/s | m3/s | m | m | cm | m |  |  |  |  | mg/L | mg/L | mg/L | mg/L | CFU/100mL | mg/L | mg/L | mg/L | mg/L | mg/L | mg/L | mg/L | mg/L | mg/L | mg/L | mg/L | mg/L | mg/L | mg/L | mg/L | mg/L | mg/L | mg/L | mg/L | mg/L | mg/L | mg/L | mg/L | mg/L | mg/L | mg/L | mg/L | mg/L | mg/L | mg/L | mg/L | mg/L | mg/L | mg/L | mg/L | mg/L | mg/L | mg/L | mg/L | mg/L | mg/L | mg/L | mg/L | mg/L | mS/m | mg/L | ‰ | mg/L | μg/L | mg/L | mg/L | mg/L | mg/L | mg/L
2023-04-12 | 9:30 | 流心（中央） | 晴れ | 降雨なし | 21 | 17.3 | 0.04 | 0.52 | 0.1 | 0.48 | >100 |  | 通常の状況 | 無色 | 無臭 | 8.2 | 0.9 | 2.2 | 1 | 11.8 | 380 |  | 2.6 | 0.19 | [28 empty] | 2.3 | <0.05 | 2.3 | [8 empty] | 0.05 | 0.17 | 30
2023-04-12 | 19:50 | 流心（中央） | 曇り | 降雨なし | 15.9 | 18.2 | 0.04 | 0.45 | 0.09 | 0.43 | >100 |  | 通常の状況 | 無色 | 無臭 | 8.1 | 1.2 | 2.7 |  | 8.8 | [45 empty] | 30
2023-05-10 | 9:00 | 流心（中央） | 晴れ | 降雨なし | 19.5 | 16.5 | 0.35 | 0.79 | 0.04 | 0.22 | >100 |  | 通常の状況 | 無色 | 無臭 | 7.9 | 0.8 | 2.6 |  | 10 | 870 |  | 2.8 | 0.18 | [28 empty] | 2.5 | <0.05 | 2.5 | [8 empty] | 0.06 | 0.16 | 28 | 9.1
2023-05-10 | 20:25 | 流心（中央） | 晴れ | 降雨なし | 15.7 | 16.5 | 0.35 | 0.77 | 0.04 | 0.19 | >100 |  | 通常の状況 | 無色 | 無臭 | 7.9 | 1.1 | 3.1 |  | 8.6 | [45 empty] | 29
2023-06-21 | 9:00 | 流心（中央） | 晴れ | 降雨なし | 26.8 | 22.2 | 0.24 | 0.95 | 0.12 | 0.6 | >100 |  | 通常の状況 | 無色 | 無臭 | 8.1 | 0.7 | 2.5 | 2 | 10.2 | 460 |  | 2.1 | 0.12 | [28 empty] | 1.9 | <0.05 | 1.9 | [8 empty] | 0.05 | 0.11 | 29
2023-06-21 | 20:20 | 流心（中央） | 曇り | 降雨なし | 20 | 21 | 0.26 | 1 | 0.12 | 0.6 | >100 |  | 通常の状況 | 無色 | 無臭 | 8.1 | 0.7 | 2.7 |  | 8.5 | [45 empty] | 28
2023-07-05 | 9:40 | 流心（中央） | 曇り | 降雨量 0mm以上5mm未満 | 25 | 24.8 | 0.31 | 1 | 0.05 | 0.24 | >100 |  | 通常の状況 | 無色 | 無臭 | 8.2 | 1.2 | 3.1 |  | 9.6 | 780 |  | 2 | 0.15 | [21 empty] | <0.0005 | <0.0003 | <0.0003 |  |  |  |  | 1.7 | <0.05 | 1.8 | [6 empty] | <0.0005 |  | 0.07 | 0.14 | 29
2023-07-05 | 19:50 | 流心（中央） | 曇り | 降雨量 0mm以上5mm未満 | 23 | 23.2 | 0.12 | 0.62 | 0.16 | 0.82 | >100 |  | 通常の状況 | 無色 | 無臭 | 8.1 | 1.1 | 2.8 |  | 7.7 | [45 empty] | 29
2023-08-02 | 10:50 | 流心（中央） | 晴れ | 降雨量 20mm以上30mm未満 | 31.5 | 24.1 | 0.14 | 0.63 | 0.05 | 0.23 | 75 |  | 通常の状況 | 無色 | 無臭 | 8.3 | 0.8 | 4.3 | 8 | 9 | 1800 | <0.5 | 2.1 | 0.21 | 0.0039 | <0.00006 | 0.0022 | <0.0003 | <0.01 | 0.001 | <0.01 | 0.0005 | <0.0005 |  | <0.0005 | <0.0001 | <0.0001 | <0.0001 | <0.0001 | 0.0002 | <0.0001 | <0.0001 | <0.0001 | 0.0008 | <0.0002 |  |  |  | <0.0001 | <0.0005 | <0.08 | 0.023 | 1.7 | <0.05 | 1.7 | <0.005 | [7 empty] | 0.08 | 0.18 | 28 | 9.4
2023-08-02 | 19:40 | 流心（中央） | 晴れ | 降雨量 20mm以上30mm未満 | 27.2 | 27.4 | 0.13 | 0.64 | 0.07 | 0.37 | >100 |  | 通常の状況 | 無色 | 無臭 | 8.2 | 0.7 | 3.8 |  | 7.3 | [45 empty] | 29
2023-09-06 | 8:40 | 流心（中央） | 晴れ | 降雨なし | 29.5 | 25.5 | 0.27 | 0.67 | 0.04 | 0.2 | >100 |  | 通常の状況 | 無色 | 無臭 | 8.2 | 0.7 | 2.8 |  | 9.2 | 850 |  | 2 | 0.19 | [28 empty] | 1.9 | <0.05 | 1.9 | [8 empty] | 0.05 | 0.17 | 30
2023-09-06 | 19:40 | 流心（中央） | 雨 | 降雨なし | 25 | 24.5 | 0.26 | 0.67 | 0.06 | 0.28 | >100 |  | 通常の状況 | 無色 | 無臭 | 8.1 | 0.8 | 2.4 |  | 7.9 | [45 empty] | 30
2023-10-11 | 10:00 | 流心（中央） | 曇り | 降雨量 10mm以上20mm未満 | 23.3 | 18.9 | 0.27 | 0.78 | 0.1 | 0.49 | >100 |  | 通常の状況 | 無色 | 無臭 | 8 | 0.9 | 2.9 | 3 | 9.8 | 640 |  | 2.7 | 0.21 | [28 empty] | 2.5 | <0.05 | 2.6 |  | <0.005 | 0.002 | 0.06 | <0.01 | <0.005 |  | <0.001 | 0.11 | 0.2 | 29 |  |  | <0.03
2023-10-11 | 21:10 | 流心（中央） | 曇り | 降雨量 10mm以上20mm未満 | 16.3 | 18.5 | 0.33 | 0.86 | 0.08 | 0.4 | >100 |  | 通常の状況 | 無色 | 無臭 | 8.2 | 0.6 | 2.7 |  | 8.8 | [45 empty] | 29
2023-11-01 | 8:55 | 流心（中央） | 晴れ | 降雨なし | 19 | 16 | 0.25 | 0.69 | 0.1 | 0.49 | >100 |  | 通常の状況 | 無色 | 無臭 | 8.1 | 0.7 | 1.6 |  | 10.4 | 490 |  | 2.7 | 0.21 | [28 empty] | 2.5 | <0.05 | 2.5 | [8 empty] | 0.05 | 0.2 | 31 | 11
2023-11-01 | 20:10 | 流心（中央） | 晴れ | 降雨なし | 13.8 | 16.4 | 0.24 | 0.58 | 0.09 | 0.44 | >100 |  | 通常の状況 | 無色 | 無臭 | 8 | 0.7 | 2.1 |  | 8.9 | [45 empty] | 31
2023-12-06 | 9:50 | 流心（中央） | 晴れ | 降雨量 0mm以上5mm未満 | 15.2 | 12.3 | 0.25 | 0.5 | 0.03 | 0.17 | >100 |  | 通常の状況 | 無色 | 無臭 | 8 | 0.8 | 1.7 | <1 | 11.5 | 220 |  | 2.7 | 0.21 | [28 empty] | 2.7 | <0.05 | 2.7 | [8 empty] | 0.05 | 0.19 | 31
2023-12-06 | 20:10 | 流心（中央） | 晴れ | 降雨量 0mm以上5mm未満 | 11.2 | 12.9 | 0.28 | 0.53 | 0.03 | 0.17 | >100 |  | 通常の状況 | 無色 | 無臭 | 7.9 | 0.9 | 2.3 |  | 9.6 | [45 empty] | 30
2024-01-10 | 9:00 | 流心（中央） | 晴れ | 降雨なし | 5.1 | 8.4 | 0.17 | 0.38 | 0.04 | 0.19 | >100 |  | 通常の状況 | 無色 | 無臭 | 8.1 | 0.9 | 1.9 |  | 12 | 2000 |  | 3.1 | 0.21 | [28 empty] | 2.8 | <0.05 | 2.8 | [8 empty] | 0.11 | 0.19 | 31
2024-01-10 | 20:30 | 流心（中央） | 曇り | 降雨なし | 7 | 8.8 | 0.23 | 0.53 | 0.04 | 0.2 | >100 |  | 通常の状況 | 無色 | 無臭 | 8.1 | 1.1 | 1.9 |  | 10.3 | [45 empty] | 30
2024-02-14 | 9:40 | 流心（中央） | 晴れ | 降雨なし | 14.8 | 10 | 0.29 | 0.52 | 0.04 | 0.19 | >100 |  | 通常の状況 | 無色 | 無臭 | 8.1 | 0.8 | 2.1 | 1 | 11.3 | 180 | <0.5 | 2.9 | 0.21 | 0.0056 | <0.00006 | 0.0025 | [25 empty] | 2.7 | <0.05 | 2.7 | [8 empty] | 0.13 | 0.18 | 31 | 10
2024-02-14 | 20:30 | 流心（中央） | 晴れ | 降雨なし | 14 | 13 | 0.27 | 0.52 | 0.04 | 0.2 | >100 |  | 通常の状況 | 無色 | 無臭 | 8.1 | 1.1 | 2.6 |  | 10.6 | [45 empty] | 31
2024-03-06 | 12:10 | 流心（中央） | 曇り | 降雨量 10mm以上20mm未満 | 11.3 | 10.3 | 0.1 | 0.88 | 0.15 | 0.77 | 44 |  | 通常の状況 | 茶色・中 | 無臭 | 8 | 1.4 | 4.8 |  | 10.8 | 1300 |  | 3 | 0.2 | [28 empty] | 2.1 | <0.05 | 2.1 | [8 empty] | 0.06 | 0.15 | 23
2024-03-06 | 19:50 | 流心（中央） | 曇り | 降雨量 10mm以上20mm未満 | 7.3 | 10.7 | 0.3 | 0.82 | 0.07 | 0.35 | 67 |  | 通常の状況 | 無色 | 無臭 | 8 | 1.4 | 3.8 |  | 10.5 | [45 empty] | 26

## 万石橋
水域名称 | 森戸川（小田原市） | 地点名称 | 万石橋 | 類型名称 | 河川Ｃ | 測定機関名称 | 小田原市
採取年月日 | 採取時刻 | 採取位置 | 天候 | 前日天候 | 気温 | 水温 | 流速 | 流量 | 採取水深 | 全水深 | 透視度 | 透明度 | 流況 | 色相 | 臭気 | pH | BOD | COD | SS | DO | 大腸菌数 | n-ヘキサン抽出物質_油分等 | 全窒素 | 全燐 | 全亜鉛 | ノニルフェノール | LAS | カドミウム | 全シアン | 鉛 | 六価クロム | 砒素 | 総水銀 | アルキル水銀 | PCB | ジクロロメタン | 四塩化炭素 | 1,2-ジクロロエタン | 1,1-ジクロロエチレン | シス-1,2-ジクロロエチレン | 1,1,1-トリクロロエタン | 1,1,2-トリクロロエタン | トリクロロエチレン | テトラクロロエチレン | 1,3-ジクロロプロペン | チウラム | シマジン | チオベンカルブ | ベンゼン | セレン | ふっ素 | ほう素 | 硝酸性窒素 | 亜硝酸性窒素 | 硝酸性窒素及び亜硝酸性窒素 | 1,4-ジオキサン | フェノール類 | 銅 | 鉄_溶解性 | マンガン_溶解性 | クロム | EPN | ニッケル | アンモニア性窒素 | 燐酸態燐 | 電気伝導率 | 塩化物イオン | 塩分 | 陰イオン界面活性剤 | クロロフィルa | トリハロメタン生成能 | クロロホルム生成能 | ブロモジクロロメタン生成能 | ジブロモクロロメタン生成能 | ブロモホルム生成能
年/月/日 | 時:分 |  |  |  | ℃ | ℃ | m/s | m3/s | m | m | cm | m |  |  |  |  | mg/L | mg/L | mg/L | mg/L | CFU/100mL | mg/L | mg/L | mg/L | mg/L | mg/L | mg/L | mg/L | mg/L | mg/L | mg/L | mg/L | mg/L | mg/L | mg/L | mg/L | mg/L | mg/L | mg/L | mg/L | mg/L | mg/L | mg/L | mg/L | mg/L | mg/L | mg/L | mg/L | mg/L | mg/L | mg/L | mg/L | mg/L | mg/L | mg/L | mg/L | mg/L | mg/L | mg/L | mg/L | mg/L | mg/L | mg/L | mg/L | mg/L | mS/m | mg/L | ‰ | mg/L | μg/L | mg/L | mg/L | mg/L | mg/L | mg/L
2023-04-12 | 9:05 | 流心（中央） | 晴れ | 降雨なし | 21 | 16.3 | 0.28 | 0.15 | 0.01 | 0.06 | >100 |  | 通常の状況 | 無色 | 無臭 | 8.1 | 1.5 | 2.6 | 11 | 9.5 | 240 |  | 1.8 | 0.055 | 0.0009 |  |  | <0.0003 | <0.01 | <0.0005 | <0.005 | <0.0005 | <0.0005 |  |  |  | <0.0002 |  |  |  | <0.0002 |  | <0.0002 | <0.0002 | [6 empty] | <0.08 | 0.015 | 1.1 | <0.05 | 1.1 |  | <0.005 | 0.0012 | 0.04 | <0.01 |  |  |  | 0.05 | 0.044 | 20 | 5.8 |  | <0.03
2023-04-12 | 14:40 | 流心（中央） | 曇り | 降雨なし | 22 | 18 | 0.29 | 0.19 | 0.02 | 0.08 | >100 |  | 通常の状況 | 無色 | 無臭 | 8.5 | 1.1 | 1.7 | 2 | 9.1 | [45 empty] | 20
2023-04-12 | 20:40 | 流心（中央） | 晴れ | 降雨なし | 18.3 | 18.7 | 0.29 | 0.17 | 0.01 | 0.06 | >100 |  | 通常の状況 | 無色 | 無臭 | 8.3 | 1 | 2.8 | 10 | 8.5 |  |  | 1.6 | 0.1 | [41 empty] | 20 | 5.9
2023-04-13 | 2:40 | 流心（中央） | 晴れ | 降雨なし | 13.1 | 16.5 | 0.28 | 0.15 | 0.01 | 0.05 | >100 |  | 通常の状況 | 無色 | 無臭 | 8.3 | 0.9 | 1.7 | 7 | 8.5 | [45 empty] | 20
2023-05-17 | 8:50 | 流心（中央） | 晴れ | 降雨なし | 22.7 | 17.8 | 0.82 | 1.62 | 0.04 | 0.21 | >100 |  | 通常の状況 | 無色 | 無臭 | 7.3 | 0.4 | 1.5 | 5 | 9.2 | 55 |  | 0.98 | 0.065 | 0.0013 |  |  | <0.0003 | <0.01 | <0.0005 | <0.005 | <0.0005 | <0.0005 |  |  |  | <0.0002 |  |  |  | <0.0002 |  | <0.0002 | <0.0002 | [8 empty] | 0.84 | <0.05 | 0.89 | [8 empty] | <0.04 | 0.055 | 16 | 3.8
2023-05-17 | 14:30 | 流心（中央） | 晴れ | 降雨なし | 24.5 | 19.7 | 0.77 | 1.6 | 0.04 | 0.22 | >100 |  | 通常の状況 | 無色 | 無臭 | 7.8 | 0.6 | 2 | 8 | 8.6 | [45 empty] | 15
2023-05-17 | 20:30 | 流心（中央） | 晴れ | 降雨なし | 23.3 | 18.2 | 0.81 | 1.62 | 0.04 | 0.22 | 91 |  | 通常の状況 | 黄色・淡（明） | 無臭 | 7.5 | 0.8 | 1.6 | 14 | 8.6 |  |  | 0.97 | 0.094 | [41 empty] | 15 | 3.9
2023-05-18 | 2:30 | 流心（中央） | 晴れ | 降雨なし | 20.2 | 18.2 | 0.8 | 1.53 | 0.04 | 0.21 | 78 |  | 通常の状況 | 黄色・淡（明） | 無臭 | 7.6 | 0.5 | 1.7 | 13 | 8.7 | [45 empty] | 15
2023-06-14 | 8:50 | 流心（中央） | 曇り | 降雨なし | 24.3 | 20.5 | 0.65 | 1.05 | 0.04 | 0.18 | >100 |  | 通常の状況 | 無色 | 無臭 | 7.4 | 0.6 | 1.4 | 3 | 8.4 | 100 |  | 1 | 0.061 | 0.0006 |  |  | <0.0003 | <0.01 | <0.0005 | <0.005 | <0.0005 | <0.0005 |  |  |  | <0.0002 |  |  |  | <0.0002 |  | <0.0002 | <0.0002 | [6 empty] | <0.08 | 0.011 | 0.71 | <0.05 | 0.76 |  | <0.005 | 0.0014 | <0.02 | <0.01 |  |  |  | <0.04 | 0.043 | 16 | 3.5 |  | <0.03
2023-06-14 | 14:30 | 流心（中央） | 曇り | 降雨なし | 24 | 21.3 | 0.63 | 0.99 | 0.04 | 0.18 | >100 |  | 通常の状況 | 無色 | 無臭 | 7.8 | 0.7 | 1.6 | 3 | 8.5 | [45 empty] | 16
2023-06-14 | 20:20 | 流心（中央） | 曇り | 降雨なし | 22.5 | 20.5 | 0.66 | 1.1 | 0.04 | 0.19 | >100 |  | 通常の状況 | 無色 | 無臭 | 7.5 | 0.7 | 1.4 | 4 | 8.6 |  |  | 1.1 | 0.069 | [41 empty] | 16 | 3.5
2023-06-15 | 2:20 | 流心（中央） | 曇り | 降雨なし | 21.3 | 19.3 | 0.64 | 1.02 | 0.04 | 0.18 | >100 |  | 通常の状況 | 無色 | 無臭 | 7.6 | 0.5 | 1.7 | 4 | 8.6 | [45 empty] | 16
2023-07-05 | 9:00 | 流心（中央） | 曇り | 降雨なし | 25.2 | 22.8 | 0.53 | 0.68 | 0.03 | 0.14 | >100 |  | 通常の状況 | 無色 | 無臭 | 7.6 | 1.2 | 1.3 | 3 | 8.4 | 190 |  | 0.85 | 0.085 | 0.0005 |  |  | <0.0003 | <0.01 | <0.0005 | <0.005 | <0.0005 | <0.0005 |  |  |  | <0.0002 |  |  |  | <0.0002 |  | <0.0002 | <0.0002 |  | <0.0005 | <0.0003 | <0.0003 |  |  |  |  | 0.59 | <0.05 | 0.64 | [8 empty] | <0.04 | 0.057 | 17 | 3.9
2023-07-05 | 14:30 | 流心（中央） | 曇り | 降雨なし | 27.8 | 22.7 | 0.53 | 0.66 | 0.03 | 0.14 | >100 |  | 通常の状況 | 無色 | 無臭 | 8.1 | 1.3 | 1.4 | 3 | 8.4 | [45 empty] | 17
2023-07-05 | 20:40 | 流心（中央） | 曇り | 降雨なし | 24.7 | 22.3 | 0.54 | 0.68 | 0.03 | 0.15 | >100 |  | 通常の状況 | 無色 | 無臭 | 7.8 | 1.3 | 1.4 | 4 | 8 |  |  | 0.91 | 0.082 | [41 empty] | 16 | 3.9
2023-07-06 | 2:30 | 流心（中央） | 曇り | 降雨なし | 21.4 | 22 | 0.54 | 0.7 | 0.03 | 0.15 | >100 |  | 通常の状況 | 黄色・淡（明） | 無臭 | 7.8 | 1.3 | 1.7 | 7 | 7.9 | [45 empty] | 16
2023-08-02 | 9:00 | 流心（中央） | 晴れ | 降雨なし | 28.1 | 24.6 | 0.43 | 0.36 | 0.02 | 0.1 | >100 |  | 通常の状況 | 無色 | 無臭 | 7.6 | 0.9 | 1.1 | 1 | 7.9 | 800 | <0.5 | 0.9 | 0.062 | 0.001 |  |  | <0.0003 | <0.01 | <0.0005 | <0.005 | <0.0005 | <0.0005 |  |  | <0.0002 | <0.0002 | <0.0002 | <0.0002 | <0.0002 | <0.0002 | <0.0002 | <0.0002 | <0.0002 | <0.0004 |  |  |  | <0.0002 | <0.0005 | 0.1 | 0.023 | 0.57 | <0.05 | 0.62 |  | <0.005 | 0.0033 | 0.02 | <0.01 |  |  | <0.001 | 0.06 | 0.051 | 22 | 5.6 |  | <0.03
2023-08-02 | 14:30 | 流心（中央） | 晴れ | 降雨なし | 33.9 | 21.3 | 0.44 | 0.57 | 0.03 | 0.15 | >100 |  | 通常の状況 | 無色 | 無臭 | 8 | 1.1 | 1.2 | 2 | 7.9 | [45 empty] | 22
2023-08-02 | 20:40 | 流心（中央） | 晴れ | 降雨なし | 30.2 | 25.7 | 0.46 | 0.65 | 0.03 | 0.16 | >100 |  | 通常の状況 | 無色 | 無臭 | 7.7 | 1.2 | 1.2 | 3 | 7.4 |  |  | 0.75 | 0.11 | [41 empty] | 17 | 4.2
2023-08-03 | 2:35 | 流心（中央） | 晴れ | 降雨なし | 26.6 | 23.2 | 0.64 | 0.46 | 0.03 | 0.15 | >100 |  | 通常の状況 | 黄色・淡（明） | 無臭 | 7.8 | 0.9 | 1.2 | 4 | 7.4 | [45 empty] | 17
2023-09-06 | 8:30 | 流心（中央） | 晴れ | 降雨なし | 30.6 | 25.6 |  |  | 0.04 | 0.21 | >100 |  | 通常の状況 | 黄色・淡（明） | 無臭 | 7.3 | 0.5 | 1.9 | 11 | 7.2 | 100 |  | 0.66 | 0.11 | <0.0005 |  |  | <0.0003 | <0.01 | <0.0005 | <0.005 | <0.0005 | <0.0005 |  |  |  | <0.0002 |  |  |  | <0.0002 |  | <0.0002 | <0.0002 | [8 empty] | 0.54 | <0.05 | 0.59 | [8 empty] | <0.04 | 0.04 | 17 | 3.6
2023-09-06 | 13:30 | 流心（中央） | 曇り | 降雨なし | 29.9 | 24.6 |  |  | 0.04 | 0.22 | >100 |  | 通常の状況 | 無色 | 無臭 | 7.8 | 0.5 | 1.6 | 2 | 8.1 | [45 empty] | 16
2023-09-06 | 19:30 | 流心（中央） | 雨 | 降雨なし | 28.5 | 24.3 |  |  | 0.06 | 0.28 | >100 |  | 通常の状況 | 無色 | 無臭 | 7.7 | 0.5 | 1.3 | 3 | 7.8 |  |  | 0.67 | 0.059 | [41 empty] | 17 | 3.8
2023-09-07 | 1:30 | 流心（中央） | 曇り | 降雨なし | 26.5 | 23.3 |  |  | 0.05 | 0.25 | >100 |  | 通常の状況 | 無色 | 無臭 | 7.7 | 0.6 | 1.5 | 3 | 8 | [45 empty] | 17
2023-10-11 | 8:30 | 流心（中央） | 晴れ | 降雨なし | 19.1 | 19.7 |  |  | 0.01 | 0.04 | >100 |  | 通常の状況 | 無色 | 無臭 | 7.5 | 0.4 | 1.5 | 4 | 8.8 | 300 |  | 1 | 0.053 | 0.0009 |  |  | <0.0003 | <0.01 | <0.0005 | <0.005 | <0.0005 | <0.0005 |  |  |  | <0.0002 |  |  |  | <0.0002 |  | <0.0002 | <0.0002 | [6 empty] | <0.08 | 0.016 | 0.99 | <0.05 | 1 |  | <0.005 | 0.0023 | 0.03 | <0.01 |  |  |  | <0.04 | 0.046 | 19 | 4.3 |  | <0.03
2023-10-11 | 14:30 | 流心（中央） | 晴れ | 降雨なし | 23.6 | 20.1 |  |  | 0.01 | 0.06 | >100 |  | 通常の状況 | 無色 | 無臭 | 8 | 0.5 | 1.2 | 2 | 8.8 | [45 empty] | 20
2023-10-11 | 20:40 | 流心（中央） | 晴れ | 降雨なし | 19.2 | 19.8 |  |  | 0.01 | 0.04 | >100 |  | 通常の状況 | 無色 | 無臭 | 7.7 | 0.4 | 1.5 | 4 | 8.4 |  |  | 1.1 | 0.061 | [41 empty] | 20 | 4.6
2023-10-12 | 2:40 | 流心（中央） | 晴れ | 降雨なし | 17 | 18.7 |  |  | 0.01 | 0.05 | >100 |  | 通常の状況 | 無色 | 無臭 | 7.6 | 0.4 | 1.3 | 2 | 8.3 | [45 empty] | 20
2023-11-01 | 8:30 | 流心（中央） | 晴れ | 降雨なし | 17.8 | 17 | 0.35 | 0.26 | 0.02 | 0.08 | >100 |  | 通常の状況 | 無色 | 無臭 | 8.1 | 0.7 | 1.8 | 9 | 9.3 | 210 |  | 1.2 | 0.048 | <0.0005 |  |  | <0.0003 | <0.01 | <0.0005 | <0.005 | <0.0005 | <0.0005 |  |  |  | <0.0002 |  |  |  | <0.0002 |  | <0.0002 | <0.0002 | [8 empty] | 1.1 | <0.05 | 1.1 | [8 empty] | <0.04 | 0.042 | 19 | 4.7
2023-11-01 | 14:30 | 流心（中央） | 晴れ | 降雨なし | 20.9 | 18.4 | 0.35 | 0.26 | 0.02 | 0.08 | >100 |  | 通常の状況 | 無色 | 無臭 | 8.3 | 0.5 | 1.4 | 1 | 9.1 | [45 empty] | 20
2023-11-01 | 20:40 | 流心（中央） | 晴れ | 降雨なし | 17.2 | 17.5 | 0.35 | 0.26 | 0.02 | 0.08 | >100 |  | 通常の状況 | 無色 | 無臭 | 8.1 | 0.4 | 1.5 | 2 | 9.2 |  |  | 1.2 | 0.055 | [41 empty] | 19 | 4.8
2023-11-02 | 2:40 | 流心（中央） | 晴れ | 降雨なし | 14.8 | 15.7 | 0.35 | 0.26 | 0.02 | 0.08 | >100 |  | 通常の状況 | 無色 | 無臭 | 8.1 | 0.3 | 1.8 | 3 | 8.8 | [45 empty] | 19
2023-12-06 | 8:30 | 流心（中央） | 晴れ | 降雨なし | 12.8 | 12.4 | 0.27 | 0.14 | 0.01 | 0.06 | >100 |  | 通常の状況 | 無色 | 無臭 | 8.1 | 0.5 | 1.3 | <1 | 10 | 210 |  | 1.5 | 0.064 | <0.0005 |  |  | <0.0003 | <0.01 | <0.0005 | <0.005 | <0.0005 | <0.0005 |  |  |  | <0.0002 |  |  |  | <0.0002 |  | <0.0002 | <0.0002 | [6 empty] | <0.08 | <0.0005 | 1 | <0.05 | 1 |  | <0.005 | <0.0005 | 0.02 | <0.01 |  |  |  | <0.04 | 0.058 | 20 | 5.5 |  | <0.03
2023-12-06 | 14:30 | 流心（中央） | 晴れ | 降雨なし | 16.4 | 13.1 | 0.28 | 0.15 | 0.02 | 0.06 | >100 |  | 通常の状況 | 無色 | 無臭 | 8.4 | 0.5 | 1.7 | 2 | 10 | [45 empty] | 19
2023-12-06 | 20:40 | 流心（中央） | 晴れ | 降雨なし | 11.5 | 13.2 | 0.27 | 0.16 | 0.01 | 0.07 | >100 |  | 通常の状況 | 無色 | 無臭 | 8.2 | 1 | 1.7 | 4 | 10 |  |  | 1.3 | 0.092 | [41 empty] | 19 | 5.5
2023-12-07 | 2:35 | 流心（中央） | 晴れ | 降雨なし | 9.4 | 12.3 | 0.28 | 0.17 | 0.01 | 0.06 | >100 |  | 通常の状況 | 無色 | 無臭 | 8.4 | 1.1 | 1.7 | 6 | 10 | [45 empty] | 19
2024-01-10 | 8:30 | 流心（中央） | 晴れ | 降雨なし | 7 | 8.9 | 0.42 | 0.42 | 0.02 | 0.11 | >100 |  | 通常の状況 | 無色 | 無臭 | 7.5 | 0.9 | 2.1 | 1 | 10.2 | 120 |  | 1 | 0.018 | 0.0014 |  |  | <0.0003 | <0.01 | <0.0005 | <0.005 | <0.0005 | <0.0005 |  |  |  | <0.0002 |  |  |  | <0.0002 |  | <0.0002 | <0.0002 | [8 empty] | 0.93 | <0.05 | 0.98 | [8 empty] | <0.04 | 0.015 | 17 | 4.8
2024-01-10 | 14:30 | 流心（中央） | 晴れ | 降雨なし | 12.8 | 10.8 | 0.4 | 0.37 | 0.02 | 0.1 | >100 |  | 通常の状況 | 無色 | 無臭 | 8.3 | 0.7 | 2 | 2 | 10.2 | [45 empty] | 17
2024-01-10 | 20:40 | 流心（中央） | 晴れ | 降雨なし | 8.4 | 9.9 | 0.41 | 0.38 | 0.02 | 0.1 | >100 |  | 通常の状況 | 無色 | 無臭 | 7.9 | 0.5 | 1.6 | 1 | 10.2 |  |  | 0.98 | 0.007 | [41 empty] | 17 | 4.6
2024-01-11 | 2:40 | 流心（中央） | 晴れ | 降雨なし | 5.3 | 9.2 | 0.4 | 0.39 | 0.02 | 0.1 | >100 |  | 通常の状況 | 無色 | 無臭 | 7.9 | 0.4 | 1.7 | 1 | 10.6 | [45 empty] | 17
2024-02-07 | 8:30 | 流心（中央） | 晴れ | 降雨なし | 5.1 | 9.1 |  |  | 0 | 0.02 | >100 |  | 通常の状況 | 無色 | 無臭 | 7.5 | 0.8 | 2.1 | 2 | 9.5 | 100 | <0.5 | 1.4 | 0.064 | 0.0026 |  |  | <0.0003 | <0.01 | <0.0005 | <0.005 | <0.0005 | <0.0005 |  |  | <0.0002 | <0.0002 | <0.0002 | <0.0002 | <0.0002 | <0.0002 | <0.0002 | <0.0002 | <0.0002 | <0.0004 |  |  |  | <0.0002 | <0.0005 | <0.08 | 0.011 | 1.2 | <0.05 | 1.2 |  | <0.005 | 0.0037 | 0.03 | <0.01 |  |  | <0.001 | 0.04 | 0.051 | 22 | 8.9 |  | <0.03
2024-02-07 | 14:30 | 流心（中央） | 晴れ | 降雨なし | 8.8 | 14 |  |  | 0 | 0.02 | >100 |  | 通常の状況 | 無色 | 無臭 | 8.1 | 1.3 | 2.2 | 2 | 9.9 | [45 empty] | 22
2024-02-07 | 20:40 | 流心（中央） | 晴れ | 降雨なし | 5.1 | 10 |  |  | 0 | 0.02 | >100 |  | 通常の状況 | 無色 | 無臭 | 7.9 | 1.4 | 2 | 7 | 9.4 |  |  | 1.3 | 0.08 | [41 empty] | 23 | 8
2024-02-08 | 2:40 | 流心（中央） | 晴れ | 降雨なし | 2.5 | 9.2 |  |  | 0.01 | 0.03 | >100 |  | 通常の状況 | 無色 | 無臭 | 7.9 | 1.2 | 1.9 | 10 | 9.2 | [45 empty] | 23
2024-03-11 | 8:30 | 流心（中央） | 晴れ | 降雨なし | 6.5 | 11 | 0.32 | 0.2 | 0.01 | 0.06 | >100 |  | 通常の状況 | 無色 | 無臭 | 7.8 | 0.7 | 1.5 | 3 | 10.5 | 130 |  | 1.2 | 0.08 | 0.0028 |  |  | <0.0003 | <0.01 | <0.0005 | <0.005 | <0.0005 | <0.0005 |  |  |  | <0.0002 |  |  |  | <0.0002 |  | <0.0002 | <0.0002 |  | <0.0005 | <0.0003 | <0.0003 |  |  |  |  | 1 | <0.05 | 1.1 | [8 empty] | 0.05 | 0.069 | 21 | 8.1
2024-03-11 | 14:30 | 流心（中央） | 晴れ | 降雨なし | 12.2 | 12.9 | 0.31 | 0.16 | 0.01 | 0.05 | >100 |  | 通常の状況 | 無色 | 無臭 | 8.2 | 1.5 | 1.3 | 2 | 10.2 | [45 empty] | 21
2024-03-11 | 20:40 | 流心（中央） | 晴れ | 降雨なし | 10.1 | 13.3 | 0.33 | 0.17 | 0.01 | 0.06 | >100 |  | 通常の状況 | 無色 | 無臭 | 7.7 | 0.6 | 2.4 | 4 | 9.4 |  |  | 1.2 | 0.088 | [41 empty] | 20 | 5.9
2024-03-12 | 2:35 | 流心（中央） | 曇り | 降雨なし | 7.5 | 12.2 | 0.32 | 0.17 | 0.01 | 0.05 | >100 |  | 通常の状況 | 無色 | 無臭 | 7.9 | 0.6 | 1.7 | 3 | 9.1 | [45 empty] | 20

## 親木橋
水域名称 | 森戸川（小田原市） | 地点名称 | 親木橋 | 類型名称 | 河川Ｃ | 測定機関名称 | 小田原市
採取年月日 | 採取時刻 | 採取位置 | 天候 | 前日天候 | 気温 | 水温 | 流速 | 流量 | 採取水深 | 全水深 | 透視度 | 透明度 | 流況 | 色相 | 臭気 | pH | BOD | COD | SS | DO | 大腸菌数 | n-ヘキサン抽出物質_油分等 | 全窒素 | 全燐 | 全亜鉛 | ノニルフェノール | LAS | カドミウム | 全シアン | 鉛 | 六価クロム | 砒素 | 総水銀 | アルキル水銀 | PCB | ジクロロメタン | 四塩化炭素 | 1,2-ジクロロエタン | 1,1-ジクロロエチレン | シス-1,2-ジクロロエチレン | 1,1,1-トリクロロエタン | 1,1,2-トリクロロエタン | トリクロロエチレン | テトラクロロエチレン | 1,3-ジクロロプロペン | チウラム | シマジン | チオベンカルブ | ベンゼン | セレン | ふっ素 | ほう素 | 硝酸性窒素 | 亜硝酸性窒素 | 硝酸性窒素及び亜硝酸性窒素 | 1,4-ジオキサン | フェノール類 | 銅 | 鉄_溶解性 | マンガン_溶解性 | クロム | EPN | ニッケル | アンモニア性窒素 | 燐酸態燐 | 電気伝導率 | 塩化物イオン | 塩分 | 陰イオン界面活性剤 | クロロフィルa | トリハロメタン生成能 | クロロホルム生成能 | ブロモジクロロメタン生成能 | ジブロモクロロメタン生成能 | ブロモホルム生成能
年/月/日 | 時:分 |  |  |  | ℃ | ℃ | m/s | m3/s | m | m | cm | m |  |  |  |  | mg/L | mg/L | mg/L | mg/L | CFU/100mL | mg/L | mg/L | mg/L | mg/L | mg/L | mg/L | mg/L | mg/L | mg/L | mg/L | mg/L | mg/L | mg/L | mg/L | mg/L | mg/L | mg/L | mg/L | mg/L | mg/L | mg/L | mg/L | mg/L | mg/L | mg/L | mg/L | mg/L | mg/L | mg/L | mg/L | mg/L | mg/L | mg/L | mg/L | mg/L | mg/L | mg/L | mg/L | mg/L | mg/L | mg/L | mg/L | mg/L | mg/L | mS/m | mg/L | ‰ | mg/L | μg/L | mg/L | mg/L | mg/L | mg/L | mg/L
2023-04-12 | 8:20 | 流心（中央） | 晴れ | 降雨なし | 21 | 16.7 | 0.67 | 1.02 | 0.03 | 0.16 | >100 |  | 通常の状況 | 無色 | 無臭 | 8.3 | 1 | 2.2 | 3 | 9.4 | 440 |  | 1.3 | 0.092 | 0.0012 |  |  | <0.0003 | <0.01 | <0.0005 | <0.005 | <0.0005 | <0.0005 |  |  |  | <0.0002 |  |  |  | <0.0002 |  | <0.0002 | <0.0002 | [6 empty] | <0.08 | 0.015 | 1 | <0.05 | 1 |  | <0.005 | 0.0017 | 0.05 | <0.01 |  |  |  | 0.05 | 0.076 | 21 | 7.4 |  | <0.03
2023-04-12 | 14:00 | 流心（中央） | 曇り | 降雨なし | 22 | 20.1 | 0.65 | 1.11 | 0.04 | 0.18 | >100 |  | 通常の状況 | 無色 | 無臭 | 8.4 | 1.5 | 2.6 | 5 | 8.8 | [45 empty] | 22
2023-04-12 | 20:00 | 流心（中央） | 晴れ | 降雨なし | 18.4 | 17.9 | 0.71 | 1.08 | 0.03 | 0.16 | >100 |  | 通常の状況 | 無色 | 無臭 | 8.3 | 1.2 | 2.6 | 4 | 8.2 |  |  | 1.6 | 0.15 | [41 empty] | 22 | 8.1
2023-04-13 | 2:00 | 流心（中央） | 晴れ | 降雨なし | 13.4 | 16.3 | 0.68 | 1.06 | 0.03 | 0.17 | >100 |  | 通常の状況 | 無色 | 無臭 | 8.5 | 1.3 | 2 | 3 | 8.2 | [45 empty] | 21
2023-05-17 | 8:20 | 流心（中央） | 晴れ | 降雨なし | 21.8 | 18.1 |  |  | 0.18 | 0.9 | >100 |  | 通常の状況 | 無色 | 無臭 | 7.4 | 0.7 | 2 | 9 | 9.1 | 420 |  | 1.2 | 0.095 | 0.0018 |  |  | <0.0003 | <0.01 | <0.0005 | <0.005 | <0.0005 | <0.0005 |  |  |  | <0.0002 |  |  |  | <0.0002 |  | <0.0002 | <0.0002 | [8 empty] | 0.92 | <0.05 | 0.97 | [8 empty] | <0.04 | 0.074 | 17 | 4.2
2023-05-17 | 14:00 | 流心（中央） | 晴れ | 降雨なし | 24.2 | 21.4 |  |  | 0.2 | 0.98 | 78 |  | 通常の状況 | 黄色・淡（明） | 無臭 | 7.9 | 0.7 | 3 | 25 | 8.6 | [45 empty] | 17
2023-05-17 | 20:00 | 流心（中央） | 晴れ | 降雨なし | 22.8 | 20.2 |  |  | 0.18 | 0.92 | 93 |  | 通常の状況 | 黄色・淡（明） | 無臭 | 7.4 | 0.7 | 2.4 | 14 | 7.9 |  |  | 1.2 | 0.12 | [41 empty] | 19 | 5.7
2023-05-18 | 2:00 | 流心（中央） | 晴れ | 降雨なし | 20.4 | 18.4 |  |  | 0.18 | 0.91 | 86 |  | 通常の状況 | 黄色・淡（明） | 無臭 | 7.6 | 0.7 | 2.5 | 14 | 7.9 | [45 empty] | 19
2023-06-14 | 8:20 | 流心（中央） | 曇り | 降雨なし | 24.1 | 20.7 |  |  | 0.01 |  | >100 |  | 通常の状況 | 無色 | 無臭 | 7.5 | 0.8 | 2 | 5 | 8.4 | 370 |  | 1.1 | 0.085 | 0.0009 |  |  | <0.0003 | <0.01 | <0.0005 | <0.005 | <0.0005 | <0.0005 |  |  |  | <0.0002 |  |  |  | <0.0002 |  | <0.0002 | <0.0002 | [6 empty] | <0.08 | 0.014 | 0.75 | <0.05 | 0.8 |  | <0.005 | 0.0019 | <0.02 | <0.01 |  |  |  | 0.04 | 0.066 | 17 | 3.9 |  | <0.03
2023-06-14 | 14:00 | 流心（中央） | 曇り | 降雨なし | 24.9 | 22.4 |  |  | 0.01 |  | >100 |  | 通常の状況 | 無色 | 無臭 | 7.8 | 0.9 | 1.5 | 6 | 8.1 | [45 empty] | 18
2023-06-14 | 20:00 | 流心（中央） | 曇り | 降雨なし | 22.6 | 21.2 |  |  | 0.01 |  | >100 |  | 通常の状況 | 無色 | 無臭 | 7.5 | 0.8 | 2.4 | 7 | 8 |  |  | 1.4 | 0.1 | [41 empty] | 18 | 4.9
2023-06-15 | 2:00 | 流心（中央） | 曇り | 降雨なし | 21.2 | 20.1 |  |  | 0.01 |  | >100 |  | 通常の状況 | 無色 | 無臭 | 7.6 | 0.7 | 2.4 | 7 | 7.5 | [45 empty] | 19
2023-07-05 | 8:30 | 流心（中央） | 曇り | 降雨なし | 24.7 | 23.7 | 0.94 | 2.33 | 0.07 | 0.37 | >100 |  | 通常の状況 | 黄色・淡（明） | 無臭 | 7.8 | 1.6 | 1.6 | 2 | 8.1 | 1600 |  | 1.1 | 0.13 | 0.0007 |  |  | <0.0003 | <0.01 | <0.0005 | <0.005 | <0.0005 | <0.0005 |  |  |  | <0.0002 |  |  |  | <0.0002 |  | <0.0002 | <0.0002 |  | <0.0005 | <0.0003 | <0.0003 |  |  |  |  | 0.54 | <0.05 | 0.59 | [8 empty] | <0.04 | 0.091 | 19 | 4.7
2023-07-05 | 14:00 | 流心（中央） | 曇り | 降雨なし | 27.8 | 25 | 0.98 | 2.79 | 0.08 | 0.41 | >100 |  | 通常の状況 | 黄色・淡（明） | 無臭 | 8.3 | 1.5 | 3.5 | 8 | 8.1 | [45 empty] | 19
2023-07-05 | 20:00 | 流心（中央） | 曇り | 降雨なし | 24.9 | 23.8 | 0.97 | 2.59 | 0.08 | 0.39 | >100 |  | 通常の状況 | 黄色・淡（明） | 無臭 | 7.8 | 1.6 | 1.4 | 8 | 7.2 |  |  | 1 | 0.13 | [41 empty] | 19 | 5.2
2023-07-06 | 2:00 | 流心（中央） | 曇り | 降雨なし | 21.3 | 22.3 | 0.98 | 2.7 | 0.08 | 0.39 | >100 |  | 通常の状況 | 黄色・淡（明） | 無臭 | 7.7 | 1.5 | 2.5 | 7 | 7.3 | [45 empty] | 19
2023-08-02 | 8:30 | 流心（中央） | 晴れ | 降雨なし | 27.8 | 24.7 | 0.55 | 0.76 | 0.04 | 0.19 | >100 |  | 通常の状況 | 黄色・淡（明） | 無臭 | 7.7 | 1.7 | 2 | 2 | 7.2 | 640 | <0.5 | 0.83 | 0.11 | 0.0014 | <0.00006 | 0.0013 | <0.0003 | <0.01 | <0.0005 | <0.005 | 0.0005 | <0.0005 |  | <0.0005 | <0.0002 | <0.0002 | <0.0002 | <0.0002 | <0.0002 | <0.0002 | <0.0002 | <0.0002 | <0.0002 | <0.0004 |  |  |  | <0.0002 | <0.0005 | 0.09 | 0.025 | 0.57 | <0.05 | 0.62 | <0.005 | <0.005 | 0.0034 | <0.02 | <0.01 | <0.005 | <0.0005 | <0.001 | <0.04 | 0.099 | 23 | 8.5 |  | <0.03
2023-08-02 | 14:00 | 流心（中央） | 晴れ | 降雨なし | 35.2 | 30.5 | 0.56 | 1.04 | 0.05 | 0.23 | >100 |  | 通常の状況 | 黄色・淡（明） | 無臭 | 8.3 | 2 | 2.5 | 2 | 7.4 | [45 empty] | 23
2023-08-02 | 20:00 | 流心（中央） | 晴れ | 降雨なし | 30.3 | 26.8 | 0.57 | 1.02 | 0.05 | 0.23 | >100 |  | 通常の状況 | 黄色・淡（明） | 無臭 | 7.9 | 1.5 | 1.7 | 2 | 7 |  |  | 0.88 | 0.12 | [41 empty] | 22 | 7
2023-08-03 | 2:00 | 流心（中央） | 晴れ | 降雨なし | 26.8 | 25.2 | 1.05 | 0.56 | 0.05 | 0.24 | >100 |  | 通常の状況 | 黄色・淡（明） | 無臭 | 7.8 | 1.2 | 1.3 | 4 | 7 | [45 empty] | 22
2023-09-06 | 8:00 | 流心（中央） | 晴れ | 降雨なし | 29.3 | 24.9 |  |  | 0.08 | 0.41 | >100 |  | 通常の状況 | 無色 | 無臭 | 7.5 | 0.7 | 1.8 | 5 | 8 | 420 |  | 1.3 | 0.13 | 0.0005 |  |  | <0.0003 | <0.01 | <0.0005 | <0.005 | <0.0005 | <0.0005 |  |  |  | <0.0002 |  |  |  | <0.0002 |  | <0.0002 | <0.0002 | [8 empty] | 0.52 | <0.05 | 0.57 | [8 empty] | 0.04 | 0.057 | 17 | 4.3
2023-09-06 | 13:00 | 流心（中央） | 曇り | 降雨なし | 29.8 | 25.6 |  |  | 0.1 | 0.52 | >100 |  | 通常の状況 | 無色 | 無臭 | 8 | 0.8 | 2 | 4 | 8 | [45 empty] | 18
2023-09-06 | 19:00 | 流心（中央） | 雨 | 降雨なし | 28.6 | 24.9 |  |  | 0.12 | 0.61 | >100 |  | 通常の状況 | 無色 | 無臭 | 7.7 | 0.5 | 1.4 | 4 | 7.9 |  |  | 0.72 | 0.072 | [41 empty] | 18 | 4.5
2023-09-07 | 1:00 | 流心（中央） | 曇り | 降雨なし | 26.7 | 24.1 |  |  | 0.12 | 0.58 | >100 |  | 通常の状況 | 無色 | 無臭 | 7.7 | 0.6 | 1.6 | 4 | 7.4 | [45 empty] | 17
2023-10-11 | 8:00 | 流心（中央） | 晴れ | 降雨なし | 18.1 | 19.7 | 0.77 | 1.89 | 0.06 | 0.29 | >100 |  | 通常の状況 | 無色 | 無臭 | 7.5 | 0.8 | 2.4 | 5 | 8.5 | 820 |  | 1.5 | 0.094 | 0.0011 |  |  | <0.0003 | <0.01 | <0.0005 | <0.005 | <0.0005 | <0.0005 |  |  |  | <0.0002 |  |  |  | <0.0002 |  | <0.0002 | <0.0002 | [6 empty] | <0.08 | 0.021 | 1.3 | <0.05 | 1.4 |  | <0.005 | 0.0027 | 0.04 | <0.01 |  |  |  | 0.06 | 0.073 | 23 | 6.2 |  | <0.03
2023-10-11 | 14:00 | 流心（中央） | 晴れ | 降雨なし | 23.4 | 21.2 | 0.79 | 2.41 | 0.07 | 0.34 | >100 |  | 通常の状況 | 無色 | 無臭 | 8 | 0.8 | 2.3 | 5 | 8.6 | [45 empty] | 23
2023-10-11 | 20:00 | 流心（中央） | 晴れ | 降雨なし | 19.5 | 19.7 | 0.8 | 2.11 | 0.06 | 0.31 | 91 |  | 通常の状況 | 黄色・淡（明） | 無臭 | 7.6 | 0.5 | 2 | 4 | 8.2 |  |  | 1.5 | 0.11 | [41 empty] | 23 | 6.8
2023-10-12 | 2:00 | 流心（中央） | 晴れ | 降雨なし | 17.1 | 19.1 | 0.79 | 2.36 | 0.07 | 0.35 | >100 |  | 通常の状況 | 無色 | 無臭 | 7.6 | 1.1 | 1.6 | 4 | 7.7 | [45 empty] | 23
2023-11-01 | 8:00 | 流心（中央） | 晴れ | 降雨なし | 15.8 | 15.9 | 0.75 | 1.89 | 0.06 | 0.3 | >100 |  | 通常の状況 | 無色 | 無臭 | 8 | 0.8 | 1.6 | 4 | 9.5 | 410 |  | 1.6 | 0.11 | <0.0005 |  |  | <0.0003 | <0.01 | <0.0005 | <0.005 | <0.0005 | <0.0005 |  |  |  | <0.0002 |  |  |  | <0.0002 |  | <0.0002 | <0.0002 | [8 empty] | 1.1 | <0.05 | 1.1 | [8 empty] | <0.04 | 0.1 | 21 | 6
2023-11-01 | 14:00 | 流心（中央） | 晴れ | 降雨なし | 21 | 19.3 | 0.61 | 1.28 | 0.05 | 0.23 | >100 |  | 通常の状況 | 無色 | 無臭 | 8.5 | 0.8 | 2.2 | 5 | 8.9 | [45 empty] | 20
2023-11-01 | 20:00 | 流心（中央） | 晴れ | 降雨なし | 17.8 | 17.4 | 0.6 | 1.15 | 0.04 | 0.21 | >100 |  | 通常の状況 | 無色 | 無臭 | 8 | 0.7 | 1.4 | 2 | 9.1 |  |  | 1.3 | 0.093 | [41 empty] | 20 | 6.7
2023-11-02 | 2:00 | 流心（中央） | 晴れ | 降雨なし | 14.9 | 15.6 | 0.61 | 1.09 | 0.04 | 0.2 | >100 |  | 通常の状況 | 無色 | 無臭 | 8 | 0.4 | 1.7 | 2 | 8.6 | [45 empty] | 20
2023-12-06 | 8:00 | 流心（中央） | 晴れ | 降雨なし | 11.3 | 11.9 | 0.52 | 1 | 0.04 | 0.19 | >100 |  | 通常の状況 | 無色 | 無臭 | 8 | 1 | 1.9 | 3 | 10 | 850 |  | 1.4 | 0.11 | 0.0019 |  |  | <0.0003 | <0.01 | <0.0005 | <0.005 | 0.0006 | <0.0005 |  |  |  | <0.0002 |  |  |  | <0.0002 |  | <0.0002 | <0.0002 | [6 empty] | <0.08 | 0.016 | 1 | 0.05 | 1.1 |  | <0.005 | 0.0016 | <0.02 | <0.01 |  |  |  | <0.04 | 0.1 | 21 | 6.6 |  | <0.03
2023-12-06 | 14:00 | 流心（中央） | 晴れ | 降雨なし | 16.7 | 14.2 | 0.57 | 1.77 | 0.06 | 0.29 | >100 |  | 通常の状況 | 無色 | 無臭 | 8.4 | 1.3 | 2.2 | 2 | 9.9 | [45 empty] | 20
2023-12-06 | 20:00 | 流心（中央） | 晴れ | 降雨なし | 11.8 | 12.6 | 1.31 | 0.51 | 0.06 | 0.29 | >100 |  | 通常の状況 | 無色 | 無臭 | 8.2 | 0.9 | 2 | 4 | 9.2 |  |  | 1.6 | 0.13 | [41 empty] | 21 | 8
2023-12-07 | 2:00 | 流心（中央） | 晴れ | 降雨なし | 9.4 | 11.7 | 0.49 | 1.16 | 0.05 | 0.24 | >100 |  | 通常の状況 | 無色 | 無臭 | 8.4 | 1 | 1.9 | 3 | 9.4 | [45 empty] | 21
2024-01-10 | 8:00 | 流心（中央） | 晴れ | 降雨なし | 3.6 | 7.7 | 0.15 | 1.09 | 0.09 | 0.47 | >100 |  | 通常の状況 | 無色 | 無臭 | 7.7 | 0.8 | 2.8 | 3 | 11.1 | 1100 |  | 1.9 | 0.028 | 0.002 |  |  | <0.0003 | <0.01 | <0.0005 | <0.005 | 0.0008 | <0.0005 |  |  |  | <0.0002 |  |  |  | <0.0002 |  | <0.0002 | <0.0002 | [8 empty] | 0.97 | <0.05 | 1 | [8 empty] | 0.08 | 0.023 | 19 | 5.6
2024-01-10 | 14:00 | 流心（中央） | 晴れ | 降雨なし | 13.1 | 11.5 | 0.13 | 0.89 | 0.09 | 0.44 | >100 |  | 通常の状況 | 無色 | 無臭 | 8.3 | 0.5 | 2.7 | 4 | 11.8 | [45 empty] | 18
2024-01-10 | 20:00 | 流心（中央） | 晴れ | 降雨なし | 8.6 | 10.1 | 0.16 | 0.96 | 0.08 | 0.39 | >100 |  | 通常の状況 | 無色 | 無臭 | 8 | 0.6 | 2.1 | 2 | 10.4 |  |  | 1.2 | 0.012 | [41 empty] | 19 | 6.4
2024-01-11 | 2:00 | 流心（中央） | 晴れ | 降雨なし | 5.5 | 9.6 | 0.15 | 0.9 | 0.08 | 0.38 | >100 |  | 通常の状況 | 無色 | 無臭 | 8 | 0.4 | 2 | 2 | 10 | [45 empty] | 18
2024-02-07 | 8:00 | 流心（中央） | 晴れ | 降雨なし | 5.1 | 8.6 | 0.61 | 0.99 | 0.03 | 0.17 | >100 |  | 通常の状況 | 無色 | 無臭 | 7.7 | 1.6 | 2.6 | 4 | 9.4 | 3300 | <0.5 | 1.9 | 0.12 | 0.0018 | <0.00006 | 0.0085 | <0.0003 | <0.01 | <0.0005 | <0.005 | <0.0005 | <0.0005 |  | <0.0005 | <0.0002 | <0.0002 | <0.0002 | <0.0002 | <0.0002 | <0.0002 | <0.0002 | <0.0002 | <0.0002 | <0.0004 |  |  |  | <0.0002 | <0.0005 | <0.08 | 0.015 | 1.5 | 0.06 | 1.5 | <0.005 | <0.005 | 0.0024 | 0.02 | <0.01 | <0.005 | <0.0005 | <0.001 | 0.09 | 0.1 | 25 | 10 |  | <0.03
2024-02-07 | 14:00 | 流心（中央） | 晴れ | 降雨なし | 8.5 | 12.8 | 0.67 | 1.63 | 0.05 | 0.24 | >100 |  | 通常の状況 | 無色 | 無臭 | 8.1 | 1.8 | 3.1 | 4 | 9.5 | [45 empty] | 25
2024-02-07 | 20:00 | 流心（中央） | 晴れ | 降雨なし | 5.3 | 9.8 | 0.65 | 1.34 | 0.04 | 0.21 | >100 |  | 通常の状況 | 無色 | 無臭 | 7.8 | 1.6 | 2.4 | 4 | 10 |  |  | 1.8 | 0.077 | [41 empty] | 25 | 11
2024-02-08 | 2:00 | 流心（中央） | 晴れ | 降雨なし | 2.8 | 8.7 | 0.66 | 1.48 | 0.05 | 0.23 | >100 |  | 通常の状況 | 無色 | 無臭 | 7.9 | 0.9 | 1.2 | 4 | 9.5 | [45 empty] | 25
2024-03-11 | 8:00 | 流心（中央） | 晴れ | 降雨なし | 4.9 | 7.8 | 0.85 | 1.89 | 0.05 | 0.26 | >100 |  | 通常の状況 | 無色 | 無臭 | 7.8 | 1.2 | 1.9 | 3 | 10.8 | 590 |  | 1.4 | 0.1 | 0.0042 |  |  | <0.0003 | <0.01 | <0.0005 | <0.005 | <0.0005 | <0.0005 |  |  |  | <0.0002 |  |  |  | <0.0002 |  | <0.0002 | <0.0002 |  | <0.0005 | <0.0003 | <0.0003 |  |  |  |  | 1.2 | <0.05 | 1.3 | [8 empty] | 0.09 | 0.085 | 23 | 11
2024-03-11 | 14:00 | 流心（中央） | 晴れ | 降雨なし | 10.7 | 15 | 0.83 | 1.76 | 0.05 | 0.25 | >100 |  | 通常の状況 | 無色 | 無臭 | 8.2 | 1.5 | 2 | 4 | 9.7 | [45 empty] | 23
2024-03-11 | 20:00 | 流心（中央） | 晴れ | 降雨なし | 8.9 | 12 | 0.85 | 1.91 | 0.05 | 0.25 | >100 |  | 通常の状況 | 無色 | 無臭 | 7.8 | 1.6 | 2 | 4 | 9.1 |  |  | 1.8 | 0.16 | [41 empty] | 24 | 8.1
2024-03-12 | 2:00 | 流心（中央） | 曇り | 降雨なし | 7.3 | 11.3 | 0.86 | 1.9 | 0.05 | 0.24 | >100 |  | 通常の状況 | 無色 | 無臭 | 8 | 1.4 | 1.9 | 3 | 9.5 | [45 empty] | 23