## 重点評価（入力用）
[7 empty] | 受付番号 |  | - No. | 0 | 評価年月日 | 2012-04-01
[14 empty] | C | A | ★ ★ ★ ★
[14 empty] | B- | B- | ★ ★
[14 empty] | B+ | B+ | ★ ★ ★
[14 empty] | A | C | ★
[10 empty] | ■使用評価ソフト： | CASBEE-NCb_2010(v.1.5) |  |  | S | S | ★ ★ ★ ★ ★
1 総合評価の結果 | [13 empty] | 総合評価 | 4 | -1
| 建物名称 |  | ○○ビル | [10 empty] | 地球温暖化防止対策 | 3 | -2
| BEE（建築物の環境効率） |  | 1.5 | BEEランク |  |  |  | A |  |  | A |  |  | ヒートアイランド対策 | 3 | -2
2 重点項目への取組み度 | [13 empty] | 評価年月日 | 2012
重点項目 | [7 empty] | 評価 | [5 empty] | 評価年度 | 2012
| 地球温暖化への配慮 （ライフサイクルCO2) | 地球温暖化の主因である二酸化炭素の排出量削減対策に関する項目 |  |  | LCCO2排出率 |  |  | 80% | [5 empty] | 受付番号 | 0
[5 empty] | 参照値（一般的な建物）を100％とした場合のLCCO2排出量 | [9 empty] | 1
| ヒートアイランド現象の緩和 | ヒートアイランド現象（＝都市部の気温が周辺部よりも高くなる現象） を緩和する対策に関する項目 |  |  | スコア |  |  | 3 |  |  | 3
3 設計上の配慮事項とCASBEEのスコア |  |  | (5点満点 平均スコア=3点)
地球温暖化への配慮 |  |  | レベル | 評価のポイント
LR3/1 地球温暖化への配慮 |  |  | 3.2 | 標準計算によるLCCO2(ライフサイクルCO2)排出率を評価
建設 | LR2/2.1 材料使用量の削減 |  | 3 | 構造躯体用部材の生産・加工段階における廃棄物削減の取組みを評価
| LR2/2.2 既存建築躯体等の継続使用 |  | 3 | 既存の建築躯体の継続利用有無および範囲による評価
| LR2/2.3 躯体材料におけるリサイクル材の使用 |  | 3 | 躯体材料へのリサイクル材利用を評価
運用 | Q1/2.1.3 外皮性能 |  | 3 | 窓まわり、外壁、屋根や床（特にピロティ）における室内への熱の侵入に対しての配慮の程度および庇やブラインド等の設置による日射遮蔽の程度を評価
| LR1/1 建物の熱負荷抑制 |  | 4 | 室内における「夏の暑さ」と「冬の寒さ」を防ぐための建物の基本性能として、断熱・気密機能を評価
| LR1/2 自然エネルギー利用 |  | 3 | 自然エネルギーの直接利用（採光利用、通風利用、地熱利用など）、変換利用（太陽光、太陽熱など）の導入の有無、導入の割合を評価
| LR1/3 設備システムの高効率化 |  | 3 | 空調・換気・照明・給湯・昇降機によるエネルギー消費量の削減対策を評価
| LR1/4 効率的運用 |  | 3 | エネルギーの管理と制御によるエネルギー消費量の削減対策を評価
修繕 更新 解体 | Q2/2.2.1 躯体材料の耐用年数 |  | 3 | 構造躯体などに使用する材料の交換等大規模な改修工事を必要とするまでの期間を伸張させるための対策の程度を評価
ヒートアイランド現象の緩和 |  |  | レベル | 評価のポイント
Q3/3.2 敷地内温熱環境の向上 |  |  | 3 | 熱的な悪影響を低減する対策（敷地内へ風を導く、緑地や水面を確保する、 建築設備による排気や排熱の位置等に配慮するなどにより暑熱環境を緩和する対策）を評価
LR3/2.2 温熱環境悪化の改善 |  |  | 3 | 温熱環境の事前調査、敷地外への熱的な影響を低減する対策、温熱環境悪化改善の効果の確認に関する取組み度合いを評価
関連項目 |  |  | レベル | 評価のポイント
LR2/1.1 節水 |  |  | 3 | 節水への取組み度合いを評価
Q3/1 生物環境の保全と創出 |  |  | 4 | 生物環境の保全と創出に関する配慮 (立地特性の把握と計画方針の設定、 生物資源の保全、緑の量・質の確保、生物環境の管理と利用など)を評価
主な指標および効果 | [5 empty] | 新エネルギーの導入状況 | [7 empty] | 主用途 | PAL
LCCO2の削減率 （＝ 1－「LCCO2排出率」） |  |  | 20 | ％ |  | 種類 |  |  |  | 有無 | 種類 |  | 有無 | 事務所 | / 300（事務所）
PAL値/省エネ対策等級（１～４） |  | 用途① | 216 | / 300（事務所） |  | 太陽光 |  |  |  | ○ | バイオマス |  | - | 物販店舗 | / 380（物販店舗）
(工場用途は評価対象外） |  | 用途② |  |  |  | 定格出力 | (150kW) |  |  | 150.2 | 温度差熱 |  | ○ | 飲食店舗 | / 550（飲食店舗）
|  | 用途③ | [8 empty] | 水力 |  | ○ | ホテルなど | / 420（ホテルなど）
|  | 用途④ |  |  |  | 太陽熱 |  |  |  | - | 地熱 |  | - | 病院など | / 340（病院など）
ERR (設備システムの高効率化) |  |  | 10 | ％ |  | 風力 |  |  |  | ○ |  |  |  | 学校など | / 320（学校など）
[14 empty] | 集会所など | / 550（集会所など）
設計上の配慮事項（自由記述） | [13 empty] | 集合住宅 | / －（集合住宅）
（記載例） ・中央ボイドや２層吹き抜けを採用し、自然換気、自然採光を図っている。 ・高断熱建材を用いた建物の断熱化を図っている。 ・蓄熱式ヒートポンプシステムを採用し、空調や給湯用に利用している。 | [5 empty] | （記載例の続き） ・詳細なエネルギー管理が可能なＢＥＭＳ構築を行っている。 ・節水器具、雨水・雑排水の再利用システムを採用し、水資源の保護を図っている。 ・電気自動車用充電設備を設置している。 | [7 empty] | ○
-
|  | ：入力欄 |  |  |  |  | ：CASBEE－新築（簡易版）の採点結果から転記してください。
Note on B50: 重点項目について、設計上の工夫など、 配慮事項の概要を入力して下さい。
Note on F8: 建物名称は、規則様式やCASBEE新築（簡易版）評価結果シートと合わせてください。
Note on F9: 評価結果シートから転記して下さい。
Note on F19: スコアシートの対応する項目からスコアを転記して下さい。
Note on F20: スコアシートの対応する項目からスコアを転記して下さい。
Note on F21: スコアシートの対応する項目からスコアを転記して下さい。
Note on F22: スコアシートの対応する項目からスコアを転記して下さい。
Note on F23: スコアシートの対応する項目からスコアを転記して下さい。 ・住居系部分を含む場合は、非住居系部分のスコアと住居系部分のスコアを延べ床按分した値（少数点以下第１位）を入力して下さい。 ・工場用途の場合（評価対象外の場合）は、「-」（ハイフン）を入力して下さい。
Note on F24: スコアシートの対応する項目からスコアを転記して下さい。 工場用途の場合（評価対象外の場合）は、「-」（ハイフン）を入力して下さい。
Note on F25: スコアシートの対応する項目からスコアを転記して下さい。
Note on F26: スコアシートの対応する項目からスコアを転記して下さい。
Note on F27: スコアシートの対応する項目からスコアを転記して下さい。 住宅用途の場合（評価対象外の場合）は、「-」（ハイフン）を入力して下さい。
Note on F28: スコアシートの対応する項目からスコアを転記して下さい。
Note on F31: スコアシートの対応する項目からスコアを転記して下さい。
Note on F33: スコアシートの対応する項目からスコアを転記して下さい。
Note on F37: スコアシートの対応する項目からスコアを転記して下さい。
Note on F38: スコアシートの対応する項目からスコアを転記して下さい。
Note on F43: 計画書のPAL値又は断熱等級を転記して下さい。ポイント値で評価している場合には入力不要です。
Note on F44: 計画書のPAL値又は断熱等級を転記して下さい。ポイント値で評価している場合には入力不要です。
Note on F45: 計画書のPAL値又は断熱等級を転記して下さい。ポイント値で評価している場合には入力不要です。
Note on F46: 計画書のPAL値又は断熱等級を転記して下さい。ポイント値で評価している場合には入力不要です。
Note on F47: スコアシートのLR1/3 から「ERR」（一次エネルギー消費低減率）を転記して下さい。 （集合住宅の場合を除く）
Note on G43: 対応する用途等を選択して下さい。 工場の場合は、空欄にして下さい。
Note on G44: 対応する用途等を選択して下さい。
Note on G45: 対応する用途等を選択して下さい。
Note on G46: 対応する用途等を選択して下さい。
Note on L13: 評価結果シート「2-3 ライフサイクルＣＯ２（温暖化影響チャート）」から転記して下さい。
Note on N43: ・プルダウンリストから設備の有無を選択してください。あり「〇」、なし「－」 ・太陽光発電設備は、定格出力も併せて入力してください。
劣る よい
┃重点評価┃
LCCO2(ライフサイクルCO2)：
建設してから解体するまでの建築物の一生（ライフサイクル）で使われる資材・エネルギーをCO2排出の量に換算し、足し合わせたもの
×1
×2
×3
×4
×5
100％超
80％超
～100％以下
60％超
～80％以下
30％超
～60％以下
30％以下

## 表示ラベル1（出力用）
・
・
・
・
・
2012 年度受付
- No.000
神奈川県 HP
をご覧ください。

## 表示ラベル2（出力用）
2012 年度受付
- No.000