## 調査報告書 １ (S造)
■鉄骨造の建築物
外観調査
調 査 項 目 |  |  | 調 査 結 果
建築物の傾斜 |  |  | □有
→ （所見： ）
□無
不同沈下 |  |  | □有 （相対沈下量： １/ 程度）
※目視により不同沈下なしと判断した場合、 |  |  | → （所見： ）
レベル測定の必要なし |  |  | □無
既存エキスパンションジョイント |  |  | □有 → □図面と整合している
→ □図面と不整合（所見： ）
→ □その他（所見： ）
□無
柱梁接合部 | ダイアフラム | 形状・寸法 | H12年建設省告示第1464号二号イの適、不適等を記入
□適
□不適 （所見： ）
|  | 板厚 | □梁ﾌﾗﾝｼﾞ厚より大きい □梁ﾌﾗﾝｼﾞ厚と同厚 □梁ﾌﾗﾝｼﾞ厚より小さい
| 溶接継目 | 種類 | □梁端ﾌﾗﾝｼﾞ接合部 ( 溶接) □支障あり □支障なし
□梁端ｳｪﾌﾞ接合部 ( 溶接) □支障あり □支障なし
□軸組筋かい接合部 ( 溶接) □支障あり □支障なし
| スカラップの有無 |  | □有 → （精度：□良好 □ややノッチあり □鋭いノッチあり） □無
その他の仕口・継手部 | ボルト接合部 |  | □支障有 （所見： ） □支障無
| 溶接部 |  | □支障有 （所見： ） □支障無
鉄骨の腐食状況 |  |  | □有
□無
筋かい材の座屈、垂れ下がり |  |  | □有
（所見： ）
□無
部材断面・寸法等の計測 |  |  | □主要な構造部材毎に全て図面と整合している
□不整合箇所あり（「設計図書と現況の相違箇所」欄に不整合箇所を記載）
基礎 |  | 構造耐力上支障のあるひび割れ・剥離 | □有
□無
|  | 鉄筋の腐食状況 | □有 → □鉄筋の露出 □錆汁発生
□その他（ ）
□無
□無筋 □コンクリート基礎ではない（ ）
設計図書等と現況の相違箇所及び所見 |  |  | □有 （相違箇所と所見）
□無
構造耐力上支障のある部分への対応 |  |  | 支障のある部分：
（対応方法： ）
そ の 他 特 記 事 項
・四本柱や搭状建築物
・不整形な平面形状など
※必要に応じて調査に伴う写真等を添付すること
調査報告書 １ (S)

## 調査報告書 2 (S造)
■鉄骨造の建築物
１ 鋼材の調査 （写真及び試験成績書等を添付すること）
調 査 項 目 |  |  | 備考
| 鋼材等の材質試験 |  | ・柱、梁、ブレース
| 溶接部の検査 |  | ・資格所有者が検査を行うこと
・検査率50%以上（欠陥がある場合は追加調査を行うこと）※
外観検査：突合せ溶接部、隅肉溶接部
UT検査：完全溶込み溶接部
※確認済証があり、図面と不整合箇所がない場合は、検査率30％以上とすることも可
２ 柱脚部の調査（写真及び試験成績書等を添付すること）
調 査 項 目 |  |  | 備考
| 柱脚部 （原則柱脚の形状ごとに１か所以上） |  | 柱脚形式 （□露出形式 □根巻き形式 □埋込み形式）
□図面と整合している
□不整合箇所あり（「設計図書と現況の相違箇所」欄に不整合箇所を記載）
３ コンクリートの強度調査等 （写真及び試験成績書等を添付すること）
調 査 項 目 |  |  | 備 考
| コンクリートコアによる圧縮強度試験 |  | ・原則、各施工時期ごと に３箇所以上
コンクリートの中性化深さ試験
塩化物量の検査
| シュミットハンマーによる強度試験 |  | ・圧縮強度試験の補完、試験を行えない箇所に対する代替
※調査した強度にばらつきがある場合は、調査箇所を追加
４ 鉄筋の調査 （写真及び試験成績書等を添付すること）
調 査 項 目 |  |  | 備 考
| 鉄筋の径、本数、かぶり等の確認 |  | ・原則、各施工時期ごとにそれぞれ３箇所以上※
・使用鉄筋が想定される場合は、各施工時期ごとにそれぞれ３箇所以上非破壊調査を用いてもよい。※
| 鉄筋の圧接部分の超音波探傷試験 |  | ・資格所有者が検査すること ・補修、解体時に圧接部が現れるなど、調査可能な場所のみ
| 鉄筋の引張強度試験 |  | 特殊な形状の鉄筋を使用している等、鉄筋の強度が不明な場合
※確認済証があり、図面と不整合箇所がない場合は、1箇所以上とすることも可
５ 地盤・基礎の調査 （根拠資料を添付すること）
支持地盤 |  | □ 表土 □ ローム □ 砂礫 □その他（ ） |  | GL- m | 確定 ・ 推定
直接基礎 |  | □ べた基礎 □ 布基礎 □ 独立基礎 |  | 地耐力 kN/㎡ | 確定 ・ 推定
杭基礎 |  | □ 場所打ちコンクリート杭 □ 鋼管杭 □大臣認定杭 |  |  | 確定 ・ 推定
□ 既成杭（材料 ） □ その他（ ）
備考
６ 設計図書等と現況の相違箇所及び所見
□有（相違箇所と所見） □無
７ その他特記事項等
調査報告書 ２ (S)