## 境川橋
水域名称 | 相模湖 | 地点名称 | 境川橋 (14-502-51) | 類型名称 | 湖沼A | 測定機関名称 | 相模原市
測定項目 | 採取時刻 | 採取位置 | 天候 | 前日天候 | 気温 | 水温 | 流速 | 流量 | 採取水深 | 全水深 | 透視度 | 透明度 | 流況 | 色相 | 臭気 | ｐＨ | ＢＯＤ | ＣＯＤ | ＳＳ | ＤＯ | 大腸菌群数 | ｎ-ヘキサン抽出物質 | 全窒素 | 全りん | 全亜鉛 | ノニルフェノール | ＬＡＳ | カドミウム | 全シアン | 鉛 | 六価クロム | 砒素 | 総水銀 | アルキル水銀 | ＰＣＢ | ジクロロメタン | 四塩化炭素 | 1，2-ジクロロエタン | 1，1-ジクロロエチレン | ｼｽ1，2-ジクロロエチレン | 1，1，1-トリクロ | 1，1，2-トリクロロエタン | トリクロロエチレン | テトラクロロエチレン | 1，3-ジクロロプロペン | チウラム | シマジン | チオベンカルブ | ベンゼン | セレン | ふっ素 | ほう素 | 亜硝酸性窒素 | 硝酸性窒素 | 亜硝酸性窒素及び硝酸性窒素 | 1,4-ジオキサン | フェノール類 | 銅 | 溶解性鉄 | 溶解性マンガン | クロム | ＥＰＮ | ニッケル | アンモニア性窒素 | りん酸態りん | 電気伝導率 | 塩化物イオン | 塩分 | 陰イオン界面活性剤 | 非イオン界面活性剤 | クロロフィルａ | トリハロメタン生成能 | クロロホルム生成能 | ブロモジクロロメタン生成能 | ジブロモクロロメタン生成能 | ブロモホルム生成能 | 有機りん
単位 | 時：分 |  |  |  | ℃ | ℃ | m/s | m3/s | ｍ | ｍ | ㎝ | ｍ |  |  |  |  | ㎎/L | ㎎/L | ㎎/L | ㎎/L | MPN/100mL | ㎎/L | ㎎/L | ㎎/L | ㎎/L | ㎎/L | ㎎/L | ㎎/L | ㎎/L | ㎎/L | ㎎/L | ㎎/L | ㎎/L | ㎎/L | ㎎/L | ㎎/L | ㎎/L | ㎎/L | ㎎/L | ㎎/L | ㎎/L | ㎎/L | ㎎/L | ㎎/L | ㎎/L | ㎎/L | ㎎/L | ㎎/L | ㎎/L | ㎎/L | ㎎/L | ㎎/L | ㎎/L | ㎎/L | ㎎/L | ㎎/L | ㎎/L | ㎎/L | ㎎/L | ㎎/L | ㎎/L | ㎎/L | ㎎/L | ㎎/L | ㎎/L | mS/m | ㎎/L | ‰ | ㎎/L | ㎎/L | mg/ | ㎎/L | ㎎/L | ㎎/L | ㎎/L | ㎎/L | ㎎/L
採取年月日
2020-04-16 | 9:20 | 上層（表層） | 晴れ | 降雨なし | 15.6 | 11.9 |  |  | 0.5 | 11.3 |  | 2.5 | 通常の状況 | 黄緑色・中 | 無臭 | 7.8 | 1.6 | 1.8 | 3 | 10.1 | 1400 | <0.5 | 1.3 | 0.075 | 0.011 |  | 0.0027 | [25 empty] | 0.01 | 0.99 | 1 | [8 empty] | <0.04 | 0.06 | 13 | 3 |  |  |  | 1.4
| 9:20 | 下層 | 晴れ | 降雨なし |  | 11.9 |  |  | 10.3 |  |  |  | 通常の状況 |  | 無臭 | 7.8 | 0.8 | 1.2 | 3 | 10.1 |  |  | 1.1 | 0.075 | 0.01 | [27 empty] | 0.01 | 0.99 | 1 | [8 empty] | <0.04 | 0.064 | 13 | 3
| 9:20 | 上層、下層の混合 | 晴れ | 降雨なし |  |  |  |  | 5.4 | 流況: 通常の状況 | [12 empty] | <0.0005 |  |  |  | <0.0001 |  |  |  | <0.0001 |  | <0.0001 | <0.0001
2020-05-13 | 8:50 | 上層（表層） | 晴れ | 降雨なし | 22.5 | 17.9 |  |  | 0.5 | 13 |  | 4.5 | 通常の状況 | 緑色・濃（暗） | 無臭 | 7.9 | 1.1 | 1.2 | 1 | 9.2 | 2400 | <0.5 | 1.1 | 0.086 |  | <0.00006 | 0.0019 | [25 empty] | 0.01 | 0.97 | 1 | [8 empty] | 0.05 | 0.077 | 14 | 4 |  |  |  | 1
| 8:50 | 下層 | 晴れ | 降雨なし |  | 16.9 |  |  | 12 |  |  |  | 通常の状況 |  | 無臭 | 7.8 | 1 | 1.3 | 1 | 8.9 |  |  | 1.1 | 0.09 |  | <0.00006 | [26 empty] | 0.01 | 0.97 | 1 | [8 empty] | 0.1 | 0.079 | 14 | 4
| 8:50 | 上層、下層の混合 | 晴れ | 降雨なし |  |  |  |  | 6.3 | 流況: 通常の状況
2020-06-03 | 8:46 | 上層（表層） | 晴れ | 降雨なし | 23.6 | 21.4 |  |  | 0.5 | 11.3 |  | 2.3 | 通常の状況 | 黄緑色・中 | 無臭 | 8.9 | 3.2 | 2.4 | 4 | 13.6 | 27 | <0.5 | 1.1 | 0.096 | 0.0021 |  | 0.0006 | [25 empty] | 0.01 | 0.71 | 0.76 | [8 empty] | 0.14 | 0.057 | 14 | 4 |  |  |  | 18
| 8:46 | 下層 | 晴れ | 降雨なし |  | 18.5 |  |  | 10.3 |  |  |  | 通常の状況 |  | 無臭 | 8 | 1.3 | 1.3 | 2 | 9.9 |  |  | 1.1 | 0.097 | 0.0031 | [27 empty] | 0.01 | 1 | 1 | [8 empty] | 0.05 | 0.089 | 15 | 4
| 8:46 | 上層、下層の混合 | 晴れ | 降雨なし |  |  |  |  | 5.4 | 流況: 通常の状況 | [12 empty] | <0.0005 |  |  |  | <0.0001 |  |  |  | <0.0001 |  | <0.0001 | <0.0001
2020-07-20 | 8:39 | 上層（表層） | 晴れ | 降雨なし | 24.4 | 18.7 |  |  | 0.5 | 9.1 |  | 1.5 | 通常の状況 | 灰黄緑色・淡（明） | 無臭 | 7.7 | 1.1 | 1.3 | 6 | 9.1 | 3500 | <0.5 | 0.87 | 0.061 |  |  | 0.0012 | [25 empty] | <0.01 | 0.78 | 0.83 | [8 empty] | <0.04 | 0.047 | 12 | 3 |  |  |  | 0.8
| 8:39 | 下層 | 晴れ | 降雨なし |  | 18.5 |  |  | 8.1 |  |  |  | 通常の状況 |  | 無臭 | 7.7 | 1.1 | 1.8 | 9 | 9.2 |  |  | 0.89 | 0.068 | [28 empty] | <0.01 | 0.78 | 0.83 | [8 empty] | <0.04 | 0.048 | 12 | 3
| 8:39 | 上層、下層の混合 | 晴れ | 降雨なし |  |  |  |  | 4.3 | 流況: 通常の状況 | [25 empty] | <0.0005 | <0.0003 | <0.0003 | [13 empty] | <0.0005
2020-08-12 | 11:35 | 上層（表層） | 晴れ | 降雨なし | 33.4 | 23.8 |  |  | 0.5 | 11.3 |  | 3.9 | 通常の状況 | 灰緑色・中 | 無臭 | 7.8 | 0.6 | 1.1 | 1 | 8.8 | 1300 | <0.5 | 0.96 | 0.065 | 0.0014 | <0.00006 | 0.0007 | [25 empty] | <0.01 | 0.87 | 0.92 | [8 empty] | <0.04 | 0.052 | 13 | 3 |  | <0.03 | <0.005 | 1
| 11:35 | 下層 | 晴れ | 降雨なし |  | 22.5 |  |  | 10.3 |  |  |  | 通常の状況 |  | 無臭 | 7.8 | 1 | 1.1 | 4 | 8.7 |  |  | 1 | 0.069 | 0.0047 | <0.00006 | [26 empty] | <0.01 | 0.89 | 0.94 | [8 empty] | <0.04 | 0.053 | 13 | 3
| 11:35 | 上層、下層の混合 | 晴れ | 降雨なし |  |  |  |  | 5.4 | 流況: 通常の状況 | [7 empty] | <0.0003 | <0.01 | <0.0005 | <0.02 | <0.005 | <0.0005 |  | <0.0005 | <0.0001 | <0.0001 | <0.0001 | <0.0001 | <0.0001 | <0.0001 | <0.0001 | <0.0001 | <0.0001 | <0.0002 |  |  |  | <0.0001 | <0.002 | <0.08 | 0.011 |  |  |  | <0.005 | <0.005 | 0.0018 | <0.02 | <0.01 | <0.005 |  | <0.001
2020-09-10 | 9:07 | 上層（表層） | 曇り | 降雨なし | 23.3 | 19.6 |  |  | 0.5 | 11.6 |  | 1.2 | 濁り多し（上流または近海で工事のため） | 灰黄緑色・淡（明） | カビ臭（微） | 7.7 | 0.6 | 1.5 | 8 | 8.7 | 2200 | <0.5 | 1.1 | 0.077 |  |  | 0.0019 | [25 empty] | <0.01 | 0.98 | 1 | [8 empty] | <0.04 | 0.061 | 13 | 3 |  |  |  | 0.6
| 9:07 | 下層 | 曇り | 降雨なし |  | 19.5 |  |  | 10.6 |  |  |  | 濁り多し（上流または近海で工事のため） |  | カビ臭（微） | 7.7 | 0.6 | 1.7 | 16 | 8.7 |  |  | 1.1 | 0.086 | [28 empty] | <0.01 | 1 | 1 | [8 empty] | <0.04 | 0.066 | 14 | 5
| 9:07 | 上層、下層の混合 | 曇り | 降雨なし |  |  |  |  | 5.6 | 流況: 濁り多し（上流または近海で工事のため）
2020-10-07 | 9:41 | 上層（表層） | 曇り | 降雨なし | 18.9 | 15.8 |  |  | 0.5 | 11.3 |  | 2.8 | 通常の状況 | 灰緑色・濃（暗） | 無臭 | 7.8 | 0.4 | 1.3 | 2 | 9.4 | 7900 | <0.5 | 1.2 | 0.095 | 0.0068 |  | 0.0019 | [25 empty] | 0.01 | 1 | 1 | [8 empty] | <0.04 | 0.083 | 14 | 3 |  |  |  | 0.8
| 9:41 | 下層 | 曇り | 降雨なし |  | 15.4 |  |  | 10.3 |  |  |  | 通常の状況 |  | 無臭 | 7.7 | 1 | 1.4 | 3 | 9.2 |  |  | 1.2 | 0.1 | 0.011 | [27 empty] | 0.01 | 1 | 1 | [8 empty] | <0.04 | 0.082 | 14 | 3
| 9:41 | 上層、下層の混合 | 曇り | 降雨なし |  |  |  |  | 5.4 | 流況: 通常の状況 | [12 empty] | <0.0005 |  |  |  | <0.0001 |  |  |  | <0.0001 |  | <0.0001 | <0.0001
2020-11-11 | 9:05 | 上層（表層） | 快晴 | 降雨なし | 10.2 | 11.2 |  |  | 0.5 | 11.6 |  | 6.2 | 通常の状況 | 黄緑色・中 | 無臭 | 7.8 | 0.5 | 1.1 | 2 | 10.1 | 4900 | <0.5 | 1.1 | 0.092 |  | <0.00006 | 0.0015 | [25 empty] | 0.01 | 1 | 1 | [8 empty] | <0.04 | 0.08 | 14 | 3 |  |  |  | 1
| 9:05 | 下層 | 快晴 | 降雨なし |  | 11.6 |  |  | 10.6 |  |  |  | 通常の状況 |  | 無臭 | 7.8 | 0.7 | 1.3 | 3 | 10 |  |  | 1.1 | 0.093 |  | <0.00006 | [26 empty] | 0.01 | 1 | 1 | [8 empty] | <0.04 | 0.081 | 14 | 3
| 9:05 | 上層、下層の混合 | 快晴 | 降雨なし |  |  |  |  | 5.6 | 流況: 通常の状況
2020-12-02 | 9:00 | 上層（表層） | 曇り | 降雨なし | 7.3 | 10.2 |  |  | 0.5 | 9.6 |  | 3.7 | 通常の状況 | 黄緑色・中 | 無臭 | 7.7 | 0.7 | 1.2 | 3 | 10 | 3300 | <0.5 | 1.2 | 0.12 | 0.0036 |  | 0.0017 | [25 empty] | 0.01 | 1 | 1 | [8 empty] | <0.04 | 0.1 | 15 | 3 |  |  |  | 1
| 9:00 | 下層 | 曇り | 降雨なし |  | 9.8 |  |  | 8.6 |  |  |  | 通常の状況 |  | 無臭 | 7.7 | 0.7 | 1.3 | 3 | 9.9 |  |  | 1.2 | 0.11 | 0.0034 | [27 empty] | 0.02 | 1 | 1 | [8 empty] | <0.04 | 0.1 | 15 | 4
| 9:00 | 上層、下層の混合 | 曇り | 降雨なし |  |  |  |  | 4.6 | 流況: 通常の状況 | [12 empty] | <0.0005 |  |  |  | <0.0001 |  |  |  | <0.0001 |  | <0.0001 | <0.0001
2021-01-06 | 8:47 | 上層（表層） | 曇り | 降雨なし | 3.2 | 7.9 |  |  | 0.5 | 9 |  | 6.1 | 通常の状況 | 緑色・中 | 無臭 | 7.7 | 0.7 | 0.8 | 1 | 10.9 | 1700 | <0.5 | 1.3 | 0.11 |  |  | 0.0021 | [25 empty] | 0.01 | 1.1 | 1.1 | [8 empty] | <0.04 | 0.11 | 15 | 3 |  |  |  | 0.5
| 8:47 | 下層 | 曇り | 降雨なし |  | 8 |  |  | 8 |  |  |  | 通常の状況 |  | 無臭 | 7.8 | 0.9 | 1 | 2 | 10.9 |  |  | 1.3 | 0.12 | [28 empty] | 0.01 | 1.2 | 1.2 | [8 empty] | <0.04 | 0.11 | 15 | 4
| 8:47 | 上層、下層の混合 | 曇り | 降雨なし |  |  |  |  | 4.3 | 流況: 通常の状況
2021-02-03 | 8:40 | 上層（表層） | 快晴 | 0mm以上 5mm未満 | 0.8 | 10 |  |  | 0.5 | 8.9 |  | 2.1 | 通常の状況 | 黄緑色・中 | 無臭 | 7.8 | 0.8 | 1.2 | 3 | 10.1 | 4900 | <0.5 | 1.2 | 0.11 | 0.0032 | <0.00006 | 0.0018 | [25 empty] | 0.02 | 1.1 | 1.1 | [8 empty] | 0.05 | 0.1 | 16 | 6 |  | <0.03 | <0.005 | 1.2
| 8:40 | 下層 | 快晴 | 0mm以上 5mm未満 |  | 8.4 |  |  | 7.9 |  |  |  | 通常の状況 |  | 無臭 | 7.8 | 1 | 1.4 | 5 | 10.2 |  |  | 1.3 | 0.11 | 0.013 | <0.00006 | [26 empty] | 0.02 | 1.1 | 1.1 | [8 empty] | 0.04 | 0.1 | 16 | 7
| 8:40 | 上層、下層の混合 | 快晴 | 0mm以上 5mm未満 |  |  |  |  | 4.2 | 流況: 通常の状況 | [7 empty] | <0.0003 | <0.01 | 0.0006 | <0.02 | <0.005 | <0.0005 |  | <0.0005 | <0.0001 | <0.0001 | <0.0001 | <0.0001 | <0.0001 | <0.0001 | <0.0001 | <0.0001 | <0.0001 | <0.0002 |  |  |  | <0.0001 | <0.002 | <0.08 | 0.014 |  |  |  | <0.005 | <0.005 | 0.002 | 0.03 | 0.01 | <0.005 |  | <0.001
2021-03-04 | 8:55 | 上層（表層） | 晴れ | 降雨なし | 9.6 | 10.8 |  |  | 0.5 | 9.2 |  | 2.1 | 通常の状況 | 黄緑色・中 | 無臭 | 7.8 | 0.6 | 0.9 | 3 | 10.4 | 1700 | <0.5 | 1.3 | 0.13 |  |  | 0.0019 | [25 empty] | 0.01 | 1.1 | 1.1 | [8 empty] | 0.04 | 0.11 | 15 | 4 |  |  |  | 0.8
| 8:55 | 下層 | 晴れ | 降雨なし |  | 10.8 |  |  | 8.2 |  |  |  | 通常の状況 |  | 無臭 | 7.8 | 0.8 | 1.3 | 5 | 10.4 |  |  | 1.3 | 0.13 | [28 empty] | 0.02 | 1.1 | 1.1 | [8 empty] | 0.04 | 0.11 | 15 | 5
| 8:55 | 上層、下層の混合 | 晴れ | 降雨なし |  |  |  |  | 4.4 | 流況: 通常の状況 | [25 empty] | <0.0005 | <0.0003 | <0.0003 | [13 empty] | <0.0005

## 日連大橋
水域名称 | 相模湖 | 地点名称 | 日連大橋 (14-502-52) | 類型名称 | 湖沼A | 測定機関名称 | 相模原市
測定項目 | 採取時刻 | 採取位置 | 天候 | 前日天候 | 気温 | 水温 | 流速 | 流量 | 採取水深 | 全水深 | 透視度 | 透明度 | 流況 | 色相 | 臭気 | ｐＨ | ＢＯＤ | ＣＯＤ | ＳＳ | ＤＯ | 大腸菌群数 | ｎ-ヘキサン抽出物質 | 全窒素 | 全りん | 全亜鉛 | ノニルフェノール | ＬＡＳ | カドミウム | 全シアン | 鉛 | 六価クロム | 砒素 | 総水銀 | アルキル水銀 | ＰＣＢ | ジクロロメタン | 四塩化炭素 | 1，2-ジクロロエタン | 1，1-ジクロロエチレン | ｼｽ1，2-ジクロロエチレン | 1，1，1-トリクロ | 1，1，2-トリクロロエタン | トリクロロエチレン | テトラクロロエチレン | 1，3-ジクロロプロペン | チウラム | シマジン | チオベンカルブ | ベンゼン | セレン | ふっ素 | ほう素 | 亜硝酸性窒素 | 硝酸性窒素 | 亜硝酸性窒素及び硝酸性窒素 | 1,4-ジオキサン | フェノール類 | 銅 | 溶解性鉄 | 溶解性マンガン | クロム | ＥＰＮ | ニッケル | アンモニア性窒素 | りん酸態りん | 電気伝導率 | 塩化物イオン | 塩分 | 陰イオン界面活性剤 | 非イオン界面活性剤 | クロロフィルａ | トリハロメタン生成能 | クロロホルム生成能 | ブロモジクロロメタン生成能 | ジブロモクロロメタン生成能 | ブロモホルム生成能 | 有機りん
単位 | 時：分 |  |  |  | ℃ | ℃ | m/s | m3/s | ｍ | ｍ | ㎝ | ｍ |  |  |  |  | ㎎/L | ㎎/L | ㎎/L | ㎎/L | MPN/100mL | ㎎/L | ㎎/L | ㎎/L | ㎎/L | ㎎/L | ㎎/L | ㎎/L | ㎎/L | ㎎/L | ㎎/L | ㎎/L | ㎎/L | ㎎/L | ㎎/L | ㎎/L | ㎎/L | ㎎/L | ㎎/L | ㎎/L | ㎎/L | ㎎/L | ㎎/L | ㎎/L | ㎎/L | ㎎/L | ㎎/L | ㎎/L | ㎎/L | ㎎/L | ㎎/L | ㎎/L | ㎎/L | ㎎/L | ㎎/L | ㎎/L | ㎎/L | ㎎/L | ㎎/L | ㎎/L | ㎎/L | ㎎/L | ㎎/L | ㎎/L | ㎎/L | mS/m | ㎎/L | ‰ | ㎎/L | ㎎/L | mg/ | ㎎/L | ㎎/L | ㎎/L | ㎎/L | ㎎/L | ㎎/L
採取年月日
2020-04-16 | 10:20 | 上層（表層） | 晴れ | 降雨なし | 17.1 | 11.9 |  |  | 0.5 | 14.2 |  | 2.1 | 通常の状況 | 黄緑色・中 | 無臭 | 7.8 | 0.4 | 1.4 | 2 | 10.6 | 1700 |  | 1.1 | 0.069 | 0.003 | [27 empty] | <0.01 | 0.98 | 1 | [8 empty] | <0.04 | 0.058 | 13 | 3 |  |  |  | 0.8
| 10:20 | 下層 | 晴れ | 降雨なし |  | 11.4 |  |  | 13.2 |  |  |  | 通常の状況 |  | 無臭 | 7.7 | 0.6 | 1.3 | 3 | 10.6 |  |  | 0.99 | 0.053 | 0.0066 | [27 empty] | <0.01 | 0.83 | 0.88 | [8 empty] | <0.04 | 0.043 | 12 | 3
| 10:20 | 上層、下層の混合 | 晴れ | 降雨なし |  |  |  |  | 6.9 | 流況: 通常の状況 | [12 empty] | <0.0005 | [9 empty] | <0.0001 | <0.0001
2020-05-13 | 9:40 | 上層（表層） | 薄曇り | 降雨なし | 23.9 | 19.2 |  |  | 0.5 | 14 |  | 3.2 | 通常の状況 | 緑色・濃（暗） | 無臭 | 8.1 | 1.3 | 1.5 | 2 | 10.1 | 1300 |  | 0.84 | 0.051 | [28 empty] | <0.01 | 0.65 | 0.7 | [8 empty] | 0.05 | 0.029 | 13 | 2 |  |  |  | 9.7
| 9:40 | 下層 | 薄曇り | 降雨なし |  | 15.6 |  |  | 13 |  |  |  | 通常の状況 |  | 無臭 | 7.8 | 0.6 | 1.3 | 2 | 9.1 |  |  | 1 | 0.077 | [28 empty] | <0.01 | 0.9 | 0.95 | [8 empty] | <0.04 | 0.068 | 14 | 2
| 9:40 | 上層、下層の混合 | 薄曇り | 降雨なし |  |  |  |  | 6.8 | 流況: 通常の状況
2020-06-03 | 10:01 | 上層（表層） | 晴れ | 降雨なし | 29.2 | 22.9 |  |  | 0.5 | 13.4 |  | 1.2 | 通常の状況 | 黄緑色・中 | 無臭 | 9.2 | 2.9 | 2.6 | 5 | 14.8 | 350 |  | 0.78 | 0.029 | 0.0013 | [27 empty] | 0.01 | 0.4 | 0.45 | [8 empty] | 0.1 | <0.005 | 13 | 3 |  |  |  | 31
| 10:01 | 下層 | 晴れ | 降雨なし |  | 18.4 |  |  | 12.4 |  |  |  | 通常の状況 |  | 無臭 | 7.9 | 0.9 | 1.2 | 3 | 9.6 |  |  | 1.1 | 0.085 | 0.004 | [27 empty] | 0.01 | 0.98 | 1 | [8 empty] | <0.04 | 0.07 | 15 | 4
| 10:01 | 上層、下層の混合 | 晴れ | 降雨なし |  |  |  |  | 6.5 | 流況: 通常の状況 | [12 empty] | <0.0005 | [9 empty] | <0.0001 | <0.0001
2020-07-20 | 9:37 | 上層（表層） | 曇り | 降雨なし | 27 | 19.3 |  |  | 0.5 | 11.7 |  | 1.5 | 通常の状況 | 灰黄緑色・淡（明） | 無臭 | 7.8 | 0.8 | 1.4 | 4 | 8.8 | 4900 |  | 0.86 | 0.068 | [28 empty] | <0.01 | 0.76 | 0.81 | [8 empty] | <0.04 | 0.042 | 12 | 3 |  |  |  | 0.6
| 9:37 | 下層 | 曇り | 降雨なし |  | 18.1 |  |  | 10.7 |  |  |  | 通常の状況 |  | 無臭 | 7.7 | 0.5 | 1.3 | 10 | 9 |  |  | 0.67 | 0.032 | [28 empty] | <0.01 | 0.56 | 0.61 | [8 empty] | <0.04 | 0.019 | 10 | 2
| 9:37 | 上層、下層の混合 | 曇り | 降雨なし |  |  |  |  | 5.6 | 流況: 通常の状況 | [25 empty] | <0.0005 | <0.0003 | <0.0003
2020-08-12 | 13:00 | 上層（表層） | 曇り | 降雨なし | 32.7 | 25 |  |  | 0.5 | 13.9 |  | 2.5 | 通常の状況 | 黄緑色・中 | 無臭 | 8.1 | 1.4 | 1.4 | 2 | 9.5 | 170 |  | 0.92 | 0.06 | 0.0011 | [27 empty] | <0.01 | 0.72 | 0.77 | [8 empty] | <0.04 | 0.035 | 13 | 2 |  | <0.03 |  | 4.1
| 13:00 | 下層 | 曇り | 降雨なし |  | 22.1 |  |  | 12.9 |  |  |  | 通常の状況 |  | 無臭 | 7.8 | 0.6 | 1.4 | 8 | 8.4 |  |  | 0.75 | 0.034 | 0.0041 | [27 empty] | <0.01 | 0.6 | 0.65 | [8 empty] | <0.04 | 0.017 | 11 | 3
| 13:00 | 上層、下層の混合 | 曇り | 降雨なし |  |  |  |  | 6.7 | 流況: 通常の状況 | [7 empty] | <0.0003 | <0.01 | <0.0005 | <0.02 | <0.005 | <0.0005 |  |  | <0.0001 | <0.0001 | <0.0001 | <0.0001 | <0.0001 | <0.0001 | <0.0001 | <0.0001 | <0.0001 | <0.0002 |  |  |  | <0.0001 | <0.002 | <0.08 | 0.0094
2020-09-10 | 10:04 | 上層（表層） | 曇り | 降雨なし | 24.8 | 21 |  |  | 0.5 | 13.8 |  | 1.3 | 濁り多し（上流または近海で工事のため） | 黄緑色・中 | 無臭 | 7.7 | 0.6 | 1.2 | 4 | 8.4 | 1400 |  | 0.8 | 0.029 | [28 empty] | <0.01 | 0.75 | 0.8 | [8 empty] | <0.04 | 0.022 | 11 | 2 |  |  |  | 0.2
| 10:04 | 下層 | 曇り | 降雨なし |  | 20.3 |  |  | 12.8 |  |  |  | 濁り多し（上流または近海で工事のため） |  | 無臭 | 7.8 | 0.6 | 1.8 | 16 | 8.6 |  |  | 1.1 | 0.074 | [28 empty] | <0.01 | 0.97 | 1 | [8 empty] | <0.04 | 0.061 | 13 | 3
| 10:04 | 上層、下層の混合 | 曇り | 降雨なし |  |  |  |  | 6.7 | 流況: 濁り多し（上流または近海で工事のため）
2020-10-07 | 10:35 | 上層（表層） | 曇り | 降雨なし | 20.3 | 17.8 |  |  | 0.5 | 13 |  | 2.5 | 通常の状況 | 黄緑色・中 | 無臭 | 8.8 | 3.2 | 3.2 | 2 | 12.3 | 490 |  | 1 | 0.074 | 0.0024 | [27 empty] | <0.01 | 0.61 | 0.66 | [8 empty] | <0.04 | 0.015 | 12 | 2 |  |  |  | 25
| 10:35 | 下層 | 曇り | 降雨なし |  | 16.2 |  |  | 12 |  |  |  | 通常の状況 |  | 無臭 | 7.8 | 0.4 | 1.3 | 2 | 9.5 |  |  | 1.1 | 0.092 | 0.0045 | [27 empty] | 0.01 | 1 | 1 | [8 empty] | <0.04 | 0.077 | 14 | 3
| 10:35 | 上層、下層の混合 | 曇り | 降雨なし |  |  |  |  | 6.3 | 流況: 通常の状況 | [12 empty] | <0.0005 | [9 empty] | <0.0001 | <0.0001
2020-11-11 | 10:00 | 上層（表層） | 快晴 | 降雨なし | 16.6 | 12.4 |  |  | 0.5 | 13.4 |  | 1.2 | 通常の状況 | 黄緑色・中 | 無臭 | 7.7 | 0.5 | 1.5 | 5 | 10.1 | 3300 |  | 1.2 | 0.091 | [28 empty] | 0.01 | 1 | 1 | [8 empty] | 0.04 | 0.08 | 14 | 3 |  |  |  | 1.3
| 10:00 | 下層 | 快晴 | 降雨なし |  | 12.4 |  |  | 12.4 |  |  |  | 通常の状況 |  | 無臭 | 7.7 | 0.6 | 1.4 | 7 | 10.1 |  |  | 1.2 | 0.095 | [28 empty] | 0.01 | 1 | 1 | [8 empty] | 0.05 | 0.081 | 14 | 3
| 10:00 | 上層、下層の混合 | 快晴 | 降雨なし |  |  |  |  | 6.5 | 流況: 通常の状況
2020-12-02 | 9:45 | 上層（表層） | 曇り | 降雨なし | 7.9 | 10.4 |  |  | 0.5 | 11.7 |  | 2.3 | 通常の状況 | 黄緑色・中 | 無臭 | 7.7 | 0.5 | 1.2 | 5 | 10.1 | 1700 |  | 1.2 | 0.11 | 0.0022 | [27 empty] | 0.01 | 1.1 | 1.1 | [8 empty] | <0.04 | 0.1 | 15 | 3 |  |  |  | 0.6
| 9:45 | 下層 | 曇り | 降雨なし |  | 9.6 |  |  | 10.7 |  |  |  | 通常の状況 |  | 無臭 | 7.6 | 0.6 | 1.1 | 4 | 10.8 |  |  | 1 | 0.072 | 0.0026 | [27 empty] | 0.01 | 0.92 | 0.97 | [8 empty] | <0.04 | 0.061 | 15 | 3
| 9:45 | 上層、下層の混合 | 曇り | 降雨なし |  |  |  |  | 5.6 | 流況: 通常の状況 | [12 empty] | <0.0005 | [9 empty] | <0.0001 | <0.0001
2021-01-06 | 9:40 | 上層（表層） | 曇り | 降雨なし | 3.2 | 7.8 |  |  | 0.5 | 12.4 |  | 6.6 | 通常の状況 | 緑色・濃（暗） | 無臭 | 7.7 | 0.6 | 0.8 | 1 | 10.9 | 490 |  | 1.3 | 0.12 | [28 empty] | 0.01 | 1.2 | 1.2 | [8 empty] | <0.04 | 0.11 | 15 | 3 |  |  |  | 0.8
| 9:40 | 下層 | 曇り | 降雨なし |  | 5.9 |  |  | 11.4 |  |  |  | 通常の状況 |  | 無臭 | 7.7 | 0.5 | 0.9 | 1 | 11.7 |  |  | 1.1 | 0.075 | [28 empty] | 0.01 | 1 | 1 | [8 empty] | <0.04 | 0.069 | 16 | 3
| 9:40 | 上層、下層の混合 | 曇り | 降雨なし |  |  |  |  | 6 | 流況: 通常の状況
2021-02-03 | 10:00 | 上層（表層） | 快晴 | 0mm以上 5mm未満 | 7.2 | 9.8 |  |  | 0.5 | 11.5 |  | 2.3 | 通常の状況 | 黄緑色・中 | 無臭 | 7.7 | 0.6 | 1.1 | 3 | 10.4 | 1700 |  | 1.3 | 0.11 | 0.002 | [27 empty] | 0.02 | 1.1 | 1.1 | [8 empty] | 0.05 | 0.11 | 15 | 5 |  | <0.03 |  | 1.4
| 10:00 | 下層 | 快晴 | 0mm以上 5mm未満 |  | 7.8 |  |  | 10.5 |  |  |  | 通常の状況 |  | 無臭 | 7.7 | 0.7 | 1.4 | 4 | 10.8 |  |  | 1.1 | 0.085 | 0.0078 | [27 empty] | 0.01 | 1 | 1 | [8 empty] | <0.04 | 0.079 | 16 | 5
| 10:00 | 上層、下層の混合 | 快晴 | 0mm以上 5mm未満 |  |  |  |  | 5.5 | 流況: 通常の状況 | [7 empty] | <0.0003 | <0.01 | <0.0005 | <0.02 | <0.005 | <0.0005 |  |  | <0.0001 | <0.0001 | <0.0001 | <0.0001 | <0.0001 | <0.0001 | <0.0001 | <0.0001 | <0.0001 | <0.0002 |  |  |  | <0.0001 | <0.002 | <0.08 | 0.013
2021-03-04 | 9:40 | 上層（表層） | 晴れ | 降雨なし | 11.1 | 11.9 |  |  | 0.5 | 11.4 |  | 1.7 | 通常の状況 | 黄緑色・中 | 無臭 | 7.8 | 0.6 | 1.3 | 4 | 10 | 3300 |  | 1.3 | 0.13 | [28 empty] | 0.02 | 1.1 | 1.1 | [8 empty] | 0.05 | 0.11 | 15 | 3 |  |  |  | 0.8
| 9:40 | 下層 | 晴れ | 降雨なし |  | 10.4 |  |  | 10.4 |  |  |  | 通常の状況 |  | 無臭 | 7.7 | 0.6 | 1.2 | 5 | 10.2 |  |  | 1.1 | 0.082 | [28 empty] | 0.01 | 0.96 | 1 | [8 empty] | <0.04 | 0.072 | 16 | 4
| 9:40 | 上層、下層の混合 | 晴れ | 降雨なし |  |  |  |  | 5.5 | 流況: 通常の状況 | [25 empty] | <0.0005 | <0.0003 | <0.0003

## 湖央西部
水域名称 | 相模湖 | 地点名称 | 湖央西部 (14-502-53) | 類型名称 | 湖沼A | 測定機関名称 | 相模原市
測定項目 | 採取時刻 | 採取位置 | 天候 | 前日天候 | 気温 | 水温 | 流速 | 流量 | 採取水深 | 全水深 | 透視度 | 透明度 | 流況 | 色相 | 臭気 | ｐＨ | ＢＯＤ | ＣＯＤ | ＳＳ | ＤＯ | 大腸菌群数 | ｎ-ヘキサン抽出物質 | 全窒素 | 全りん | 全亜鉛 | ノニルフェノール | ＬＡＳ | カドミウム | 全シアン | 鉛 | 六価クロム | 砒素 | 総水銀 | アルキル水銀 | ＰＣＢ | ジクロロメタン | 四塩化炭素 | 1，2-ジクロロエタン | 1，1-ジクロロエチレン | ｼｽ1，2-ジクロロエチレン | 1，1，1-トリクロ | 1，1，2-トリクロロエタン | トリクロロエチレン | テトラクロロエチレン | 1，3-ジクロロプロペン | チウラム | シマジン | チオベンカルブ | ベンゼン | セレン | ふっ素 | ほう素 | 亜硝酸性窒素 | 硝酸性窒素 | 亜硝酸性窒素及び硝酸性窒素 | 1,4-ジオキサン | フェノール類 | 銅 | 溶解性鉄 | 溶解性マンガン | クロム | ＥＰＮ | ニッケル | アンモニア性窒素 | りん酸態りん | 電気伝導率 | 塩化物イオン | 塩分 | 陰イオン界面活性剤 | 非イオン界面活性剤 | クロロフィルａ | トリハロメタン生成能 | クロロホルム生成能 | ブロモジクロロメタン生成能 | ジブロモクロロメタン生成能 | ブロモホルム生成能 | 有機りん
単位 | 時：分 |  |  |  | ℃ | ℃ | m/s | m3/s | ｍ | ｍ | ㎝ | ｍ |  |  |  |  | ㎎/L | ㎎/L | ㎎/L | ㎎/L | MPN/100mL | ㎎/L | ㎎/L | ㎎/L | ㎎/L | ㎎/L | ㎎/L | ㎎/L | ㎎/L | ㎎/L | ㎎/L | ㎎/L | ㎎/L | ㎎/L | ㎎/L | ㎎/L | ㎎/L | ㎎/L | ㎎/L | ㎎/L | ㎎/L | ㎎/L | ㎎/L | ㎎/L | ㎎/L | ㎎/L | ㎎/L | ㎎/L | ㎎/L | ㎎/L | ㎎/L | ㎎/L | ㎎/L | ㎎/L | ㎎/L | ㎎/L | ㎎/L | ㎎/L | ㎎/L | ㎎/L | ㎎/L | ㎎/L | ㎎/L | ㎎/L | ㎎/L | mS/m | ㎎/L | ‰ | ㎎/L | ㎎/L | mg/ | ㎎/L | ㎎/L | ㎎/L | ㎎/L | ㎎/L | ㎎/L
採取年月日
2020-04-16 | 10:55 | 上層（表層） | 晴れ | 降雨なし | 17.3 | 12.1 |  |  | 0.5 | 13.8 |  | 1.1 | 通常の状況 | 黄緑色・淡（明） | 無臭 | 7.8 | 1 | 1.8 | 4 | 10.5 | 790 |  | 1.1 | 0.072 | 0.0025 | [27 empty] | 0.01 | 0.88 | 0.93 | [8 empty] | <0.04 | 0.054 | 12 | 3 |  |  |  | 2.2
| 10:55 | 下層 | 晴れ | 降雨なし |  | 10.9 |  |  | 12.8 |  |  |  | 通常の状況 |  | 無臭 | 7.7 | 0.7 | 1.9 | 6 | 11.4 |  |  | 1.1 | 0.068 | 0.0043 | [27 empty] | <0.01 | 0.86 | 0.91 | [8 empty] | <0.04 | 0.049 | 12 | 3
| 10:55 | 上層、下層の混合 | 晴れ | 降雨なし |  |  |  |  | 6.7 | 流況: 通常の状況 | [12 empty] | <0.0005 | [9 empty] | <0.0001 | <0.0001
2020-05-13 | 10:15 | 上層（表層） | 薄曇り | 降雨なし | 23 | 18.8 |  |  | 0.5 | 14.2 |  | 2.9 | 通常の状況 | 緑色・濃（暗） | 無臭 | 8.5 | 2.4 | 1.9 | 2 | 11.5 | 170 |  | 1 | 0.079 | [28 empty] | 0.01 | 0.76 | 0.81 | [8 empty] | 0.1 | 0.047 | 13 | 3 |  |  |  | 15
| 10:15 | 下層 | 薄曇り | 降雨なし |  | 16.1 |  |  | 13.2 |  |  |  | 通常の状況 |  | 無臭 | 7.8 | 0.7 | 1.3 | 2 | 9 |  |  | 1 | 0.071 | [28 empty] | <0.01 | 0.89 | 0.94 | [8 empty] | <0.04 | 0.059 | 14 | 3
| 10:15 | 上層、下層の混合 | 薄曇り | 降雨なし |  |  |  |  | 6.9 | 流況: 通常の状況
2020-06-03 | 11:00 | 上層（表層） | 晴れ | 降雨なし | 24.6 | 22 |  |  | 0.5 | 14.2 |  | 2.3 | 通常の状況 | 緑色・濃（暗） | 無臭 | 8.9 | 2 | 1.9 | 3 | 12.1 | 240 |  | 0.91 | 0.048 | 0.0009 | [27 empty] | 0.01 | 0.65 | 0.7 | [8 empty] | 0.06 | 0.023 | 14 | 3 |  |  |  | 13
| 11:00 | 下層 | 晴れ | 降雨なし |  | 19.2 |  |  | 13.2 |  |  |  | 通常の状況 |  | 無臭 | 8 | 1.2 | 1.3 | 3 | 9 |  |  | 1 | 0.075 | 0.004 | [27 empty] | 0.01 | 0.85 | 0.9 | [8 empty] | 0.1 | 0.056 | 14 | 4
| 11:00 | 上層、下層の混合 | 晴れ | 降雨なし |  |  |  |  | 6.9 | 流況: 通常の状況 | [12 empty] | <0.0005 | [9 empty] | <0.0001 | <0.0001
2020-07-20 | 10:08 | 上層（表層） | 晴れ | 降雨なし | 25.6 | 23.2 |  |  | 0.5 | 14 |  | 1.8 | 通常の状況 | 灰黄緑色・濃（暗） | 無臭 | 8.6 | 3.8 | 2.8 | 3 | 11.9 | 170 |  | 0.93 | 0.087 | [28 empty] | <0.01 | 0.59 | 0.64 | [8 empty] | <0.04 | 0.01 | 11 | 3 |  |  |  | 18
| 10:08 | 下層 | 晴れ | 降雨なし |  | 18.4 |  |  | 13 |  |  |  | 通常の状況 |  | 無臭 | 7.7 | 1 | 1.6 | 6 | 8.8 |  |  | 0.81 | 0.063 | [28 empty] | <0.01 | 0.71 | 0.76 | [8 empty] | <0.04 | 0.034 | 11 | 3
| 10:08 | 上層、下層の混合 | 晴れ | 降雨なし |  |  |  |  | 6.8 | 流況: 通常の状況 | [25 empty] | <0.0005 | <0.0003 | <0.0003
2020-08-12 | 13:40 | 上層（表層） | 晴れ | 降雨なし | 31.1 | 25.9 |  |  | 0.5 | 14.3 |  | 1.7 | 通常の状況 | 黄緑色・中 | 無臭 | 9.1 | 3.2 | 2.3 | 4 | 12.9 | 33 |  | 0.82 | 0.059 | 0.0008 | [27 empty] | <0.01 | 0.45 | 0.5 | [8 empty] | <0.04 | 0.01 | 12 | 2 |  | <0.03 |  | 14
| 13:40 | 下層 | 晴れ | 降雨なし |  | 22.4 |  |  | 13.3 |  |  |  | 通常の状況 |  | 無臭 | 7.9 | 1 | 1.5 | 5 | 8.6 |  |  | 0.9 | 0.054 | 0.0021 | [27 empty] | <0.01 | 0.76 | 0.81 | [8 empty] | <0.04 | 0.033 | 13 | 3
| 13:40 | 上層、下層の混合 | 晴れ | 降雨なし |  |  |  |  | 6.9 | 流況: 通常の状況 | [7 empty] | <0.0003 | <0.01 | <0.0005 | <0.02 | <0.005 | <0.0005 |  |  | <0.0001 | <0.0001 | <0.0001 | <0.0001 | <0.0001 | <0.0001 | <0.0001 | <0.0001 | <0.0001 | <0.0002 |  |  |  | <0.0001 | <0.002 | <0.08 | 0.0098
2020-09-10 | 11:10 | 上層（表層） | 曇り | 降雨なし | 29.7 | 23.4 |  |  | 0.5 | 14.1 |  | 0.4 | 濁り多し（上流または近海で工事のため） | 灰黄緑色・淡（明） | カビ臭（微） | 7.8 | 2 | 3.1 | 24 | 8.5 | 3300 |  | 1.6 | 0.097 | [28 empty] | <0.01 | 0.95 | 1 | [8 empty] | <0.04 | 0.068 | 11 | 2 |  |  |  | 18
| 11:10 | 下層 | 曇り | 降雨なし |  | 20 |  |  | 13.1 |  |  |  | 濁り多し（上流または近海で工事のため） |  | カビ臭（微） | 7.7 | 0.7 | 2.1 | 21 | 8.2 |  |  | 1.3 | 0.082 | [28 empty] | <0.01 | 0.99 | 1 | [8 empty] | <0.04 | 0.067 | 12 | 3
| 11:10 | 上層、下層の混合 | 曇り | 降雨なし |  |  |  |  | 6.8 | 流況: 濁り多し（上流または近海で工事のため）
2020-10-07 | 11:17 | 上層（表層） | 曇り | 降雨なし | 21.2 | 18.2 |  |  | 0.5 | 14.1 |  | 2.6 | 通常の状況 | 灰黄緑色・濃（暗） | 無臭 | 8.8 | 2.9 | 3 | 3 | 12.6 | 460 |  | 1 | 0.07 | 0.002 | [27 empty] | <0.01 | 0.67 | 0.72 | [8 empty] | <0.04 | 0.015 | 12 | 2 |  |  |  | 32
| 11:17 | 下層 | 曇り | 降雨なし |  | 16.7 |  |  | 13.1 |  |  |  | 通常の状況 |  | 無臭 | 7.8 | 0.6 | 1.3 | 4 | 9.3 |  |  | 1 | 0.073 | 0.0026 | [27 empty] | 0.01 | 0.88 | 0.93 | [8 empty] | <0.04 | 0.052 | 13 | 2
| 11:17 | 上層、下層の混合 | 曇り | 降雨なし |  |  |  |  | 6.8 | 流況: 通常の状況 | [12 empty] | <0.0005 | [9 empty] | <0.0001 | <0.0001
2020-11-11 | 10:30 | 上層（表層） | 快晴 | 降雨なし | 17.6 | 13.2 |  |  | 0.5 | 14.3 |  | 2.3 | 通常の状況 | 黄緑色・中 | 無臭 | 7.8 | 0.9 | 1.4 | 3 | 10 | 790 |  | 1.1 | 0.081 | [28 empty] | 0.01 | 1 | 1 | [8 empty] | <0.04 | 0.059 | 14 | 3 |  |  |  | 6.2
| 10:30 | 下層 | 快晴 | 降雨なし |  | 13.2 |  |  | 13.3 |  |  |  | 通常の状況 |  | 無臭 | 7.7 | 0.7 | 1.5 | 9 | 9.9 |  |  | 1.1 | 0.087 | [28 empty] | 0.01 | 0.98 | 1 | [8 empty] | <0.04 | 0.068 | 14 | 3
| 10:30 | 上層、下層の混合 | 快晴 | 降雨なし |  |  |  |  | 6.9 | 流況: 通常の状況
2020-12-02 | 10:29 | 上層（表層） | 曇り | 降雨なし | 8.6 | 11 |  |  | 0.5 | 11.8 |  | 3.5 | 通常の状況 | 黄緑色・中 | 無臭 | 7.6 | 1.2 | 1.3 | 3 | 9.4 | 49 |  | 1.1 | 0.091 | 0.0015 | [27 empty] | 0.01 | 1 | 1 | [8 empty] | <0.04 | 0.063 | 14 | 3 |  |  |  | 8.9
| 10:29 | 下層 | 曇り | 降雨なし |  | 10.8 |  |  | 10.8 |  |  |  | 通常の状況 |  | 無臭 | 7.5 | 0.9 | 1.4 | 10 | 8.9 |  |  | 1.3 | 0.1 | 0.0053 | [27 empty] | 0.01 | 1 | 1 | [8 empty] | <0.04 | 0.081 | 15 | 3
| 10:29 | 上層、下層の混合 | 曇り | 降雨なし |  |  |  |  | 5.7 | 流況: 通常の状況 | [12 empty] | <0.0005 | [9 empty] | <0.0001 | <0.0001
2021-01-06 | 10:20 | 上層（表層） | 曇り | 降雨なし | 7.4 | 7.2 |  |  | 0.5 | 12.2 |  | 3.3 | 通常の状況 | 黄緑色・中 | 無臭 | 7.7 | 0.7 | 1 | 3 | 10.6 | 49 |  | 1.2 | 0.1 | [28 empty] | 0.01 | 1.1 | 1.1 | [8 empty] | <0.04 | 0.088 | 15 | 4 |  |  |  | 5
| 10:20 | 下層 | 曇り | 降雨なし |  | 7.2 |  |  | 11.2 |  |  |  | 通常の状況 |  | 無臭 | 7.7 | 0.8 | 0.9 | 3 | 10.6 |  |  | 1.2 | 0.1 | [28 empty] | 0.01 | 1.1 | 1.1 | [8 empty] | <0.04 | 0.09 | 15 | 4
| 10:20 | 上層、下層の混合 | 曇り | 降雨なし |  |  |  |  | 5.9 | 流況: 通常の状況
2021-02-03 | 10:45 | 上層（表層） | 快晴 | 0mm以上 5mm未満 | 6.2 | 8.8 |  |  | 0.5 | 12 |  | 2.6 | 通常の状況 | 黄緑色・中 | 無臭 | 7.8 | 1.1 | 1.5 | 3 | 11.2 | 330 |  | 1.2 | 0.11 | 0.0021 | [27 empty] | 0.01 | 1.1 | 1.1 | [8 empty] | <0.04 | 0.094 | 15 | 5 |  | <0.03 |  | 9
| 10:45 | 下層 | 快晴 | 0mm以上 5mm未満 |  | 8.4 |  |  | 11 |  |  |  | 通常の状況 |  | 無臭 | 7.6 | 1.1 | 2.1 | 15 | 9.6 |  |  | 1.3 | 0.11 | 0.0056 | [27 empty] | 0.01 | 1.1 | 1.1 | [8 empty] | <0.04 | 0.089 | 16 | 5
| 10:45 | 上層、下層の混合 | 快晴 | 0mm以上 5mm未満 |  |  |  |  | 5.8 | 流況: 通常の状況 | [7 empty] | <0.0003 | <0.01 | <0.0005 | <0.02 | <0.005 | <0.0005 |  |  | <0.0001 | <0.0001 | <0.0001 | <0.0001 | <0.0001 | <0.0001 | <0.0001 | <0.0001 | <0.0001 | <0.0002 |  |  |  | <0.0001 | <0.002 | <0.08 | 0.014
2021-03-04 | 10:10 | 上層（表層） | 晴れ | 降雨なし | 10.1 | 11.2 |  |  | 0.5 | 12.2 |  | 2.8 | 通常の状況 | 黄緑色・中 | 無臭 | 7.8 | 0.8 | 1.1 | 2 | 10.7 | 490 |  | 1.3 | 0.11 | [28 empty] | 0.01 | 1.1 | 1.1 | [8 empty] | <0.04 | 0.1 | 15 | 4 |  |  |  | 4.1
| 10:10 | 下層 | 晴れ | 降雨なし |  | 9.8 |  |  | 11.2 |  |  |  | 通常の状況 |  | 無臭 | 7.6 | 0.7 | 1.3 | 6 | 9.6 |  |  | 1.3 | 0.1 | [28 empty] | 0.01 | 1.1 | 1.1 | [8 empty] | <0.04 | 0.082 | 15 | 4
| 10:10 | 上層、下層の混合 | 晴れ | 降雨なし |  |  |  |  | 5.9 | 流況: 通常の状況 | [25 empty] | <0.0005 | <0.0003 | <0.0003

## 湖央東部
水域名称 | 相模湖 | 地点名称 | 湖央東部 (14-502-01) | 類型名称 | 湖沼A | 測定機関名称 | 相模原市
測定項目 | 採取時刻 | 採取位置 | 天候 | 前日天候 | 気温 | 水温 | 流速 | 流量 | 採取水深 | 全水深 | 透視度 | 透明度 | 流況 | 色相 | 臭気 | ｐＨ | ＢＯＤ | ＣＯＤ | ＳＳ | ＤＯ | 大腸菌群数 | ｎ-ヘキサン抽出物質 | 全窒素 | 全りん | 全亜鉛 | ノニルフェノール | ＬＡＳ | カドミウム | 全シアン | 鉛 | 六価クロム | 砒素 | 総水銀 | アルキル水銀 | ＰＣＢ | ジクロロメタン | 四塩化炭素 | 1，2-ジクロロエタン | 1，1-ジクロロエチレン | ｼｽ1，2-ジクロロエチレン | 1，1，1-トリクロ | 1，1，2-トリクロロエタン | トリクロロエチレン | テトラクロロエチレン | 1，3-ジクロロプロペン | チウラム | シマジン | チオベンカルブ | ベンゼン | セレン | ふっ素 | ほう素 | 亜硝酸性窒素 | 硝酸性窒素 | 亜硝酸性窒素及び硝酸性窒素 | 1,4-ジオキサン | フェノール類 | 銅 | 溶解性鉄 | 溶解性マンガン | クロム | ＥＰＮ | ニッケル | アンモニア性窒素 | りん酸態りん | 電気伝導率 | 塩化物イオン | 塩分 | 陰イオン界面活性剤 | 非イオン界面活性剤 | クロロフィルａ | トリハロメタン生成能 | クロロホルム生成能 | ブロモジクロロメタン生成能 | ジブロモクロロメタン生成能 | ブロモホルム生成能 | 有機りん
単位 | 時：分 |  |  |  | ℃ | ℃ | m/s | m3/s | ｍ | ｍ | ㎝ | ｍ |  |  |  |  | ㎎/L | ㎎/L | ㎎/L | ㎎/L | MPN/100mL | ㎎/L | ㎎/L | ㎎/L | ㎎/L | ㎎/L | ㎎/L | ㎎/L | ㎎/L | ㎎/L | ㎎/L | ㎎/L | ㎎/L | ㎎/L | ㎎/L | ㎎/L | ㎎/L | ㎎/L | ㎎/L | ㎎/L | ㎎/L | ㎎/L | ㎎/L | ㎎/L | ㎎/L | ㎎/L | ㎎/L | ㎎/L | ㎎/L | ㎎/L | ㎎/L | ㎎/L | ㎎/L | ㎎/L | ㎎/L | ㎎/L | ㎎/L | ㎎/L | ㎎/L | ㎎/L | ㎎/L | ㎎/L | ㎎/L | ㎎/L | ㎎/L | mS/m | ㎎/L | ‰ | ㎎/L | ㎎/L | mg/ | ㎎/L | ㎎/L | ㎎/L | ㎎/L | ㎎/L | ㎎/L
採取年月日
2020-04-16 | 11:32 | 上層（表層） | 晴れ | 降雨なし | 17.7 | 12 |  |  | 0.5 | 19.8 |  | 1 | 通常の状況 | 黄緑色・淡（明） | 無臭 | 7.8 | 0.6 | 1.9 | 6 | 10.3 | 1300 | <0.5 | 1 | 0.079 | 0.0026 | [27 empty] | 0.01 | 0.87 | 0.92 | [8 empty] | <0.04 | 0.056 | 13 | 3 |  |  |  | 2
| 11:32 | 下層 | 晴れ | 降雨なし |  | 10.4 |  |  | 18.8 |  |  |  | 通常の状況 |  | 無臭 | 7.6 | 0.7 | 2.4 | 13 | 10.3 |  |  | 1.1 | 0.079 | 0.0079 | [27 empty] | <0.01 | 0.83 | 0.88 | [8 empty] | <0.04 | 0.05 | 11 | 3
| 11:32 | 上層、下層の混合 | 晴れ | 降雨なし |  |  |  |  | 9.7 | 流況: 通常の状況 | [12 empty] | <0.0005 |  |  |  | <0.0001 |  |  |  | <0.0001 |  | <0.0001 | <0.0001
2020-05-13 | 10:42 | 上層（表層） | 薄曇り | 降雨なし | 24.5 | 18.3 |  |  | 0.5 | 19.9 |  | 2.7 | 通常の状況 | 緑色・濃（暗） | 無臭 | 8.6 | 2.5 | 1.7 | 2 | 11.5 | 130 | <0.5 | 1 | 0.076 | [28 empty] | 0.01 | 0.75 | 0.8 | [8 empty] | 0.08 | 0.043 | 13 | 4 |  |  |  | 17
| 10:42 | 下層 | 薄曇り | 降雨なし |  | 15.7 |  |  | 18.9 |  |  |  | 通常の状況 |  | 無臭 | 7.7 | 0.6 | 1.2 | 2 | 8.6 |  |  | 1 | 0.067 | [28 empty] | <0.01 | 0.89 | 0.94 | [8 empty] | <0.04 | 0.052 | 14 | 3
| 10:42 | 上層、下層の混合 | 薄曇り | 降雨なし |  |  |  |  | 9.7 | 流況: 通常の状況
2020-06-03 | 11:30 | 上層（表層） | 晴れ | 降雨なし | 25.4 | 21.6 |  |  | 0.5 | 20.5 |  | 2.6 | 通常の状況 | 緑色・濃（暗） | 無臭 | 8.8 | 1.6 | 1.9 | 2 | 11.7 | 2 | <0.5 | 0.92 | 0.054 | <0.0005 | [27 empty] | 0.01 | 0.7 | 0.75 | [8 empty] | 0.04 | 0.026 | 14 | 3 |  |  |  | 11
| 11:30 | 下層 | 晴れ | 降雨なし |  | 18.9 |  |  | 19.5 |  |  |  | 通常の状況 |  | 無臭 | 7.9 | 1.1 | 1.3 | 4 | 9.2 |  |  | 1 | 0.084 | 0.003 | [27 empty] | 0.01 | 0.9 | 0.95 | [8 empty] | 0.05 | 0.062 | 14 | 4
| 11:30 | 上層、下層の混合 | 晴れ | 降雨なし |  |  |  |  | 10 | 流況: 通常の状況 | [12 empty] | <0.0005 |  |  |  | <0.0001 |  |  |  | <0.0001 |  | <0.0001 | <0.0001
2020-07-20 | 10:40 | 上層（表層） | 晴れ | 降雨なし | 27.6 | 22.2 |  |  | 0.5 | 19.5 |  | 1.8 | 通常の状況 | 灰黄緑色・濃（暗） | 無臭 | 8.8 | 3.3 | 2.6 | 2 | 11.7 | 110 | <0.5 | 0.83 | 0.051 | [28 empty] | <0.01 | 0.54 | 0.59 | [8 empty] | <0.04 | 0.005 | 11 | 3 |  |  |  | 13
| 10:40 | 下層 | 晴れ | 降雨なし |  | 19 |  |  | 18.5 |  |  |  | 通常の状況 |  | 無臭 | 7.6 | 0.9 | 1.6 | 7 | 8 |  |  | 0.82 | 0.052 | [28 empty] | <0.01 | 0.71 | 0.76 | [8 empty] | <0.04 | 0.036 | 11 | 3
| 10:40 | 上層、下層の混合 | 晴れ | 降雨なし |  |  |  |  | 9.5 | 流況: 通常の状況 | [25 empty] | <0.0005 | <0.0003 | <0.0003 | [13 empty] | <0.0005
2020-08-12 | 14:18 | 上層（表層） | 晴れ | 降雨なし | 31.7 | 25.9 |  |  | 0.5 | 20.5 |  | 1.9 | 通常の状況 | 黄緑色・中 | 無臭 | 9.2 | 2.3 | 2.1 | 3 | 13.3 | 330 | <0.5 | 0.74 | 0.04 | 0.0006 | [27 empty] | <0.01 | 0.41 | 0.46 | [8 empty] | <0.04 | <0.005 | 12 | 2 |  | <0.03 | <0.005 | 13
| 14:18 | 下層 | 晴れ | 降雨なし |  | 22.1 |  |  | 19.5 |  |  |  | 通常の状況 |  | 無臭 | 7.7 | 0.6 | 1.3 | 4 | 7.4 |  |  | 0.87 | 0.049 | 0.0017 | [27 empty] | <0.01 | 0.76 | 0.81 | [8 empty] | <0.04 | 0.033 | 12 | 3
| 14:18 | 上層、下層の混合 | 晴れ | 降雨なし |  |  |  |  | 10 | 流況: 通常の状況 | [7 empty] | <0.0003 | <0.01 | <0.0005 | <0.02 | <0.005 | <0.0005 |  | <0.0005 | <0.0001 | <0.0001 | <0.0001 | <0.0001 | <0.0001 | <0.0001 | <0.0001 | <0.0001 | <0.0001 | <0.0002 |  |  |  | <0.0001 | <0.002 | <0.08 | 0.01 |  |  |  | <0.005 | <0.005 | 0.0009 | <0.02 | <0.01 | <0.005 |  | <0.001 | [8 empty] | 0.02 | 0.018 | 0.0019 | 0.0001 | <0.0001
2020-09-10 | 11:48 | 上層（表層） | 曇り | 降雨なし | 26.6 | 24.3 |  |  | 0.5 | 20 |  | 0.4 | 濁り多し（上流または近海で工事のため） | 灰黄緑色・淡（明） | カビ臭（微） | 8.5 | 3.6 | 4 | 26 | 9.4 | 1700 | <0.5 | 1.9 | 0.094 | [28 empty] | <0.01 | 0.84 | 0.89 | [8 empty] | <0.04 | 0.036 | 11 | 2 |  |  |  | 34
| 11:48 | 下層 | 曇り | 降雨なし |  | 20.3 |  |  | 19 |  |  |  | 濁り多し（上流または近海で工事のため） |  | カビ臭（微） | 7.6 | 0.7 | 2.6 | 38 | 8 |  |  | 1.4 | 0.096 | [28 empty] | <0.01 | 1 | 1 | [8 empty] | <0.04 | 0.068 | 11 | 2
| 11:48 | 上層、下層の混合 | 曇り | 降雨なし |  |  |  |  | 9.8 | 流況: 濁り多し（上流または近海で工事のため）
2020-10-07 | 11:55 | 上層（表層） | 曇り | 降雨なし | 21.3 | 18 |  |  | 0.5 | 19.7 |  | 2.7 | 通常の状況 | 灰黄緑色・濃（暗） | 無臭 | 8.7 | 2.7 | 2.9 | 4 | 12.1 | 70 | <0.5 | 1 | 0.073 | 0.0018 | [27 empty] | <0.01 | 0.7 | 0.75 | [8 empty] | <0.04 | 0.017 | 12 | 2 |  |  |  | 26
| 11:55 | 下層 | 曇り | 降雨なし |  | 17 |  |  | 18.7 |  |  |  | 通常の状況 |  | 無臭 | 7.7 | 0.8 | 1.7 | 8 | 8.2 |  |  | 1 | 0.07 | 0.0032 | [27 empty] | 0.01 | 0.83 | 0.88 | [8 empty] | <0.04 | 0.042 | 13 | 2
| 11:55 | 上層、下層の混合 | 曇り | 降雨なし |  |  |  |  | 9.6 | 流況: 通常の状況 | [12 empty] | <0.0005 |  |  |  | <0.0001 |  |  |  | <0.0001 |  | <0.0001 | <0.0001
2020-11-11 | 11:08 | 上層（表層） | 快晴 | 降雨なし | 15.2 | 13.6 |  |  | 0.5 | 20.2 |  | 2.7 | 通常の状況 | 黄緑色・中 | 無臭 | 7.8 | 0.5 | 1.2 | 2 | 10 | 330 | <0.5 | 1 | 0.068 | [28 empty] | 0.01 | 0.98 | 1 | [8 empty] | <0.04 | 0.058 | 14 | 3 |  |  |  | 4.1
| 11:08 | 下層 | 快晴 | 降雨なし |  | 13.2 |  |  | 19.2 |  |  |  | 通常の状況 |  | 無臭 | 7.8 | 0.9 | 1.4 | 4 | 9.9 |  |  | 1.1 | 0.072 | [28 empty] | 0.01 | 0.98 | 1 | [8 empty] | <0.04 | 0.059 | 14 | 3
| 11:08 | 上層、下層の混合 | 快晴 | 降雨なし |  |  |  |  | 9.9 | 流況: 通常の状況
2020-12-02 | 11:00 | 上層（表層） | 曇り | 降雨なし | 9.9 | 11.6 |  |  | 0.5 | 18.6 |  | 3.3 | 通常の状況 | 黄緑色・中 | 無臭 | 7.5 | 0.8 | 1.1 | 3 | 8.5 | 240 | <0.5 | 1.1 | 0.084 | 0.0015 | [27 empty] | 0.01 | 1 | 1 | [8 empty] | <0.04 | 0.063 | 15 | 3 |  |  |  | 6.5
| 11:00 | 下層 | 曇り | 降雨なし |  | 11.2 |  |  | 17.6 |  |  |  | 通常の状況 |  | 無臭 | 7.6 | 0.9 | 1.3 | 5 | 9 |  |  | 1.1 | 0.092 | 0.0031 | [27 empty] | 0.01 | 1 | 1 | [8 empty] | <0.04 | 0.073 | 15 | 4
| 11:00 | 上層、下層の混合 | 曇り | 降雨なし |  |  |  |  | 9.1 | 流況: 通常の状況 | [12 empty] | <0.0005 |  |  |  | <0.0001 |  |  |  | <0.0001 |  | <0.0001 | <0.0001
2021-01-06 | 10:40 | 上層（表層） | 曇り | 降雨なし | 5.6 | 7 |  |  | 0.5 | 18.6 |  | 3.4 | 通常の状況 | 黄緑色・濃（暗） | 無臭 | 7.7 | 0.7 | 1.1 | 2 | 10.6 | 460 | <0.5 | 1.2 | 0.1 | [28 empty] | 0.01 | 1.1 | 1.1 | [8 empty] | <0.04 | 0.09 | 15 | 4 |  |  |  | 5.2
| 10:40 | 下層 | 曇り | 降雨なし |  | 6.9 |  |  | 17.6 |  |  |  | 通常の状況 |  | 無臭 | 7.7 | 0.7 | 1 | 3 | 10.4 |  |  | 1.2 | 0.1 | [28 empty] | 0.01 | 1.1 | 1.1 | [8 empty] | <0.04 | 0.089 | 15 | 4
| 10:40 | 上層、下層の混合 | 曇り | 降雨なし |  |  |  |  | 9.1 | 流況: 通常の状況
2021-02-03 | 11:20 | 上層（表層） | 快晴 | 0mm以上 5mm未満 | 7.9 | 8.8 |  |  | 0.5 | 18 |  | 2.1 | 通常の状況 | 黄緑色・中 | 無臭 | 7.8 | 1.3 | 1.7 | 3 | 11.3 | 110 | <0.5 | 1.3 | 0.1 | 0.0025 | [27 empty] | 0.01 | 1 | 1 | [8 empty] | <0.04 | 0.084 | 15 | 6 |  | <0.03 | <0.005 | 12
| 11:20 | 下層 | 快晴 | 0mm以上 5mm未満 |  | 8.5 |  |  | 17 |  |  |  | 通常の状況 |  | 無臭 | 7.6 | 1 | 1.5 | 6 | 9.5 |  |  | 1.3 | 0.1 | 0.0039 | [27 empty] | 0.01 | 1 | 1 | [8 empty] | <0.04 | 0.082 | 16 | 6
| 11:20 | 上層、下層の混合 | 快晴 | 0mm以上 5mm未満 |  |  |  |  | 8.8 | 流況: 通常の状況 | [7 empty] | <0.0003 | <0.01 | <0.0005 | <0.02 | <0.005 | <0.0005 |  | <0.0005 | <0.0001 | <0.0001 | <0.0001 | <0.0001 | <0.0001 | <0.0001 | <0.0001 | <0.0001 | <0.0001 | <0.0002 |  |  |  | <0.0001 | <0.002 | <0.08 | 0.013 |  |  |  | <0.005 | <0.005 | 0.0016 | 0.02 | 0.01 | <0.005 |  | <0.001 | [8 empty] | 0.015 | 0.013 | 0.0021 | 0.0003 | 0.0001
2021-03-04 | 10:40 | 上層（表層） | 晴れ | 降雨なし | 9.2 | 10.8 |  |  | 0.5 | 18.1 |  | 2.7 | 通常の状況 | 黄緑色・中 | 無臭 | 7.9 | 0.8 | 1.1 | 2 | 12.2 | 490 | <0.5 | 1.2 | 0.11 | [28 empty] | 0.01 | 1.1 | 1.1 | [8 empty] | <0.04 | 0.099 | 15 | 3 |  |  |  | 6.9
| 10:40 | 下層 | 晴れ | 降雨なし |  | 10.2 |  |  | 17.1 |  |  |  | 通常の状況 |  | 無臭 | 7.6 | 0.8 | 1.4 | 3 | 8.9 |  |  | 1.2 | 0.099 | [28 empty] | 0.01 | 1 | 1 | [8 empty] | <0.04 | 0.082 | 15 | 4
| 10:40 | 上層、下層の混合 | 晴れ | 降雨なし |  |  |  |  | 8.8 | 流況: 通常の状況 | [25 empty] | <0.0005 | <0.0003 | <0.0003 | [13 empty] | <0.0005

## 相模湖大橋
水域名称 | 相模湖 | 地点名称 | 相模湖大橋 (14-502-54) | 類型名称 | 湖沼A | 測定機関名称 | 相模原市
測定項目 | 採取時刻 | 採取位置 | 天候 | 前日天候 | 気温 | 水温 | 流速 | 流量 | 採取水深 | 全水深 | 透視度 | 透明度 | 流況 | 色相 | 臭気 | ｐＨ | ＢＯＤ | ＣＯＤ | ＳＳ | ＤＯ | 大腸菌群数 | ｎ-ヘキサン抽出物質 | 全窒素 | 全りん | 全亜鉛 | ノニルフェノール | ＬＡＳ | カドミウム | 全シアン | 鉛 | 六価クロム | 砒素 | 総水銀 | アルキル水銀 | ＰＣＢ | ジクロロメタン | 四塩化炭素 | 1，2-ジクロロエタン | 1，1-ジクロロエチレン | ｼｽ1，2-ジクロロエチレン | 1，1，1-トリクロ | 1，1，2-トリクロロエタン | トリクロロエチレン | テトラクロロエチレン | 1，3-ジクロロプロペン | チウラム | シマジン | チオベンカルブ | ベンゼン | セレン | ふっ素 | ほう素 | 亜硝酸性窒素 | 硝酸性窒素 | 亜硝酸性窒素及び硝酸性窒素 | 1,4-ジオキサン | フェノール類 | 銅 | 溶解性鉄 | 溶解性マンガン | クロム | ＥＰＮ | ニッケル | アンモニア性窒素 | りん酸態りん | 電気伝導率 | 塩化物イオン | 塩分 | 陰イオン界面活性剤 | 非イオン界面活性剤 | クロロフィルａ | トリハロメタン生成能 | クロロホルム生成能 | ブロモジクロロメタン生成能 | ジブロモクロロメタン生成能 | ブロモホルム生成能 | 有機りん
単位 | 時：分 |  |  |  | ℃ | ℃ | m/s | m3/s | ｍ | ｍ | ㎝ | ｍ |  |  |  |  | ㎎/L | ㎎/L | ㎎/L | ㎎/L | MPN/100mL | ㎎/L | ㎎/L | ㎎/L | ㎎/L | ㎎/L | ㎎/L | ㎎/L | ㎎/L | ㎎/L | ㎎/L | ㎎/L | ㎎/L | ㎎/L | ㎎/L | ㎎/L | ㎎/L | ㎎/L | ㎎/L | ㎎/L | ㎎/L | ㎎/L | ㎎/L | ㎎/L | ㎎/L | ㎎/L | ㎎/L | ㎎/L | ㎎/L | ㎎/L | ㎎/L | ㎎/L | ㎎/L | ㎎/L | ㎎/L | ㎎/L | ㎎/L | ㎎/L | ㎎/L | ㎎/L | ㎎/L | ㎎/L | ㎎/L | ㎎/L | ㎎/L | mS/m | ㎎/L | ‰ | ㎎/L | ㎎/L | mg/ | ㎎/L | ㎎/L | ㎎/L | ㎎/L | ㎎/L | ㎎/L
採取年月日
2020-04-16 | 12:08 | 上層（表層） | 曇り | 降雨なし | 17.8 | 11.9 |  |  | 0.5 | 23.6 |  | 0.9 | 通常の状況 | 黄緑色・濃（暗） | 無臭 | 7.8 | 1.1 | 2 | 7 | 10.4 | 3300 |  | 1.1 | 0.077 | 0.0027 | [27 empty] | 0.01 | 0.86 | 0.91 | [8 empty] | <0.04 | 0.056 | 13 | 3 |  |  |  | 2
| 12:08 | 下層 | 曇り | 降雨なし |  | 10.9 |  |  | 22.6 |  |  |  | 通常の状況 |  | 無臭 | 7.7 | 1.1 | 2.5 | 15 | 10.4 |  |  | 1.1 | 0.076 | 0.0066 | [27 empty] | <0.01 | 0.83 | 0.88 | [8 empty] | <0.04 | 0.054 | 11 | 3
| 12:08 | 上層、下層の混合 | 曇り | 降雨なし |  |  |  |  | 11.6 | 流況: 通常の状況 | [12 empty] | <0.0005 | [9 empty] | <0.0001 | <0.0001
2020-05-13 | 11:15 | 上層（表層） | 薄曇り | 降雨なし | 24.8 | 18.6 |  |  | 0.5 | 25.2 |  | 2.8 | 通常の状況 | 緑色・濃（暗） | 無臭 | 8.4 | 1.7 | 1.6 | 2 | 11.1 | 79 |  | 0.96 | 0.063 | [28 empty] | 0.01 | 0.75 | 0.8 | [8 empty] | 0.05 | 0.04 | 13 | 3 |  |  |  | 10
| 11:15 | 下層 | 薄曇り | 降雨なし |  | 14.4 |  |  | 24.2 |  |  |  | 通常の状況 |  | 無臭 | 7.4 | 0.7 | 1.2 | 3 | 5.3 |  |  | 0.96 | 0.053 | [28 empty] | <0.01 | 0.83 | 0.88 | [8 empty] | 0.04 | 0.038 | 13 | 3
| 11:15 | 上層、下層の混合 | 薄曇り | 降雨なし |  |  |  |  | 12.4 | 流況: 通常の状況
2020-06-03 | 12:07 | 上層（表層） | 晴れ | 降雨なし | 26.6 | 22.1 |  |  | 0.5 | 25 |  | 2.6 | 通常の状況 | 緑色・濃（暗） | 無臭 | 8.8 | 1.4 | 1.7 | 2 | 11.4 | 17 |  | 0.9 | 0.051 | 0.0007 | [27 empty] | 0.01 | 0.7 | 0.75 | [8 empty] | <0.04 | 0.028 | 14 | 3 |  |  |  | 7.6
| 12:07 | 下層 | 晴れ | 降雨なし |  | 17.9 |  |  | 24 |  |  |  | 通常の状況 |  | 無臭 | 7.3 | 0.8 | 1.4 | 3 | 5.2 |  |  | 0.97 | 0.06 | 0.0029 | [27 empty] | 0.01 | 0.74 | 0.79 | [8 empty] | 0.08 | 0.048 | 14 | 3
| 12:07 | 上層、下層の混合 | 晴れ | 降雨なし |  |  |  |  | 12.3 | 流況: 通常の状況 | [12 empty] | <0.0005 | [9 empty] | <0.0001 | <0.0001
2020-07-20 | 11:19 | 上層（表層） | 晴れ | 降雨なし | 30.4 | 22.1 |  |  | 0.5 | 24.5 |  | 1.9 | 通常の状況 | 灰黄緑色・濃（暗） | 無臭 | 8.7 | 2.6 | 2.2 | 2 | 11.2 | 1700 |  | 0.81 | 0.049 | [28 empty] | <0.01 | 0.56 | 0.61 | [8 empty] | <0.04 | 0.009 | 11 | 3 |  |  |  | 10
| 11:19 | 下層 | 晴れ | 降雨なし |  | 18.4 |  |  | 23.5 |  |  |  | 通常の状況 |  | 無臭 | 7.6 | 0.8 | 1.8 | 13 | 8.4 |  |  | 0.92 | 0.061 | [28 empty] | 0.01 | 0.67 | 0.72 | [8 empty] | <0.04 | 0.036 | 11 | 3
| 11:19 | 上層、下層の混合 | 晴れ | 降雨なし |  |  |  |  | 12 | 流況: 通常の状況 | [25 empty] | <0.0005 | <0.0003 | <0.0003
2020-08-12 | 15:10 | 上層（表層） | 晴れ | 降雨なし | 31.3 | 25.5 |  |  | 0.5 | 25.3 |  | 1.8 | 通常の状況 | 黄緑色・中 | 無臭 | 9.1 | 3.1 | 2.3 | 4 | 12.7 | 220 |  | 0.92 | 0.063 | <0.0005 | [27 empty] | <0.01 | 0.48 | 0.53 | [8 empty] | <0.04 | 0.015 | 12 | 2 |  | <0.03 |  | 16
| 15:10 | 下層 | 晴れ | 降雨なし |  | 21 |  |  | 24.3 |  |  |  | 通常の状況 |  | 無臭 | 7.2 | 0.6 | 1.7 | 10 | 3.8 |  |  | 0.98 | 0.042 | 0.0043 | [27 empty] | 0.01 | 0.6 | 0.65 | [8 empty] | 0.07 | 0.021 | 12 | 2
| 15:10 | 上層、下層の混合 | 晴れ | 降雨なし |  |  |  |  | 12.4 | 流況: 通常の状況 | [7 empty] | <0.0003 | <0.01 | <0.0005 | <0.02 | <0.005 | <0.0005 |  |  | <0.0001 | <0.0001 | <0.0001 | <0.0001 | <0.0001 | <0.0001 | <0.0001 | <0.0001 | <0.0001 | <0.0002 |  |  |  | <0.0001 | <0.002 | <0.08 | 0.0089
2020-09-10 | 12:30 | 上層（表層） | 曇り | 降雨なし | 28.6 | 22.4 |  |  | 0.5 | 24.4 |  | 0.3 | 濁り多し（上流または近海で工事のため） | 黄褐色・淡（明） | カビ臭（微） | 7.7 | 1.3 | 3.1 | 27 | 8.1 | 2800 |  | 1.7 | 0.095 | [28 empty] | <0.01 | 0.96 | 1 | [8 empty] | <0.04 | 0.053 | 11 | 2 |  |  |  | 8
| 12:30 | 下層 | 曇り | 降雨なし |  | 20.2 |  |  | 23.4 |  |  |  | 濁り多し（上流または近海で工事のため） |  | カビ臭（微） | 7.5 | 0.8 | 2.6 | 46 | 8.1 |  |  | 1.5 | 0.11 | [28 empty] | <0.01 | 0.99 | 1 | [8 empty] | <0.04 | 0.1 | 11 | 2
| 12:30 | 上層、下層の混合 | 曇り | 降雨なし |  |  |  |  | 12 | 流況: 濁り多し（上流または近海で工事のため）
2020-10-07 | 12:35 | 上層（表層） | 曇り | 降雨なし | 21.5 | 17.6 |  |  | 0.5 | 24.5 |  | 2.6 | 通常の状況 | 灰黄緑色・濃（暗） | 無臭 | 8.1 | 1 | 2 | 5 | 10.2 | 700 |  | 0.97 | 0.06 | 0.0042 | [27 empty] | 0.01 | 0.77 | 0.82 | [8 empty] | <0.04 | 0.028 | 13 | 2 |  |  |  | 14
| 12:35 | 下層 | 曇り | 降雨なし |  | 17 |  |  | 23.5 |  |  |  | 通常の状況 |  | 無臭 | 7.5 | 0.6 | 2.1 | 15 | 7.1 |  |  | 0.98 | 0.076 | 0.0054 | [27 empty] | 0.01 | 0.83 | 0.88 | [8 empty] | 0.06 | 0.047 | 13 | 3
| 12:35 | 上層、下層の混合 | 曇り | 降雨なし |  |  |  |  | 12 | 流況: 通常の状況 | [12 empty] | <0.0005 | [9 empty] | <0.0001 | <0.0001
2020-11-11 | 11:40 | 上層（表層） | 快晴 | 降雨なし | 15.3 | 13.2 |  |  | 0.5 | 24.6 |  | 2.1 | 通常の状況 | 黄緑色・中 | 無臭 | 7.7 | 0.5 | 1.5 | 6 | 9.9 | 130 |  | 1 | 0.07 | [28 empty] | 0.01 | 0.97 | 1 | [8 empty] | <0.04 | 0.056 | 14 | 3 |  |  |  | 5.6
| 11:40 | 下層 | 快晴 | 降雨なし |  | 13.2 |  |  | 23.6 |  |  |  | 通常の状況 |  | 無臭 | 7.7 | 0.7 | 1.4 | 7 | 9.9 |  |  | 1.1 | 0.071 | [28 empty] | 0.01 | 0.98 | 1 | [8 empty] | <0.04 | 0.058 | 14 | 3
| 11:40 | 上層、下層の混合 | 快晴 | 降雨なし |  |  |  |  | 12.1 | 流況: 通常の状況
2020-12-02 | 11:30 | 上層（表層） | 曇り | 降雨なし | 9.7 | 11.7 |  |  | 0.5 | 22.7 |  | 3.3 | 通常の状況 | 黄緑色・中 | 無臭 | 7.5 | 1 | 1.1 | 3 | 8.4 | 49 |  | 1.1 | 0.081 | 0.002 | [27 empty] | 0.01 | 1 | 1 | [8 empty] | <0.04 | 0.06 | 15 | 4 |  |  |  | 6.2
| 11:30 | 下層 | 曇り | 降雨なし |  | 11.2 |  |  | 21.7 |  |  |  | 通常の状況 |  | 無臭 | 7.5 | 0.8 | 1.2 | 8 | 8.4 |  |  | 1.1 | 0.092 | 0.0043 | [27 empty] | 0.01 | 1 | 1 | [8 empty] | <0.04 | 0.074 | 15 | 4
| 11:30 | 上層、下層の混合 | 曇り | 降雨なし |  |  |  |  | 11.1 | 流況: 通常の状況 | [12 empty] | <0.0005 | [9 empty] | <0.0001 | <0.0001
2021-01-06 | 11:20 | 上層（表層） | 曇り | 降雨なし | 7.4 | 7.1 |  |  | 0.5 | 22.8 |  | 3.2 | 通常の状況 | 黄緑色・中 | 無臭 | 7.7 | 0.8 | 1 | 2 | 10.2 | 49 |  | 1.2 | 0.1 | [28 empty] | 0.01 | 1 | 1 | [8 empty] | <0.04 | 0.084 | 15 | 4 |  |  |  | 6.5
| 11:20 | 下層 | 曇り | 降雨なし |  | 6.8 |  |  | 21.8 |  |  |  | 通常の状況 |  | 無臭 | 7.7 | 0.6 | 1 | 3 | 10.7 |  |  | 1.2 | 0.1 | [28 empty] | 0.01 | 1 | 1 | [8 empty] | <0.04 | 0.085 | 15 | 4
| 11:20 | 上層、下層の混合 | 曇り | 降雨なし |  |  |  |  | 11.2 | 流況: 通常の状況
2021-02-03 | 12:17 | 上層（表層） | 快晴 | 0mm以上 5mm未満 | 9.4 | 8.6 |  |  | 0.5 | 22.5 |  | 2.4 | 通常の状況 | 黄緑色・中 | 無臭 | 7.8 | 1.5 | 1.6 | 3 | 11.1 | 79 |  | 1.3 | 0.1 | 0.0032 | [27 empty] | 0.01 | 1 | 1 | [8 empty] | <0.04 | 0.079 | 16 | 5 |  | <0.03 |  | 12
| 12:17 | 下層 | 快晴 | 0mm以上 5mm未満 |  | 8.6 |  |  | 21.5 |  |  |  | 通常の状況 |  | 無臭 | 7.6 | 1 | 1.5 | 5 | 11.3 |  |  | 1.2 | 0.1 | 0.0057 | [27 empty] | 0.01 | 1 | 1 | [8 empty] | <0.04 | 0.08 | 16 | 5
| 12:17 | 上層、下層の混合 | 快晴 | 0mm以上 5mm未満 |  |  |  |  | 11 | 流況: 通常の状況 | [7 empty] | <0.0003 | <0.01 | <0.0005 | <0.02 | <0.005 | <0.0005 |  |  | <0.0001 | <0.0001 | <0.0001 | <0.0001 | <0.0001 | <0.0001 | <0.0001 | <0.0001 | <0.0001 | <0.0002 |  |  |  | <0.0001 | <0.002 | <0.08 | 0.014
2021-03-04 | 11:15 | 上層（表層） | 晴れ | 降雨なし | 9.2 | 10.8 |  |  | 0.5 | 22.8 |  | 2.5 | 通常の状況 | 黄緑色・中 | 無臭 | 8.1 | 1 | 1.3 | 2 | 12 | 49 |  | 1.2 | 0.1 | [28 empty] | 0.01 | 1 | 1 | [8 empty] | <0.04 | 0.08 | 15 | 4 |  |  |  | 12
| 11:15 | 下層 | 晴れ | 降雨なし |  | 10.2 |  |  | 21.8 |  |  |  | 通常の状況 |  | 無臭 | 7.6 | 0.7 | 1.1 | 3 | 8.8 |  |  | 1.2 | 0.098 | [28 empty] | 0.01 | 1.1 | 1.1 | [8 empty] | <0.04 | 0.082 | 15 | 4
| 11:15 | 上層、下層の混合 | 晴れ | 降雨なし |  |  |  |  | 11.2 | 流況: 通常の状況 | [25 empty] | <0.0005 | <0.0003 | <0.0003