## 湖央中央部
水域名称 | 芦ノ湖 | 地点名称 | 湖北中央部 (14-501-01) | 類型名称 | 湖沼AA | 測定機関名称 | 神奈川県
測定項目 | 採取時刻 | 採取位置 | 天候 | 前日天候 | 気温 | 水温 | 流速 | 流量 | 採取水深 | 全水深 | 透視度 | 透明度 | 流況 | 色相 | 臭気 | ｐＨ | ＢＯＤ | ＣＯＤ | ＳＳ | ＤＯ | 大腸菌群数 | ｎ-ヘキサン抽出物質 | 全窒素 | 全りん | 全亜鉛 | ノニルフェノール | ＬＡＳ | カドミウム | 全シアン | 鉛 | 六価クロム | 砒素 | 総水銀 | アルキル水銀 | ＰＣＢ | ジクロロメタン | 四塩化炭素 | 1，2-ジクロロエタン | 1，1-ジクロロエチレン | ｼｽ1，2-ジクロロエチレン | 1，1，1-トリクロ | 1，1，2-トリクロロエタン | トリクロロエチレン | テトラクロロエチレン | 1，3-ジクロロプロペン | チウラム | シマジン | チオベンカルブ | ベンゼン | セレン | ふっ素 | ほう素 | 亜硝酸性窒素 | 硝酸性窒素 | 亜硝酸性窒素及び硝酸性窒素 | 1,4-ジオキサン | フェノール類 | 銅 | 溶解性鉄 | 溶解性マンガン | クロム | ＥＰＮ | ニッケル | アンモニア性窒素 | りん酸態りん | 電気伝導率 | 塩化物イオン | 塩分 | 陰イオン界面活性剤 | 非イオン界面活性剤 | クロロフィルａ | トリハロメタン生成能 | クロロホルム生成能 | ブロモジクロロメタン生成能 | ジブロモクロロメタン生成能 | ブロモホルム生成能 | 有機りん
単位 | 時：分 |  |  |  | ℃ | ℃ | m/s | m3/s | ｍ | ｍ | ㎝ | ｍ |  |  |  |  | ㎎/L | ㎎/L | ㎎/L | ㎎/L | MPN/100mL | ㎎/L | ㎎/L | ㎎/L | ㎎/L | ㎎/L | ㎎/L | ㎎/L | ㎎/L | ㎎/L | ㎎/L | ㎎/L | ㎎/L | ㎎/L | ㎎/L | ㎎/L | ㎎/L | ㎎/L | ㎎/L | ㎎/L | ㎎/L | ㎎/L | ㎎/L | ㎎/L | ㎎/L | ㎎/L | ㎎/L | ㎎/L | ㎎/L | ㎎/L | ㎎/L | ㎎/L | ㎎/L | ㎎/L | ㎎/L | ㎎/L | ㎎/L | ㎎/L | ㎎/L | ㎎/L | ㎎/L | ㎎/L | ㎎/L | ㎎/L | ㎎/L | mS/m | ㎎/L | ‰ | ㎎/L | ㎎/L | mg/ | ㎎/L | ㎎/L | ㎎/L | ㎎/L | ㎎/L | ㎎/L
採取年月日
2020-05-13 | 9:45 | 上層（表層） | 晴れ | 降雨なし | 18 | 16.3 |  |  | 0.5 | 25.7 |  | 7 | 通常の状況 | 緑青色・淡（明） | 無臭 | 7.6 | 0.4 | 1.5 | <1 | 9.3 | 17 |  | 0.16 | 0.007 | [28 empty] | <0.01 | <0.05 | <0.10 | [8 empty] | 0.04 | <0.005 | 7 | 4 |  |  |  | 1
| 10:00 | 下層 | 晴れ | 降雨なし |  | 8 |  |  | 24.7 |  |  |  | 通常の状況 |  | 無臭 | 7.4 | 0.4 | 1.8 | 1 | 9.7 |  |  | 0.24 | 0.008 | [28 empty] | <0.01 | 0.05 | 0.1 | [8 empty] | <0.04 | <0.005 | 7 | 4.1
| 10:00 | 上層、下層の混合 | [6 empty] | 12.6
2020-07-16 | 11:00 | 上層（表層） | 晴れ | 5mm以上10mm未満 | 19.2 | 20.2 |  |  | 0.5 | 25.8 |  | 6.5 | 通常の状況 | 緑青色・淡（明） | 無臭 | 7.4 | 0.9 | 1.8 | <1 | 8.2 | 260 |  | 0.18 | 0.004 | [28 empty] | <0.01 | <0.05 | <0.10 | [8 empty] | 0.07 | <0.005 | 7 | 3.5 |  | <0.03 |  | 1.4
| 11:20 | 下層 | 晴れ | 5mm以上10mm未満 |  | 8.5 |  |  | 24.8 |  |  |  | 通常の状況 |  | 無臭 | 7.1 | 1 | 1.7 | 1 | 6 |  |  | 0.23 | 0.005 | [28 empty] | <0.01 | 0.09 | 0.14 | [8 empty] | 0.08 | <0.005 | 7 | 3.6
| 11:20 | 上層、下層の混合 | 晴れ | 5mm以上10mm未満 |  |  |  |  | 12.6 | 流況: 通常の状況 | [7 empty] | <0.0003 | <0.01 | <0.0005 | <0.02 | <0.0005 | <0.0005 |  |  | <0.0001 | <0.0001 | <0.0001 | <0.0001 | <0.0001 | <0.0001 | <0.0001 | <0.0001 | <0.0001 | <0.0002 | <0.0005 | <0.0003 | <0.0003 | <0.0001 | <0.0005 | <0.08 | 0.0096
2020-11-11 | 10:50 | 上層（表層） | 晴れ | 降雨なし | 14 | 14.5 |  |  | 0.5 | 25.5 |  | 7 | 通常の状況 | 緑青色・淡（明） | 無臭 | 7.6 | 0.5 | 1.9 | <1 | 9.5 | 4 |  | 0.09 | 0.003 | [28 empty] | <0.01 | <0.05 | <0.10 | [8 empty] | 0.06 | <0.005 | 7 | 3.6 |  |  |  | 0.8
| 11:05 | 下層 | 晴れ | 降雨なし |  | 8.6 |  |  | 24.5 |  |  |  | 通常の状況 |  | 無臭 | 6.8 | 0.6 | 1.6 | 1 | 4.5 |  |  | 0.2 | 0.004 | [28 empty] | <0.01 | 0.07 | 0.12 | [8 empty] | 0.05 | <0.005 | 7 | 3.8
| 11:05 | 上層、下層の混合 | [6 empty] | 12.5
2021-03-03 | 10:40 | 上層（表層） | 晴れ | 30mm以上 | 7.2 | 7.3 |  |  | 0.5 | 25.1 |  | 5.5 | 通常の状況 | 緑青色・淡（明） | 無臭 | 7.4 | 0.6 | 2.2 | <1 | 10.9 | 2 |  | 0.16 | <0.003 | [28 empty] | <0.01 | <0.05 | <0.10 | [8 empty] | 0.09 | <0.005 | 7 | 3.4 |  |  |  | 4.9
| 11:00 | 下層 | 晴れ | 30mm以上 |  | 6.8 |  |  | 24.1 |  |  |  | 通常の状況 |  | 無臭 | 7.4 | 0.7 | 2.2 | 1 | 10.7 |  |  | 0.18 | 0.004 | [28 empty] | <0.01 | <0.05 | <0.10 | [8 empty] | 0.07 | <0.005 | 7 | 3.3
| 11:00 | 上層、下層の混合 | [6 empty] | 12.3

## 湖央部（芦ノ湖）
水域名称 | 芦ノ湖 | 地点名称 | 湖央部(芦ノ湖) (14-501-02) | 類型名称 | 湖沼AA | 測定機関名称 | 神奈川県
測定項目 | 採取時刻 | 採取位置 | 天候 | 前日天候 | 気温 | 水温 | 流速 | 流量 | 採取水深 | 全水深 | 透視度 | 透明度 | 流況 | 色相 | 臭気 | ｐＨ | ＢＯＤ | ＣＯＤ | ＳＳ | ＤＯ | 大腸菌群数 | ｎ-ヘキサン抽出物質 | 全窒素 | 全りん | 全亜鉛 | ノニルフェノール | ＬＡＳ | カドミウム | 全シアン | 鉛 | 六価クロム | 砒素 | 総水銀 | アルキル水銀 | ＰＣＢ | ジクロロメタン | 四塩化炭素 | 1，2-ジクロロエタン | 1，1-ジクロロエチレン | ｼｽ1，2-ジクロロエチレン | 1，1，1-トリクロ | 1，1，2-トリクロロエタン | トリクロロエチレン | テトラクロロエチレン | 1，3-ジクロロプロペン | チウラム | シマジン | チオベンカルブ | ベンゼン | セレン | ふっ素 | ほう素 | 亜硝酸性窒素 | 硝酸性窒素 | 亜硝酸性窒素及び硝酸性窒素 | 1,4-ジオキサン | フェノール類 | 銅 | 溶解性鉄 | 溶解性マンガン | クロム | ＥＰＮ | ニッケル | アンモニア性窒素 | りん酸態りん | 電気伝導率 | 塩化物イオン | 塩分 | 陰イオン界面活性剤 | 非イオン界面活性剤 | クロロフィルａ | トリハロメタン生成能 | クロロホルム生成能 | ブロモジクロロメタン生成能 | ジブロモクロロメタン生成能 | ブロモホルム生成能 | 有機りん
単位 | 時：分 |  |  |  | ℃ | ℃ | m/s | m3/s | ｍ | ｍ | ㎝ | ｍ |  |  |  |  | ㎎/L | ㎎/L | ㎎/L | ㎎/L | MPN/100mL | ㎎/L | ㎎/L | ㎎/L | ㎎/L | ㎎/L | ㎎/L | ㎎/L | ㎎/L | ㎎/L | ㎎/L | ㎎/L | ㎎/L | ㎎/L | ㎎/L | ㎎/L | ㎎/L | ㎎/L | ㎎/L | ㎎/L | ㎎/L | ㎎/L | ㎎/L | ㎎/L | ㎎/L | ㎎/L | ㎎/L | ㎎/L | ㎎/L | ㎎/L | ㎎/L | ㎎/L | ㎎/L | ㎎/L | ㎎/L | ㎎/L | ㎎/L | ㎎/L | ㎎/L | ㎎/L | ㎎/L | ㎎/L | ㎎/L | ㎎/L | ㎎/L | mS/m | ㎎/L | ‰ | ㎎/L | ㎎/L | mg/ | ㎎/L | ㎎/L | ㎎/L | ㎎/L | ㎎/L | ㎎/L
採取年月日
2020-05-13 | 9:15 | 上層（表層） | 晴れ | 降雨なし | 17 | 15.8 |  |  | 0.5 | 35 |  | 8.5 | 通常の状況 | 緑青色・淡（明） | 無臭 | 7.7 | 0.3 | 1.5 | <1 | 9.5 | 33 |  | 0.16 | 0.005 | [28 empty] | <0.01 | <0.05 | <0.10 | [8 empty] | <0.04 | <0.005 | 7 | 4.1 |  |  |  | 0.8
| 9:30 | 下層 | 晴れ | 降雨なし |  | 7.9 |  |  | 34 |  |  |  | 通常の状況 |  | 無臭 | 7.2 | 0.3 | 1.5 | <1 | 8.7 |  |  | 0.19 | 0.007 | [28 empty] | <0.01 | 0.06 | 0.11 | [8 empty] | 0.05 | <0.005 | 7 | 4.1
| 9:30 | 上層、下層の混合 | [6 empty] | 17.25
2020-07-16 | 10:00 | 上層（表層） | 晴れ | 5mm以上10mm未満 | 19 | 20 |  |  | 0.5 | 34.5 |  | 7 | 通常の状況 | 緑青色・淡（明） | 無臭 | 7.6 | 0.8 | 1.4 | <1 | 8.2 | 2700 | <0.5 | 0.15 | <0.003 | 0.0038 | [27 empty] | <0.01 | <0.05 | <0.10 | [8 empty] | 0.05 | <0.005 | 6 | 3.5 |  | <0.03 |  | 0.6
| 10:30 | 下層 | 晴れ | 5mm以上10mm未満 |  | 8 |  |  | 33.5 |  |  |  | 通常の状況 |  | 無臭 | 6.9 | 1.1 | 2.1 | 1 | 4.8 |  |  | 0.29 | 0.004 | 0.0041 | [27 empty] | <0.01 | 0.11 | 0.16 | [8 empty] | 0.04 | <0.005 | 7 | 3.7
| 10:30 | 上層、下層の混合 | 晴れ | 5mm以上10mm未満 |  |  |  |  | 17 | 流況: 通常の状況 | [7 empty] | <0.0003 | <0.01 | <0.0005 | <0.02 | <0.0005 | <0.0005 |  | <0.0005 | <0.0001 | <0.0001 | <0.0001 | <0.0001 | <0.0001 | <0.0001 | <0.0001 | <0.0001 | <0.0001 | <0.0002 | <0.0005 | <0.0003 | <0.0003 | <0.0001 | <0.0005 | <0.08 | 0.0094 |  |  |  |  | <0.005 | 0.0014 | <0.02 | <0.01 | <0.005 | <0.0005 | <0.001
2020-11-11 | 10:05 | 上層（表層） | 晴れ | 降雨なし | 12.2 | 14.4 |  |  | 0.5 | 34.1 |  | 7.5 | 通常の状況 | 緑青色・淡（明） | 無臭 | 7.6 | 0.5 | 1.9 | <1 | 9.7 | 4 |  | 0.12 | <0.003 | [28 empty] | <0.01 | <0.05 | <0.10 | [8 empty] | 0.04 | <0.005 | 7 | 3.6 |  |  |  | 1.1
| 10:20 | 下層 | 晴れ | 降雨なし |  | 8.2 |  |  | 33.1 |  |  |  | 通常の状況 |  | 無臭 | 6.7 | 0.4 | 2.1 | <1 | 1.2 |  |  | 0.26 | 0.004 | [28 empty] | <0.01 | 0.14 | 0.19 | [8 empty] | 0.04 | <0.005 | 7 | 3.8
| 10:20 | 上層、下層の混合 | [6 empty] | 16.8
2021-03-03 | 9:50 | 上層（表層） | 晴れ | 30mm以上 | 7 | 6.9 |  |  | 0.5 | 34 |  | 5.5 | 通常の状況 | 緑青色・淡（明） | 無臭 | 7.4 | 0.8 | 2 | 1 | 10.7 | 7 | <0.5 | 0.17 | 0.005 | 0.0013 | [27 empty] | <0.01 | <0.05 | <0.10 | [8 empty] | 0.06 | <0.005 | 7 | 3.3 |  |  |  | 5
| 10:20 | 下層 | 晴れ | 30mm以上 |  | 6.5 |  |  | 33 |  |  |  | 通常の状況 |  | 無臭 | 7.4 | 0.4 | 1.5 | 1 | 10.3 |  |  | 0.15 | 0.004 | 0.0021 | [27 empty] | <0.01 | <0.05 | <0.10 | [8 empty] | 0.06 | <0.005 | 7 | 3.3
| 10:20 | 上層、下層の混合 | [6 empty] | 16.75

## 湖西部（芦ノ湖）
水域名称 | 芦ノ湖 | 地点名称 | 湖西部(芦ノ湖) (14-501-03) | 類型名称 | 湖沼AA | 測定機関名称 | 神奈川県
測定項目 | 採取時刻 | 採取位置 | 天候 | 前日天候 | 気温 | 水温 | 流速 | 流量 | 採取水深 | 全水深 | 透視度 | 透明度 | 流況 | 色相 | 臭気 | ｐＨ | ＢＯＤ | ＣＯＤ | ＳＳ | ＤＯ | 大腸菌群数 | ｎ-ヘキサン抽出物質 | 全窒素 | 全りん | 全亜鉛 | ノニルフェノール | ＬＡＳ | カドミウム | 全シアン | 鉛 | 六価クロム | 砒素 | 総水銀 | アルキル水銀 | ＰＣＢ | ジクロロメタン | 四塩化炭素 | 1，2-ジクロロエタン | 1，1-ジクロロエチレン | ｼｽ1，2-ジクロロエチレン | 1，1，1-トリクロ | 1，1，2-トリクロロエタン | トリクロロエチレン | テトラクロロエチレン | 1，3-ジクロロプロペン | チウラム | シマジン | チオベンカルブ | ベンゼン | セレン | ふっ素 | ほう素 | 亜硝酸性窒素 | 硝酸性窒素 | 亜硝酸性窒素及び硝酸性窒素 | 1,4-ジオキサン | フェノール類 | 銅 | 溶解性鉄 | 溶解性マンガン | クロム | ＥＰＮ | ニッケル | アンモニア性窒素 | りん酸態りん | 電気伝導率 | 塩化物イオン | 塩分 | 陰イオン界面活性剤 | 非イオン界面活性剤 | クロロフィルａ | トリハロメタン生成能 | クロロホルム生成能 | ブロモジクロロメタン生成能 | ジブロモクロロメタン生成能 | ブロモホルム生成能 | 有機りん
単位 | 時：分 |  |  |  | ℃ | ℃ | m/s | m3/s | ｍ | ｍ | ㎝ | ｍ |  |  |  |  | ㎎/L | ㎎/L | ㎎/L | ㎎/L | MPN/100mL | ㎎/L | ㎎/L | ㎎/L | ㎎/L | ㎎/L | ㎎/L | ㎎/L | ㎎/L | ㎎/L | ㎎/L | ㎎/L | ㎎/L | ㎎/L | ㎎/L | ㎎/L | ㎎/L | ㎎/L | ㎎/L | ㎎/L | ㎎/L | ㎎/L | ㎎/L | ㎎/L | ㎎/L | ㎎/L | ㎎/L | ㎎/L | ㎎/L | ㎎/L | ㎎/L | ㎎/L | ㎎/L | ㎎/L | ㎎/L | ㎎/L | ㎎/L | ㎎/L | ㎎/L | ㎎/L | ㎎/L | ㎎/L | ㎎/L | ㎎/L | ㎎/L | mS/m | ㎎/L | ‰ | ㎎/L | ㎎/L | mg/ | ㎎/L | ㎎/L | ㎎/L | ㎎/L | ㎎/L | ㎎/L
採取年月日
2020-05-13 | 8:45 | 上層（表層） | 晴れ | 降雨なし | 15.4 | 15 |  |  | 0.5 | 39.4 |  | 6.5 | 通常の状況 | 緑青色・淡（明） | 無臭 | 7.8 | 0.4 | 1.8 | <1 | 9.8 | 7 |  | 0.14 | 0.006 | [28 empty] | <0.01 | <0.05 | <0.10 | [8 empty] | 0.05 | <0.005 | 7 | 4.1 |  |  |  | 2.4
| 9:00 | 下層 | 晴れ | 降雨なし |  | 7.6 |  |  | 38.4 |  |  |  | 通常の状況 |  | 無臭 | 7.2 | 0.3 | 1.7 | <1 | 8.9 |  |  | 0.17 | 0.007 | [28 empty] | <0.01 | 0.06 | 0.11 | [8 empty] | 0.06 | <0.005 | 7 | 4.1
| 9:00 | 上層、下層の混合 | [6 empty] | 19.45
2020-07-16 | 9:20 | 上層（表層） | 晴れ | 5mm以上10mm未満 | 19.1 | 19.8 |  |  | 0.5 | 39.5 |  | 7.5 | 通常の状況 | 緑青色・淡（明） | 無臭 | 7.6 | 0.6 | 1.7 | <1 | 8.3 | 3300 |  | 0.15 | 0.003 | [28 empty] | <0.01 | <0.05 | <0.10 | [8 empty] | 0.04 | <0.005 | 6 | 3.5 |  | <0.03 |  | 0.4
| 9:35 | 下層 | 晴れ | 5mm以上10mm未満 |  | 7.8 |  |  | 38.5 |  |  |  | 通常の状況 |  | 無臭 | 7 | 1 | 1.8 | <1 | 6.4 |  |  | 0.22 | 0.004 | [28 empty] | <0.01 | 0.09 | 0.14 | [8 empty] | 0.05 | <0.005 | 7 | 3.7
| 9:35 | 上層、下層の混合 | 晴れ | 5mm以上10mm未満 |  |  |  |  | 19.5 | 流況: 通常の状況 | [7 empty] | <0.0003 | <0.01 | <0.0005 | <0.02 | <0.0005 | <0.0005 |  |  | <0.0001 | <0.0001 | <0.0001 | <0.0001 | <0.0001 | <0.0001 | <0.0001 | <0.0001 | <0.0001 | <0.0002 | <0.0005 | <0.0003 | <0.0003 | <0.0001 | <0.0005 | <0.08 | 0.0095
2020-11-11 | 9:30 | 上層（表層） | 晴れ | 降雨なし | 11 | 14.4 |  |  | 0.5 | 39 |  | 9.5 | 通常の状況 | 緑青色・淡（明） | 無臭 | 7.5 | 0.5 | 2 | <1 | 9.5 | 23 |  | 0.1 | 0.003 | [28 empty] | <0.01 | <0.05 | <0.10 | [8 empty] | 0.06 | <0.005 | 7 | 3.6 |  |  |  | 2.6
| 9:45 | 下層 | 晴れ | 降雨なし |  | 7.8 |  |  | 38 |  |  |  | 通常の状況 |  | 無臭 | 6.8 | 0.4 | 1.7 | <1 | 0.7 |  |  | 0.29 | 0.006 | [28 empty] | <0.01 | 0.08 | 0.13 | [8 empty] | 0.07 | <0.005 | 7 | 3.8
| 9:45 | 上層、下層の混合 | [6 empty] | 19.25
2021-03-03 | 9:20 | 上層（表層） | 晴れ | 30mm以上 | 6.8 | 7 |  |  | 0.5 | 38.5 |  | 6 | 通常の状況 | 緑青色・淡（明） | 無臭 | 7.4 | 0.6 | 1.9 | 1 | 10.6 | 7 |  | 0.16 | 0.004 | [28 empty] | <0.01 | <0.05 | <0.10 | [8 empty] | 0.06 | <0.005 | 7 | 3.3 |  |  |  | 5.5
| 9:40 | 下層 | 晴れ | 30mm以上 |  | 6.4 |  |  | 37.5 |  |  |  | 通常の状況 |  | 無臭 | 7.4 | 0.6 | 1.9 | 1 | 10.4 |  |  | 0.15 | 0.005 | [28 empty] | <0.01 | <0.05 | <0.10 | [8 empty] | 0.07 | <0.005 | 7 | 3.3
| 9:40 | 上層、下層の混合 | [6 empty] | 19

## 湖東部（芦ノ湖）
水域名称 | 芦ノ湖 | 地点名称 | 湖東部(芦ノ湖) (14-501-04) | 類型名称 | 湖沼AA | 測定機関名称 | 神奈川県
測定項目 | 採取時刻 | 採取位置 | 天候 | 前日天候 | 気温 | 水温 | 流速 | 流量 | 採取水深 | 全水深 | 透視度 | 透明度 | 流況 | 色相 | 臭気 | ｐＨ | ＢＯＤ | ＣＯＤ | ＳＳ | ＤＯ | 大腸菌群数 | ｎ-ヘキサン抽出物質 | 全窒素 | 全りん | 全亜鉛 | ノニルフェノール | ＬＡＳ | カドミウム | 全シアン | 鉛 | 六価クロム | 砒素 | 総水銀 | アルキル水銀 | ＰＣＢ | ジクロロメタン | 四塩化炭素 | 1，2-ジクロロエタン | 1，1-ジクロロエチレン | ｼｽ1，2-ジクロロエチレン | 1，1，1-トリクロ | 1，1，2-トリクロロエタン | トリクロロエチレン | テトラクロロエチレン | 1，3-ジクロロプロペン | チウラム | シマジン | チオベンカルブ | ベンゼン | セレン | ふっ素 | ほう素 | 亜硝酸性窒素 | 硝酸性窒素 | 亜硝酸性窒素及び硝酸性窒素 | 1,4-ジオキサン | フェノール類 | 銅 | 溶解性鉄 | 溶解性マンガン | クロム | ＥＰＮ | ニッケル | アンモニア性窒素 | りん酸態りん | 電気伝導率 | 塩化物イオン | 塩分 | 陰イオン界面活性剤 | 非イオン界面活性剤 | クロロフィルａ | トリハロメタン生成能 | クロロホルム生成能 | ブロモジクロロメタン生成能 | ジブロモクロロメタン生成能 | ブロモホルム生成能 | 有機りん
単位 | 時：分 |  |  |  | ℃ | ℃ | m/s | m3/s | ｍ | ｍ | ㎝ | ｍ |  |  |  |  | ㎎/L | ㎎/L | ㎎/L | ㎎/L | MPN/100mL | ㎎/L | ㎎/L | ㎎/L | ㎎/L | ㎎/L | ㎎/L | ㎎/L | ㎎/L | ㎎/L | ㎎/L | ㎎/L | ㎎/L | ㎎/L | ㎎/L | ㎎/L | ㎎/L | ㎎/L | ㎎/L | ㎎/L | ㎎/L | ㎎/L | ㎎/L | ㎎/L | ㎎/L | ㎎/L | ㎎/L | ㎎/L | ㎎/L | ㎎/L | ㎎/L | ㎎/L | ㎎/L | ㎎/L | ㎎/L | ㎎/L | ㎎/L | ㎎/L | ㎎/L | ㎎/L | ㎎/L | ㎎/L | ㎎/L | ㎎/L | ㎎/L | mS/m | ㎎/L | ‰ | ㎎/L | ㎎/L | mg/ | ㎎/L | ㎎/L | ㎎/L | ㎎/L | ㎎/L | ㎎/L
採取年月日
2020-05-13 | 8:15 | 上層（表層） | 晴れ | 降雨なし | 15.3 | 15.8 |  |  | 0.5 | 25 |  | 5.5 | 通常の状況 | 緑青色・淡（明） | 無臭 | 7.6 | 0.7 | 2 | 1 | 9.5 | 17 |  | 0.16 | 0.008 | [28 empty] | <0.01 | <0.05 | <0.10 | [8 empty] | 0.04 | <0.005 | 7 | 4.1 |  |  |  | 2.2
| 8:30 | 下層 | 晴れ | 降雨なし |  | 8.5 |  |  | 24 |  |  |  | 通常の状況 |  | 無臭 | 7.4 | 0.4 | 1.7 | 1 | 9.6 |  |  | 0.19 | 0.007 | [28 empty] | <0.01 | 0.06 | 0.11 | [8 empty] | 0.05 | <0.005 | 7 | 4.1
| 8:30 | 上層、下層の混合 | [6 empty] | 12.25
2020-07-16 | 8:45 | 上層（表層） | 晴れ | 5mm以上10mm未満 | 20.3 | 19.8 |  |  | 0.5 | 24.8 |  | 7 | 通常の状況 | 緑青色・淡（明） | 無臭 | 7.6 | 1 | 2 | <1 | 8.2 | 2200 |  | 0.17 | 0.003 | [28 empty] | <0.01 | <0.05 | <0.10 | [8 empty] | 0.05 | <0.005 | 6 | 3.5 |  | <0.03 |  | 0.8
| 9:00 | 下層 | 晴れ | 5mm以上10mm未満 |  | 8.8 |  |  | 23.8 |  |  |  | 通常の状況 |  | 無臭 | 7.1 | 0.9 | 1.9 | 1 | 6.6 |  |  | 0.24 | 0.005 | [28 empty] | <0.01 | 0.06 | 0.11 | [8 empty] | 0.06 | <0.005 | 7 | 3.7
| 9:00 | 上層、下層の混合 | 晴れ | 5mm以上10mm未満 |  |  |  |  | 12.1 | 流況: 通常の状況 | [7 empty] | <0.0003 | <0.01 | <0.0005 | <0.02 | <0.0005 | <0.0005 |  |  | <0.0001 | <0.0001 | <0.0001 | <0.0001 | <0.0001 | <0.0001 | <0.0001 | <0.0001 | <0.0001 | <0.0002 | <0.0005 | <0.0003 | <0.0003 | <0.0001 | <0.0005 | <0.08 | 0.0089
2020-11-11 | 8:50 | 上層（表層） | 晴れ | 降雨なし | 10 | 14.4 |  |  | 0.5 | 24.7 |  | 8 | 通常の状況 | 緑青色・淡（明） | 無臭 | 7.6 | 0.6 | 2.4 | <1 | 9.4 | 49 |  | 0.13 | 0.003 | [28 empty] | <0.01 | <0.05 | <0.10 | [8 empty] | 0.06 | <0.005 | 7 | 3.6 |  |  |  | 2.8
| 9:10 | 下層 | 晴れ | 降雨なし |  | 9 |  |  | 23.7 |  |  |  | 通常の状況 |  | 無臭 | 6.9 | 0.4 | 2 | <1 | 1.5 |  |  | 0.33 | 0.006 | [28 empty] | <0.01 | 0.08 | 0.13 | [8 empty] | 0.07 | <0.005 | 7 | 3.8
| 9:10 | 上層、下層の混合 | [6 empty] | 12.1
2021-03-03 | 8:50 | 上層（表層） | 晴れ | 30mm以上 | 6.8 | 7.2 |  |  | 0.5 | 24.8 |  | 5.2 | 通常の状況 | 緑青色・淡（明） | 無臭 | 7.4 | 0.5 | 2 | 1 | 10.7 | 23 |  | 0.14 | 0.003 | [28 empty] | <0.01 | <0.05 | <0.10 | [8 empty] | 0.05 | <0.005 | 7 | 3.3 |  |  |  | 3.4
| 9:10 | 下層 | 晴れ | 30mm以上 |  | 6.4 |  |  | 23.8 |  |  |  | 通常の状況 |  | 無臭 | 7.4 | 0.3 | 1.7 | 1 | 10.3 |  |  | 0.18 | 0.003 | [28 empty] | <0.01 | <0.05 | <0.10 | [8 empty] | 0.07 | <0.005 | 7 | 3.4
| 9:10 | 上層、下層の混合 | [6 empty] | 12.2