## 湖央部（丹沢湖）
水域名称 | 丹沢湖 | 地点名称 | 湖央部(丹沢湖) (14-551-01) | 類型名称 | 湖沼A | 測定機関名称 | 神奈川県
測定項目 | 採取時刻 | 採取位置 | 天候 | 前日天候 | 気温 | 水温 | 流速 | 流量 | 採取水深 | 全水深 | 透視度 | 透明度 | 流況 | 色相 | 臭気 | ｐＨ | ＢＯＤ | ＣＯＤ | ＳＳ | ＤＯ | 大腸菌群数 | ｎ-ヘキサン抽出物質 | 全窒素 | 全りん | 全亜鉛 | ノニルフェノール | ＬＡＳ | カドミウム | 全シアン | 鉛 | 六価クロム | 砒素 | 総水銀 | アルキル水銀 | ＰＣＢ | ジクロロメタン | 四塩化炭素 | 1，2-ジクロロエタン | 1，1-ジクロロエチレン | ｼｽ1，2-ジクロロエチレン | 1，1，1-トリクロ | 1，1，2-トリクロロエタン | トリクロロエチレン | テトラクロロエチレン | 1，3-ジクロロプロペン | チウラム | シマジン | チオベンカルブ | ベンゼン | セレン | ふっ素 | ほう素 | 亜硝酸性窒素 | 硝酸性窒素 | 亜硝酸性窒素及び硝酸性窒素 | 1,4-ジオキサン | フェノール類 | 銅 | 溶解性鉄 | 溶解性マンガン | クロム | ＥＰＮ | ニッケル | アンモニア性窒素 | りん酸態りん | 電気伝導率 | 塩化物イオン | 塩分 | 陰イオン界面活性剤 | 非イオン界面活性剤 | クロロフィルａ | トリハロメタン生成能 | クロロホルム生成能 | ブロモジクロロメタン生成能 | ジブロモクロロメタン生成能 | ブロモホルム生成能 | 有機りん
単位 | 時：分 |  |  |  | ℃ | ℃ | m/s | m3/s | ｍ | ｍ | ㎝ | ｍ |  |  |  |  | ㎎/L | ㎎/L | ㎎/L | ㎎/L | MPN/100mL | ㎎/L | ㎎/L | ㎎/L | ㎎/L | ㎎/L | ㎎/L | ㎎/L | ㎎/L | ㎎/L | ㎎/L | ㎎/L | ㎎/L | ㎎/L | ㎎/L | ㎎/L | ㎎/L | ㎎/L | ㎎/L | ㎎/L | ㎎/L | ㎎/L | ㎎/L | ㎎/L | ㎎/L | ㎎/L | ㎎/L | ㎎/L | ㎎/L | ㎎/L | ㎎/L | ㎎/L | ㎎/L | ㎎/L | ㎎/L | ㎎/L | ㎎/L | ㎎/L | ㎎/L | ㎎/L | ㎎/L | ㎎/L | ㎎/L | ㎎/L | ㎎/L | mS/m | ㎎/L | ‰ | ㎎/L | ㎎/L | mg/ | ㎎/L | ㎎/L | ㎎/L | ㎎/L | ㎎/L | ㎎/L
採取年月日
2020-04-08 | 9:35 | 上層（表層） | 晴れ | 0mm以上 5mm未満 | 16.1 | 12.1 |  |  | 0.5 | 54.4 |  | 4.4 | 通常の状況 | 緑色・中 | 無臭 | 7.9 | 0.7 | 1.9 | 1 | 11.3 | 4 |  | 0.31 | 0.003 | [28 empty] | <0.01 | 0.2 | 0.25 | [8 empty] | <0.04 | <0.005 | 10 |  |  |  |  | 2.4
| 9:45 | 下層 | 晴れ | 0mm以上 5mm未満 | 16.1 | 8.7 |  |  | 50 |  |  |  | 通常の状況 | 緑色・中 | 無臭 | 7.3 | 0.5 | 1.8 | 2 | 7.3 |  |  | 0.34 | 0.004 | [28 empty] | <0.01 | 0.23 | 0.28 | [8 empty] | 0.04 | <0.005 | 10
| 9:45 | 上層、下層の混合 | [6 empty] | 25.25
2020-05-13 | 12:10 | 上層（表層） | 晴れ | 降雨なし | 29 | 20.6 |  |  | 0.5 | 53.5 |  | 3.1 | 通常の状況 | 緑色・淡（明） | 無臭 | 8.1 | 0.5 | 1.6 | 1 | 9.6 | 13 |  | 0.27 | 0.003 | [28 empty] | <0.01 | 0.19 | 0.24 | [8 empty] | 0.04 | <0.005 | 9 | 1.5 |  |  |  | 2.2
| 12:20 | 下層 | 晴れ | 降雨なし |  | 9.1 |  |  | 50 |  |  |  | 通常の状況 |  | 無臭 | 7.3 | 0.2 | 1.1 | 1 | 5.1 |  |  | 0.31 | 0.003 | [28 empty] | <0.01 | 0.21 | 0.26 | [8 empty] | 0.06 | <0.005 | 10 | 1.5
| 12:20 | 上層、下層の混合 | [6 empty] | 25.25
2020-06-03 | 10:15 | 上層（表層） | 晴れ | 降雨なし | 24 | 22.2 |  |  | 0.5 | 53.5 |  | 2.8 | 通常の状況 | 緑色・淡（明） | 無臭 | 8.3 | 0.4 | 1.4 | 1 | 8.9 | 11 |  | 0.25 | 0.003 | [28 empty] | <0.01 | 0.17 | 0.22 | [8 empty] | <0.04 | <0.005 | 10 |  |  |  |  | 1.2
| 10:25 | 下層 | 晴れ | 降雨なし |  | 11.8 |  |  | 50 |  |  |  | 通常の状況 |  | 無臭 | 7.3 | 0.4 | 0.9 | 1 | 3.2 |  |  | 0.29 | 0.003 | [28 empty] | <0.01 | 0.2 | 0.25 | [8 empty] | 0.04 | <0.005 | 10
| 10:25 | 上層、下層の混合 | [6 empty] | 25.25
2020-07-02 | 9:55 | 上層（表層） | 晴れ | 30mm以上 | 28.1 | 20.5 |  |  | 0.5 | 49.7 |  | 0.8 | 流量大（大雨、雪どけのため） | 灰黄緑色・淡（明） | 無臭 | 7.6 | 1.3 | 3.1 | 19 | 7.5 | 700 |  | 0.46 | 0.017 | [28 empty] | 0.01 | 0.25 | 0.3 | [8 empty] | 0.04 | 0.007 | 8 |  |  |  |  | 1.2
| 10:05 | 下層 | 晴れ | 30mm以上 |  | 11 |  |  | 48.7 |  |  |  | 流量大（大雨、雪どけのため） |  | 無臭 | 7.1 | 0.8 | 1.8 | 3 | 0.4 |  |  | 0.27 | 0.006 | [28 empty] | 0.02 | 0.09 | 0.14 | [8 empty] | 0.05 | <0.005 | 10
| 10:05 | 上層、下層の混合 | 晴れ | 30mm以上 |  |  |  |  | 24.6 | 流況: 流量大（大雨、雪どけのため） | [25 empty] | <0.0005 | <0.0003 | <0.0003 | [13 empty] | <0.0005
2020-08-05 | 12:15 | 上層（表層） | 晴れ | 降雨なし | 33.5 | 25.2 |  |  | 0.5 | 47.1 |  | 1.5 | 通常の状況 | 緑色・淡（明） | 無臭 | 8.1 | 0.8 | 1.9 | 2 | 9.3 | 33 | <0.5 | 0.31 | 0.007 | 0.0046 | <0.00006 | <0.0006 | [25 empty] | <0.01 | 0.19 | 0.24 | [8 empty] | 0.04 | <0.005 | 9 | 1.3 |  |  |  | 2
| 12:30 | 下層 | 晴れ | 降雨なし |  | 7.9 |  |  | 46.1 |  |  |  | 通常の状況 |  | 無臭 | 7.2 | 0.6 | 1.9 | 2 | 1.4 |  |  | 0.31 | 0.005 | 0.0053 | <0.00006 | <0.0006 | [25 empty] | 0.03 | <0.05 | <0.10 | [8 empty] | 0.07 | <0.005 | 10 | 1.5
| 12:30 | 上層、下層の混合 | [6 empty] | 23.3 | [62 empty] | 0.028 | 0.026 | 0.0021 | 0.0001 | <0.0001
2020-09-02 | 9:55 | 上層（表層） | 曇り | 降雨なし | 26 | 25.5 |  |  | 0.5 | 47.4 |  | 3.2 | 通常の状況 | 緑色・中 | 無臭 | 7.9 | 1.3 | 1.7 | 1 | 8.7 | 49 |  | 0.28 | 0.005 | [28 empty] | <0.01 | 0.18 | 0.23 | [8 empty] | <0.04 | <0.005 | 10 |  |  |  |  | 1.7
| 10:05 | 下層 | 曇り | 降雨なし |  | 11.2 |  |  | 46.4 |  |  |  | 通常の状況 |  | 硫化水素（微） | 7 | 1.1 | 1.9 | 6 | 0.5 |  |  | 0.19 | 0.011 | [28 empty] | 0.01 | <0.05 | <0.10 | [8 empty] | 0.09 | 0.011 | 11
| 10:05 | 上層、下層の混合 | [6 empty] | 23.45
2020-10-07 | 10:05 | 上層（表層） | 曇り | 降雨なし | 24.5 | 19.4 |  |  | 0.5 | 47 |  | 4.5 | 通常の状況 | 緑色・中 | 無臭 | 7.7 | 0.3 | 1.4 | <1 | 8.9 | 220 |  | 0.4 | 0.004 | [28 empty] | <0.01 | 0.28 | 0.33 | [8 empty] | 0.04 | <0.005 | 10 |  |  | <0.03 |  | 1.9
| 10:30 | 下層 | 曇り | 降雨なし |  | 11.1 |  |  | 46 |  |  |  | 通常の状況 |  | 硫化水素（微） | 7 | 0.4 | 2 | 1 | 1.1 |  |  | 0.23 | 0.009 | [28 empty] | <0.01 | <0.05 | <0.10 | [8 empty] | 0.17 | <0.005 | 11
| 10:30 | 上層、下層の混合 | 曇り | 降雨なし |  |  |  |  | 23.2 | [18 empty] | <0.0003 | <0.01 | <0.0005 | <0.02 | <0.0005 | <0.0005 |  | <0.0005 | <0.0001 | <0.0001 | <0.0001 | <0.0001 | <0.0001 | <0.0001 | <0.0001 | <0.0001 | <0.0001 | <0.0002 |  |  |  | <0.0001 | <0.0005 | <0.08 | 0.0062 |  |  |  | <0.005 | <0.005 | 0.0009 | 0.1 | 0.13 | <0.005 |  | <0.001
2020-11-11 | 11:55 | 上層（表層） | 晴れ | 降雨なし | 16.5 | 14.9 |  |  | 0.5 | 54.5 |  | 5 | 通常の状況 | 緑色・淡（明） | 無臭 | 7.5 | 0.4 | 1.7 | <1 | 8.5 | 49 |  | 0.33 | 0.003 | [28 empty] | <0.01 | 0.27 | 0.32 | [8 empty] | <0.04 | <0.005 | 9 | 1.2 |  |  |  | 1.5
| 12:00 | 下層 | 晴れ | 降雨なし |  | 9.2 |  |  | 50 |  |  |  | 通常の状況 |  | 硫化水素（微） | 7.2 | 0.6 | 1.9 | 1 | 0.5 |  |  | 0.25 | 0.005 | [28 empty] | <0.01 | <0.05 | <0.10 | [8 empty] | 0.16 | 0.005 | 11 | 1.5
| 12:00 | 上層、下層の混合 | [6 empty] | 25.25
2020-12-02 | 9:55 | 上層（表層） | 曇り | 降雨なし | 12.5 | 13.1 |  |  | 0.5 | 52 |  | 4 | 通常の状況 | 緑色・淡（明） | 無臭 | 7.5 | 0.4 | 1.4 | <1 | 8.4 | 70 |  | 0.32 | 0.003 | [28 empty] | <0.01 | 0.23 | 0.28 | [8 empty] | <0.04 | <0.005 | 9 |  |  |  |  | 1.8
| 10:05 | 下層 | 曇り | 降雨なし |  | 12.7 |  |  | 50 |  |  |  | 通常の状況 |  | 無臭 | 7.3 | 0.4 | 1.3 | 1 | 5.2 |  |  | 0.28 | 0.005 | [28 empty] | <0.01 | 0.18 | 0.23 | [8 empty] | 0.04 | <0.005 | 9
| 10:05 | 上層、下層の混合 | [6 empty] | 25.25
2021-01-06 | 9:45 | 上層（表層） | 曇り | 降雨なし | 8.5 | 9.4 |  |  | 0.5 | 52.9 |  | 4.2 | 通常の状況 | 緑色・淡（明） | 無臭 | 7.6 | 0.9 | 1.2 | 1 | 9.5 | 11 |  | 0.3 | 0.003 | [28 empty] | <0.01 | 0.22 | 0.27 | [8 empty] | <0.04 | <0.005 | 10 |  |  |  |  | 1.5
| 9:55 | 下層 | 曇り | 降雨なし |  | 9.1 |  |  | 50 |  |  |  | 通常の状況 |  | 無臭 | 7.6 | 0.9 | 1.3 | 1 | 9.8 |  |  | 0.34 | 0.004 | [28 empty] | <0.01 | 0.22 | 0.27 | [8 empty] | <0.04 | <0.005 | 10
| 9:55 | 上層、下層の混合 | [6 empty] | 25.25
2021-02-03 | 12:30 | 上層（表層） | 晴れ | 降雨なし | 12.3 | 8.5 |  |  | 0.5 | 51.5 |  | 5.2 | 通常の状況 | 緑色・淡（明） | 無臭 | 7.5 | 0.6 | 0.9 | <1 | 10.2 | 23 | <0.5 | 0.31 | <0.003 | 0.001 | <0.00006 | <0.0006 | [25 empty] | <0.01 | 0.22 | 0.27 | [8 empty] | 0.05 | <0.005 | 10 | 1.1 |  |  |  | 0.6
| 12:40 | 下層 | 晴れ | 降雨なし |  | 8.1 |  |  | 50 |  |  |  | 通常の状況 |  | 無臭 | 7.5 | 0.8 | 1.1 | 1 | 9.9 |  |  | 0.29 | 0.003 | 0.0015 | <0.00006 | <0.0006 | [25 empty] | <0.01 | 0.22 | 0.27 | [8 empty] | <0.04 | <0.005 | 10 | 1.1
| 12:40 | 上層、下層の混合 | [6 empty] | 25.25 | [62 empty] | 0.023 | 0.022 | 0.0017 | <0.0001 | <0.0001
2021-03-03 | 10:45 | 上層（表層） | 晴れ | 20mm以上30mm未満 | 12 | 9.3 |  |  | 0.5 | 51.6 |  | 5.6 | 通常の状況 | 緑色・淡（明） | 無臭 | 7.7 | 0.7 | 1.9 | <1 | 10.8 | 49 |  | 0.34 | 0.003 | [28 empty] | <0.01 | 0.23 | 0.28 | [8 empty] | 0.04 | <0.005 | 10 |  |  |  |  | 1.8
| 10:55 | 下層 | 晴れ | 20mm以上30mm未満 |  | 8.1 |  |  | 50 |  |  |  | 通常の状況 |  | 無臭 | 7.5 | 0.3 | 1.1 | <1 | 9.3 |  |  | 0.32 | 0.003 | [28 empty] | <0.01 | 0.24 | 0.29 | [8 empty] | 0.06 | <0.005 | 10
| 10:55 | 上層、下層の混合 | [6 empty] | 25.25

## 大仏大橋
水域名称 | 丹沢湖 | 地点名称 | 大仏大橋 (14-551-51) | 類型名称 | 湖沼A | 測定機関名称 | 神奈川県
測定項目 | 採取時刻 | 採取位置 | 天候 | 前日天候 | 気温 | 水温 | 流速 | 流量 | 採取水深 | 全水深 | 透視度 | 透明度 | 流況 | 色相 | 臭気 | ｐＨ | ＢＯＤ | ＣＯＤ | ＳＳ | ＤＯ | 大腸菌群数 | ｎ-ヘキサン抽出物質 | 全窒素 | 全りん | 全亜鉛 | ノニルフェノール | ＬＡＳ | カドミウム | 全シアン | 鉛 | 六価クロム | 砒素 | 総水銀 | アルキル水銀 | ＰＣＢ | ジクロロメタン | 四塩化炭素 | 1，2-ジクロロエタン | 1，1-ジクロロエチレン | ｼｽ1，2-ジクロロエチレン | 1，1，1-トリクロ | 1，1，2-トリクロロエタン | トリクロロエチレン | テトラクロロエチレン | 1，3-ジクロロプロペン | チウラム | シマジン | チオベンカルブ | ベンゼン | セレン | ふっ素 | ほう素 | 亜硝酸性窒素 | 硝酸性窒素 | 亜硝酸性窒素及び硝酸性窒素 | 1,4-ジオキサン | フェノール類 | 銅 | 溶解性鉄 | 溶解性マンガン | クロム | ＥＰＮ | ニッケル | アンモニア性窒素 | りん酸態りん | 電気伝導率 | 塩化物イオン | 塩分 | 陰イオン界面活性剤 | 非イオン界面活性剤 | クロロフィルａ | トリハロメタン生成能 | クロロホルム生成能 | ブロモジクロロメタン生成能 | ジブロモクロロメタン生成能 | ブロモホルム生成能 | 有機りん
単位 | 時：分 |  |  |  | ℃ | ℃ | m/s | m3/s | ｍ | ｍ | ㎝ | ｍ |  |  |  |  | ㎎/L | ㎎/L | ㎎/L | ㎎/L | MPN/100mL | ㎎/L | ㎎/L | ㎎/L | ㎎/L | ㎎/L | ㎎/L | ㎎/L | ㎎/L | ㎎/L | ㎎/L | ㎎/L | ㎎/L | ㎎/L | ㎎/L | ㎎/L | ㎎/L | ㎎/L | ㎎/L | ㎎/L | ㎎/L | ㎎/L | ㎎/L | ㎎/L | ㎎/L | ㎎/L | ㎎/L | ㎎/L | ㎎/L | ㎎/L | ㎎/L | ㎎/L | ㎎/L | ㎎/L | ㎎/L | ㎎/L | ㎎/L | ㎎/L | ㎎/L | ㎎/L | ㎎/L | ㎎/L | ㎎/L | ㎎/L | ㎎/L | mS/m | ㎎/L | ‰ | ㎎/L | ㎎/L | mg/ | ㎎/L | ㎎/L | ㎎/L | ㎎/L | ㎎/L | ㎎/L
採取年月日
2020-05-13 | 11:15 | 上層（表層） | 晴れ | 降雨なし | 28.2 | 19.7 |  |  | 0.5 | 30.1 |  | 3.1 | 通常の状況 | 緑色・淡（明） | 無臭 | 8 | 0.8 | 1.6 | 1 | 9.8 |  |  | 0.34 | 0.003 | [28 empty] | <0.01 | 0.2 | 0.25 | [8 empty] | <0.04 | <0.005 | 9 | 1.5 |  |  |  | 2.2
| 11:25 | 下層 | 晴れ | 降雨なし |  | 9.5 |  |  | 29.1 |  |  |  | 通常の状況 |  | 無臭 | 7.5 | 0.4 | 1.7 | 2 | 8.4 |  |  | 0.33 | 0.004 | [28 empty] | <0.01 | 0.23 | 0.28 | [8 empty] | <0.04 | <0.005 | 9 | 1.5
| 11:25 | 上層、下層の混合 | [6 empty] | 14.8
2020-08-05 | 11:20 | 上層（表層） | 晴れ | 降雨なし | 29 | 25.5 |  |  | 0.5 | 25.5 |  | 1.5 | 通常の状況 | 緑色・淡（明） | 無臭 | 8 | 0.5 | 1.5 | 2 | 9.4 |  |  | 0.39 | 0.01 | [28 empty] | <0.01 | 0.21 | 0.26 | [8 empty] | 0.07 | <0.005 | 9 | 1.3 |  |  |  | 1.6
| 11:35 | 下層 | 晴れ | 降雨なし |  | 12.9 |  |  | 24.5 |  |  |  | 通常の状況 |  | 無臭 | 7.3 | 0.5 | 2 | 6 | 4.5 |  |  | 0.34 | 0.011 | [28 empty] | <0.01 | 0.18 | 0.23 | [8 empty] | 0.05 | <0.005 | 9 | 1.3
| 11:35 | 上層、下層の混合 | [6 empty] | 22.5
2020-11-11 | 11:00 | 上層（表層） | 晴れ | 降雨なし | 17.8 | 14.9 |  |  | 0.5 | 27.8 |  | 5 | 通常の状況 | 緑色・淡（明） | 無臭 | 7.6 | 0.5 | 1.8 | <1 | 9.6 |  |  | 0.35 | 0.004 | [28 empty] | <0.01 | 0.27 | 0.32 | [8 empty] | 0.04 | <0.005 | 9 | 1.3 |  |  |  | 1.5
| 11:25 | 下層 | 晴れ | 降雨なし |  | 14.1 |  |  | 26.8 |  |  |  | 通常の状況 |  | 無臭 | 7.4 | 0.2 | 1.5 | 1 | 5.6 |  |  | 0.33 | 0.004 | [28 empty] | <0.01 | 0.25 | 0.3 | [8 empty] | 0.04 | <0.005 | 9 | 1.3
| 11:25 | 上層、下層の混合 | [6 empty] | 13.65
2021-02-03 | 11:30 | 上層（表層） | 晴れ | 降雨なし | 12.5 | 8.5 |  |  | 0.5 | 27.1 |  | 5 | 通常の状況 | 緑色・淡（明） | 無臭 | 7.6 | 0.9 | 1.2 | <1 | 10.2 |  |  | 0.29 | 0.003 | [28 empty] | <0.01 | 0.22 | 0.27 | [8 empty] | <0.04 | <0.005 | 10 | 1.2 |  |  |  | 0.8
| 11:40 | 下層 | 晴れ | 降雨なし |  | 8.1 |  |  | 26.1 |  |  |  | 通常の状況 |  | 無臭 | 7.5 | 0.9 | 1.7 | <1 | 9.9 |  |  | 0.28 | 0.003 | [28 empty] | <0.01 | 0.22 | 0.27 | [8 empty] | 0.04 | <0.005 | 10 | 1.1
| 11:40 | 上層、下層の混合 | [6 empty] | 13.3

## 湖東部（丹沢湖）
水域名称 | 丹沢湖 | 地点名称 | 湖東部(丹沢湖) (14-551-52) | 類型名称 | 湖沼A | 測定機関名称 | 神奈川県
測定項目 | 採取時刻 | 採取位置 | 天候 | 前日天候 | 気温 | 水温 | 流速 | 流量 | 採取水深 | 全水深 | 透視度 | 透明度 | 流況 | 色相 | 臭気 | ｐＨ | ＢＯＤ | ＣＯＤ | ＳＳ | ＤＯ | 大腸菌群数 | ｎ-ヘキサン抽出物質 | 全窒素 | 全りん | 全亜鉛 | ノニルフェノール | ＬＡＳ | カドミウム | 全シアン | 鉛 | 六価クロム | 砒素 | 総水銀 | アルキル水銀 | ＰＣＢ | ジクロロメタン | 四塩化炭素 | 1，2-ジクロロエタン | 1，1-ジクロロエチレン | ｼｽ1，2-ジクロロエチレン | 1，1，1-トリクロ | 1，1，2-トリクロロエタン | トリクロロエチレン | テトラクロロエチレン | 1，3-ジクロロプロペン | チウラム | シマジン | チオベンカルブ | ベンゼン | セレン | ふっ素 | ほう素 | 亜硝酸性窒素 | 硝酸性窒素 | 亜硝酸性窒素及び硝酸性窒素 | 1,4-ジオキサン | フェノール類 | 銅 | 溶解性鉄 | 溶解性マンガン | クロム | ＥＰＮ | ニッケル | アンモニア性窒素 | りん酸態りん | 電気伝導率 | 塩化物イオン | 塩分 | 陰イオン界面活性剤 | 非イオン界面活性剤 | クロロフィルａ | トリハロメタン生成能 | クロロホルム生成能 | ブロモジクロロメタン生成能 | ジブロモクロロメタン生成能 | ブロモホルム生成能 | 有機りん
単位 | 時：分 |  |  |  | ℃ | ℃ | m/s | m3/s | ｍ | ｍ | ㎝ | ｍ |  |  |  |  | ㎎/L | ㎎/L | ㎎/L | ㎎/L | MPN/100mL | ㎎/L | ㎎/L | ㎎/L | ㎎/L | ㎎/L | ㎎/L | ㎎/L | ㎎/L | ㎎/L | ㎎/L | ㎎/L | ㎎/L | ㎎/L | ㎎/L | ㎎/L | ㎎/L | ㎎/L | ㎎/L | ㎎/L | ㎎/L | ㎎/L | ㎎/L | ㎎/L | ㎎/L | ㎎/L | ㎎/L | ㎎/L | ㎎/L | ㎎/L | ㎎/L | ㎎/L | ㎎/L | ㎎/L | ㎎/L | ㎎/L | ㎎/L | ㎎/L | ㎎/L | ㎎/L | ㎎/L | ㎎/L | ㎎/L | ㎎/L | ㎎/L | mS/m | ㎎/L | ‰ | ㎎/L | ㎎/L | mg/ | ㎎/L | ㎎/L | ㎎/L | ㎎/L | ㎎/L | ㎎/L
採取年月日
2020-05-13 | 11:45 | 上層（表層） | 晴れ | 降雨なし | 30.5 | 19.5 |  |  | 0.5 | 25.1 |  | 3.1 | 通常の状況 | 緑色・淡（明） | 無臭 | 8 | 0.8 | 1.7 | 1 | 9.9 |  |  | 0.27 | 0.003 | [28 empty] | <0.01 | 0.19 | 0.24 | [8 empty] | 0.04 | <0.005 | 9 | 1.4 |  |  |  | 1.6
| 11:50 | 下層 | 晴れ | 降雨なし |  | 9.9 |  |  | 24.1 |  |  |  | 通常の状況 |  | 無臭 | 7.5 | 0.4 | 1.8 | 2 | 8.4 |  |  | 0.3 | 0.005 | [28 empty] | <0.01 | 0.22 | 0.27 | [8 empty] | <0.04 | <0.005 | 9 | 1.4
| 11:50 | 上層、下層の混合 | [6 empty] | 12.3
2020-08-05 | 11:55 | 上層（表層） | 晴れ | 降雨なし | 32 | 25.2 |  |  | 0.5 | 19.6 |  | 1.3 | 通常の状況 | 緑色・淡（明） | 無臭 | 8 | 0.8 | 1.4 | 2 | 9.3 |  |  | 0.33 | 0.008 | [28 empty] | <0.01 | 0.19 | 0.24 | [8 empty] | 0.07 | <0.005 | 9 | 1.2 |  |  |  | 2.9
| 12:05 | 下層 | 晴れ | 降雨なし |  | 12.8 |  |  | 18.6 |  |  |  | 通常の状況 |  | 無臭 | 7.4 | 0.5 | 1.5 | 9 | 8.7 |  |  | 0.31 | 0.012 | [28 empty] | <0.01 | 0.22 | 0.27 | [8 empty] | 0.04 | 0.005 | 9 | 1.2
| 12:05 | 上層、下層の混合 | [6 empty] | 9.55
2020-11-11 | 11:35 | 上層（表層） | 晴れ | 降雨なし | 15.5 | 14.9 |  |  | 0.5 | 27.5 |  | 5 | 通常の状況 | 緑色・淡（明） | 無臭 | 7.6 | 0.4 | 1.3 | <1 | 9 |  |  | 0.37 | 0.005 | [28 empty] | <0.01 | 0.27 | 0.32 | [8 empty] | 0.07 | <0.005 | 9 | 1.2 |  |  |  | 0.9
| 11:45 | 下層 | 晴れ | 降雨なし |  | 14 |  |  | 26.5 |  |  |  | 通常の状況 |  | 無臭 | 7.6 | 0.4 | 1.5 | 3 | 8.5 |  |  | 0.34 | 0.004 | [28 empty] | <0.01 | 0.26 | 0.31 | [8 empty] | 0.06 | <0.005 | 9 | 1.2
| 11:45 | 上層、下層の混合 | [6 empty] | 13.5
2021-02-03 | 11:55 | 上層（表層） | 晴れ | 降雨なし | 12 | 8.6 |  |  | 0.5 | 23.2 |  | 5 | 通常の状況 | 緑色・淡（明） | 無臭 | 7.6 | 0.9 | 0.9 | <1 | 10.5 |  |  | 0.28 | 0.003 | [28 empty] | <0.01 | 0.22 | 0.27 | [8 empty] | 0.04 | <0.005 | 10 | 1.1 |  |  |  | 0.9
| 12:05 | 下層 | 晴れ | 降雨なし |  | 8.1 |  |  | 22.2 |  |  |  | 通常の状況 |  | 無臭 | 7.6 | 0.7 | 0.9 | 1 | 10 |  |  | 0.28 | 0.004 | [28 empty] | <0.01 | 0.22 | 0.27 | [8 empty] | <0.04 | <0.005 | 10 | 1.1
| 12:05 | 上層、下層の混合 | [6 empty] | 11.4

## 湖西部（丹沢湖）
水域名称 | 丹沢湖 | 地点名称 | 湖西部(丹沢湖) (14-551-53) | 類型名称 | 湖沼A | 測定機関名称 | 神奈川県
測定項目 | 採取時刻 | 採取位置 | 天候 | 前日天候 | 気温 | 水温 | 流速 | 流量 | 採取水深 | 全水深 | 透視度 | 透明度 | 流況 | 色相 | 臭気 | ｐＨ | ＢＯＤ | ＣＯＤ | ＳＳ | ＤＯ | 大腸菌群数 | ｎ-ヘキサン抽出物質 | 全窒素 | 全りん | 全亜鉛 | ノニルフェノール | ＬＡＳ | カドミウム | 全シアン | 鉛 | 六価クロム | 砒素 | 総水銀 | アルキル水銀 | ＰＣＢ | ジクロロメタン | 四塩化炭素 | 1，2-ジクロロエタン | 1，1-ジクロロエチレン | ｼｽ1，2-ジクロロエチレン | 1，1，1-トリクロ | 1，1，2-トリクロロエタン | トリクロロエチレン | テトラクロロエチレン | 1，3-ジクロロプロペン | チウラム | シマジン | チオベンカルブ | ベンゼン | セレン | ふっ素 | ほう素 | 亜硝酸性窒素 | 硝酸性窒素 | 亜硝酸性窒素及び硝酸性窒素 | 1,4-ジオキサン | フェノール類 | 銅 | 溶解性鉄 | 溶解性マンガン | クロム | ＥＰＮ | ニッケル | アンモニア性窒素 | りん酸態りん | 電気伝導率 | 塩化物イオン | 塩分 | 陰イオン界面活性剤 | 非イオン界面活性剤 | クロロフィルａ | トリハロメタン生成能 | クロロホルム生成能 | ブロモジクロロメタン生成能 | ジブロモクロロメタン生成能 | ブロモホルム生成能 | 有機りん
単位 | 時：分 |  |  |  | ℃ | ℃ | m/s | m3/s | ｍ | ｍ | ㎝ | ｍ |  |  |  |  | ㎎/L | ㎎/L | ㎎/L | ㎎/L | MPN/100mL | ㎎/L | ㎎/L | ㎎/L | ㎎/L | ㎎/L | ㎎/L | ㎎/L | ㎎/L | ㎎/L | ㎎/L | ㎎/L | ㎎/L | ㎎/L | ㎎/L | ㎎/L | ㎎/L | ㎎/L | ㎎/L | ㎎/L | ㎎/L | ㎎/L | ㎎/L | ㎎/L | ㎎/L | ㎎/L | ㎎/L | ㎎/L | ㎎/L | ㎎/L | ㎎/L | ㎎/L | ㎎/L | ㎎/L | ㎎/L | ㎎/L | ㎎/L | ㎎/L | ㎎/L | ㎎/L | ㎎/L | ㎎/L | ㎎/L | ㎎/L | ㎎/L | mS/m | ㎎/L | ‰ | ㎎/L | ㎎/L | mg/ | ㎎/L | ㎎/L | ㎎/L | ㎎/L | ㎎/L | ㎎/L
採取年月日
2020-04-08 | 9:10 | 上層（表層） | 晴れ | 0mm以上 5mm未満 | 15.8 | 11.7 |  |  | 0.5 | 56 |  | 4.8 | 通常の状況 | 緑色・中 | 無臭 | 7.9 | 0.9 | 2 | 1 | 11.3 |  |  | 0.32 | 0.004 | [28 empty] | <0.01 | 0.19 | 0.24 | [8 empty] | <0.04 | <0.005 | 10 |  |  |  |  | 3.8
| 9:20 | 下層 | 晴れ | 0mm以上 5mm未満 | 15.8 | 9.5 |  |  | 50 |  |  |  | 通常の状況 | 緑色・中 | 無臭 | 7.3 | 0.6 | 2.2 | 9 | 7 |  |  | 0.39 | 0.01 | [28 empty] | <0.01 | 0.22 | 0.27 | [8 empty] | 0.04 | 0.009 | 10
| 9:20 | 上層、下層の混合 | [6 empty] | 25.25
2020-05-13 | 10:30 | 上層（表層） | 晴れ | 降雨なし | 32 | 19.7 |  |  | 0.5 | 55.5 |  | 3.1 | 通常の状況 | 緑色・淡（明） | 無臭 | 8.1 | 0.6 | 1.8 | 1 | 9.6 |  |  | 0.28 | 0.006 | [28 empty] | <0.01 | 0.18 | 0.23 | [8 empty] | 0.05 | <0.005 | 10 | 1.4 |  |  |  | 2.1
| 11:00 | 下層 | 晴れ | 降雨なし |  | 9.4 |  |  | 50 |  |  |  | 通常の状況 |  | 無臭 | 7.3 | 0.3 | 1.5 | 1 | 5.2 |  |  | 0.31 | 0.004 | [28 empty] | <0.01 | 0.21 | 0.26 | [8 empty] | 0.05 | <0.005 | 10 | 1
| 11:00 | 上層、下層の混合 | [6 empty] | 25.25
2020-06-03 | 9:20 | 上層（表層） | 晴れ | 降雨なし | 27 | 21.6 |  |  | 0.5 | 54.1 |  | 2.5 | 通常の状況 | 緑色・淡（明） | 無臭 | 8.3 | 0.6 | 1 | 1 | 9.6 |  |  | 0.26 | 0.004 | [28 empty] | <0.01 | 0.15 | 0.2 | [8 empty] | 0.04 | <0.005 | 11 |  |  |  |  | 2.9
| 9:50 | 下層 | 晴れ | 降雨なし |  | 10.9 |  |  | 50 |  |  |  | 通常の状況 |  | 無臭 | 7.1 | 0.3 | 1.1 | 1 | 1.8 |  |  | 0.28 | 0.004 | [28 empty] | <0.01 | 0.18 | 0.23 | [8 empty] | 0.04 | <0.005 | 10
| 9:50 | 上層、下層の混合 | [6 empty] | 25.25
2020-07-02 | 9:15 | 上層（表層） | 晴れ | 30mm以上 | 28 | 20.9 |  |  | 0.5 | 50.7 |  | 1 | 流量大（大雨、雪どけのため） | 灰黄緑色・淡（明） | 無臭 | 7.7 | 1.8 | 3.4 | 12 | 9 |  |  | 0.51 | 0.019 | [28 empty] | <0.01 | 0.24 | 0.29 | [8 empty] | 0.04 | <0.005 | 9 |  |  |  |  | 6.5
| 9:30 | 下層 | 晴れ | 30mm以上 |  | 10.8 |  |  | 49.7 |  |  |  | 流量大（大雨、雪どけのため） |  | 無臭 | 7.2 | 1.5 | 2 | 3 | 0.5 |  |  | 0.28 | 0.004 | [28 empty] | 0.04 | <0.05 | <0.10 | [8 empty] | 0.04 | <0.005 | 10
| 9:30 | 上層、下層の混合 | 晴れ | 30mm以上 |  |  |  |  | 25.1 | 流況: 流量大（大雨、雪どけのため） | [25 empty] | <0.0005 | <0.0003 | <0.0003
2020-08-05 | 10:40 | 上層（表層） | 晴れ | 降雨なし | 32 | 25.7 |  |  | 0.5 | 48.2 |  | 1.3 | 通常の状況 | 緑色・淡（明） | 無臭 | 8.5 | 1.6 | 2.5 | 3 | 10.5 |  |  | 0.38 | 0.021 | [28 empty] | <0.01 | 0.13 | 0.18 | [8 empty] | 0.04 | <0.005 | 9 | 1.2 |  |  |  | 8.5
| 11:00 | 下層 | 晴れ | 降雨なし |  | 7.7 |  |  | 47.2 |  |  |  | 通常の状況 |  | 無臭 | 7.3 | 1.1 | 1.8 | 3 | 1.6 |  |  | 0.14 | 0.009 | [28 empty] | <0.01 | <0.05 | <0.10 | [8 empty] | 0.08 | <0.005 | 10 | 1.5
| 11:00 | 上層、下層の混合 | [6 empty] | 23.85
2020-09-02 | 9:25 | 上層（表層） | 曇り | 降雨なし | 23 | 25 |  |  | 0.5 | 47.3 |  | 3.1 | 通常の状況 | 緑色・中 | 無臭 | 8 | 1.6 | 2.6 | 2 | 8.8 |  |  | 0.38 | 0.014 | [28 empty] | <0.01 | 0.16 | 0.21 | [8 empty] | <0.04 | <0.005 | 11 |  |  |  |  | 4.4
| 9:30 | 下層 | 曇り | 降雨なし |  | 11 |  |  | 46.3 |  |  |  | 通常の状況 |  | 硫化水素（微） | 7 | 1.5 | 1.9 | 2 | 0.9 |  |  | 0.21 | 0.009 | [28 empty] | <0.01 | <0.05 | <0.10 | [8 empty] | 0.12 | 0.005 | 11
| 9:30 | 上層、下層の混合 | [6 empty] | 23.4
2020-10-07 | 9:25 | 上層（表層） | 曇り | 降雨なし | 20.5 | 18.8 |  |  | 0.5 | 48 |  | 4.3 | 通常の状況 | 緑色・中 | 無臭 | 7.7 | 0.9 | 2.2 | 1 | 9 |  |  | 0.43 | 0.008 | [28 empty] | <0.01 | 0.28 | 0.33 | [8 empty] | 0.04 | <0.005 | 10 |  |  |  |  | 5.6
| 9:50 | 下層 | 曇り | 降雨なし |  | 10.3 |  |  | 47 |  |  |  | 通常の状況 |  | 硫化水素（微） | 7.1 | 0.8 | 1.9 | 3 | 0.7 |  |  | 0.25 | 0.011 | [28 empty] | <0.01 | <0.05 | <0.10 | [8 empty] | 0.13 | <0.005 | 11
| 9:50 | 上層、下層の混合 | 曇り | 降雨なし |  |  |  |  | 23.7 | [18 empty] | <0.0003 | <0.01 | 0.0006 | <0.02 | <0.0005 | <0.0005 |  | <0.0005 | <0.0001 | <0.0001 | <0.0001 | <0.0001 | <0.0001 | <0.0001 | <0.0001 | <0.0001 | <0.0001 | <0.0002 |  |  |  | <0.0001 | <0.0005 | <0.08 | 0.0064 |  |  |  | <0.005
2020-11-11 | 10:30 | 上層（表層） | 晴れ | 降雨なし | 17.5 | 14.7 |  |  | 0.5 | 53.5 |  | 4.8 | 通常の状況 | 緑色・淡（明） | 無臭 | 7.7 | 0.4 | 1.4 | <1 | 9.3 |  |  | 0.34 | <0.003 | [28 empty] | <0.01 | 0.26 | 0.31 | [8 empty] | 0.06 | <0.005 | 9 | 1.2 |  |  |  | 2.5
| 10:45 | 下層 | 晴れ | 降雨なし |  | 9 |  |  | 50 |  |  |  | 通常の状況 |  | 硫化水素（微） | 7.3 | 1.1 | 2.3 | 1 | 1 |  |  | 0.32 | 0.006 | [28 empty] | <0.01 | <0.05 | <0.10 | [8 empty] | 0.18 | 0.005 | 11 | 1.5
| 10:45 | 上層、下層の混合 | [6 empty] | 25.25
2020-12-02 | 9:20 | 上層（表層） | 曇り | 降雨なし | 11 | 12.5 |  |  | 0.5 | 53 |  | 4 | 通常の状況 | 緑色・淡（明） | 無臭 | 7.6 | 0.9 | 1.7 | 1 | 8.8 |  |  | 0.32 | 0.006 | [28 empty] | <0.01 | 0.22 | 0.27 | [8 empty] | <0.04 | <0.005 | 10 |  |  |  |  | 4.9
| 9:40 | 下層 | 曇り | 降雨なし |  | 12.1 |  |  | 50 |  |  |  | 通常の状況 |  | 無臭 | 7.7 | 0.8 | 1.7 | 3 | 8.9 |  |  | 0.32 | 0.007 | [28 empty] | <0.01 | 0.21 | 0.26 | [8 empty] | <0.04 | <0.005 | 10
| 9:40 | 上層、下層の混合 | [6 empty] | 25.25
2021-01-06 | 9:20 | 上層（表層） | 曇り | 降雨なし | 7.5 | 9.5 |  |  | 0.5 | 52.7 |  | 4.1 | 通常の状況 | 緑色・淡（明） | 無臭 | 7.6 | 0.9 | 1.3 | 1 | 9.5 |  |  | 0.32 | 0.005 | [28 empty] | <0.01 | 0.21 | 0.26 | [8 empty] | <0.04 | <0.005 | 10 |  |  |  |  | 3.8
| 9:25 | 下層 | 曇り | 降雨なし |  | 8.7 |  |  | 50 |  |  |  | 通常の状況 |  | 無臭 | 7.6 | 0.8 | 1.6 | 2 | 10.1 |  |  | 0.34 | 0.005 | [28 empty] | <0.01 | 0.21 | 0.26 | [8 empty] | <0.04 | <0.005 | 10
| 9:25 | 上層、下層の混合 | [6 empty] | 25.25
2021-02-03 | 10:50 | 上層（表層） | 晴れ | 降雨なし | 12.5 | 8.5 |  |  | 0.5 | 54.5 |  | 4.8 | 通常の状況 | 緑色・淡（明） | 無臭 | 7.6 | 0.9 | 1.5 | <1 | 10.1 |  |  | 0.29 | 0.004 | [28 empty] | <0.01 | 0.22 | 0.27 | [8 empty] | 0.06 | <0.005 | 10 | 1.1 |  |  |  | 1.4
| 11:15 | 下層 | 晴れ | 降雨なし |  | 8 |  |  | 50 |  |  |  | 通常の状況 |  | 無臭 | 7.5 | 1.1 | 1.5 | 1 | 9.2 |  |  | 0.29 | 0.004 | [28 empty] | <0.01 | 0.21 | 0.26 | [8 empty] | 0.04 | <0.005 | 10 | 1.1
| 11:15 | 上層、下層の混合 | [6 empty] | 25.25
2021-03-03 | 9:18 | 上層（表層） | 晴れ | 20mm以上30mm未満 | 9 | 9.3 |  |  | 0.5 | 52.4 |  | 5.5 | 通常の状況 | 緑色・淡（明） | 無臭 | 7.7 | 0.9 | 1.6 | <1 | 10.9 |  |  | 0.31 | <0.003 | [28 empty] | <0.01 | 0.23 | 0.28 | [8 empty] | 0.05 | <0.005 | 10 |  |  |  |  | 1.1
| 10:15 | 下層 | 晴れ | 20mm以上30mm未満 |  | 8.3 |  |  | 50 |  |  |  | 通常の状況 |  | 無臭 | 7.6 | 0.7 | 1.6 | 1 | 8.8 |  |  | 0.34 | 0.004 | [28 empty] | <0.01 | 0.23 | 0.28 | [8 empty] | 0.05 | <0.005 | 10
| 10:15 | 上層、下層の混合 | [6 empty] | 25.25

## 玄倉水位観測所
水域名称 | 酒匂川(玄倉川) | 地点名称 | 玄倉水位観測所 (14-017-57) | 類型名称 | 河川A | 測定機関名称 | 神奈川県
測定項目 | 採取時刻 | 採取位置 | 天候 | 前日天候 | 気温 | 水温 | 流速 | 流量 | 採取水深 | 全水深 | 透視度 | 透明度 | 流況 | 色相 | 臭気 | ｐＨ | ＢＯＤ | ＣＯＤ | ＳＳ | ＤＯ | 大腸菌群数 | ｎ-ヘキサン抽出物質 | 全窒素 | 全りん | 全亜鉛 | ノニルフェノール | ＬＡＳ | カドミウム | 全シアン | 鉛 | 六価クロム | 砒素 | 総水銀 | アルキル水銀 | ＰＣＢ | ジクロロメタン | 四塩化炭素 | 1，2-ジクロロエタン | 1，1-ジクロロエチレン | ｼｽ1，2-ジクロロエチレン | 1，1，1-トリクロロエタン | 1，1，2-トリクロロエタン | トリクロロエチレン | テトラクロロエチレン | 1，3-ジクロロプロペン | チウラム | シマジン | チオベンカルブ | ベンゼン | セレン | ふっ素 | ほう素 | 亜硝酸性窒素 | 硝酸性窒素 | 亜硝酸性窒素及び硝酸性窒素 | 1,4-ジオキサン | フェノール類 | 銅 | 溶解性鉄 | 溶解性マンガン | クロム | ＥＰＮ | ニッケル | アンモニア性窒素 | りん酸態りん | 電気伝導率 | 塩化物イオン | 塩分 | 陰イオン界面活性剤 | 非イオン界面活性剤 | クロロフィルａ | トリハロメタン生成能 | クロロホルム生成能 | ブロモジクロロメタン生成能 | ジブロモクロロメタン生成能 | ブロモホルム生成能 | 有機りん
単位 | 時：分 |  |  |  | ℃ | ℃ | m/s | m3/s | ｍ | ｍ | ㎝ | ｍ |  |  |  |  | ㎎/L | ㎎/L | ㎎/L | ㎎/L | MPN/100mL | ㎎/L | ㎎/L | ㎎/L | ㎎/L | ㎎/L | ㎎/L | ㎎/L | ㎎/L | ㎎/L | ㎎/L | ㎎/L | ㎎/L | ㎎/L | ㎎/L | ㎎/L | ㎎/L | ㎎/L | ㎎/L | ㎎/L | ㎎/L | ㎎/L | ㎎/L | ㎎/L | ㎎/L | ㎎/L | ㎎/L | ㎎/L | ㎎/L | ㎎/L | ㎎/L | ㎎/L | ㎎/L | ㎎/L | ㎎/L | ㎎/L | ㎎/L | ㎎/L | ㎎/L | ㎎/L | ㎎/L | ㎎/L | ㎎/L | ㎎/L | ㎎/L | mS/m | ㎎/L | ‰ | ㎎/L | ㎎/L | μg/L | ㎎/L | ㎎/L | ㎎/L | ㎎/L | ㎎/L | ㎎/L
採取年月日
2020-05-13 | 7:30 | 流心（中央） | 晴れ | 降雨なし | 16.5 | 13 | 0.95 | 1.4 | 0.07 | 0.36 | >100 |  | 通常の状況 | 無色 | 無臭 | 7.8 | 0.1 | 0.6 | <1 | 10 | 49 |  | 0.27 | 0.003 | [28 empty] | <0.01 | 0.22 | 0.27 | [8 empty] | 0.04 | <0.005 | 9 | 1.4
2020-08-05 | 9:40 | 流心（中央） | 晴れ | 降雨なし | 24.5 | 18 | 0.91 | 4.4 | 0.05 | 0.26 | >100 |  | 通常の状況 | 無色 | 無臭 | 7.7 | 0.2 | 1 | <1 | 9.9 | 270 |  | 0.32 | 0.005 | [28 empty] | <0.01 | 0.26 | 0.31 | [8 empty] | 0.04 | 0.005 | 8 | 1.2
2020-11-11 | 8:00 | 流心（中央） | 晴れ | 降雨なし | 6.5 | 9.7 | 0.33 | 1.4 | 0.09 | 0.47 | >100 |  | 通常の状況 | 無色 | 無臭 | 7.7 | 0.1 | 0.7 | <1 | 10.8 | 23 |  | 0.27 | <0.003 | [28 empty] | <0.01 | 0.23 | 0.28 | [8 empty] | <0.04 | <0.005 | 9 | 1.3
2021-02-03 | 8:10 | 流心（中央） | 晴れ | 降雨なし | 1 | 4.8 | 0.69 | 1.2 | 0.08 | 0.42 | >100 |  | 通常の状況 | 無色 | 無臭 | 7.6 | 0.4 | 0.6 | <1 | 12 | 70 |  | 0.44 | <0.003 | [28 empty] | <0.01 | 0.39 | 0.44 | [8 empty] | <0.04 | <0.005 | 9 | 1.3

## 湖流入前（河内川）
水域名称 | 酒匂川(河内川) | 地点名称 | 湖流入前(河内川) (14-017-58) | 類型名称 | 河川A | 測定機関名称 | 神奈川県
測定項目 | 採取時刻 | 採取位置 | 天候 | 前日天候 | 気温 | 水温 | 流速 | 流量 | 採取水深 | 全水深 | 透視度 | 透明度 | 流況 | 色相 | 臭気 | ｐＨ | ＢＯＤ | ＣＯＤ | ＳＳ | ＤＯ | 大腸菌群数 | ｎ-ヘキサン抽出物質 | 全窒素 | 全りん | 全亜鉛 | ノニルフェノール | ＬＡＳ | カドミウム | 全シアン | 鉛 | 六価クロム | 砒素 | 総水銀 | アルキル水銀 | ＰＣＢ | ジクロロメタン | 四塩化炭素 | 1，2-ジクロロエタン | 1，1-ジクロロエチレン | ｼｽ1，2-ジクロロエチレン | 1，1，1-トリクロロエタン | 1，1，2-トリクロロエタン | トリクロロエチレン | テトラクロロエチレン | 1，3-ジクロロプロペン | チウラム | シマジン | チオベンカルブ | ベンゼン | セレン | ふっ素 | ほう素 | 亜硝酸性窒素 | 硝酸性窒素 | 亜硝酸性窒素及び硝酸性窒素 | 1,4-ジオキサン | フェノール類 | 銅 | 溶解性鉄 | 溶解性マンガン | クロム | ＥＰＮ | ニッケル | アンモニア性窒素 | りん酸態りん | 電気伝導率 | 塩化物イオン | 塩分 | 陰イオン界面活性剤 | 非イオン界面活性剤 | クロロフィルａ | トリハロメタン生成能 | クロロホルム生成能 | ブロモジクロロメタン生成能 | ジブロモクロロメタン生成能 | ブロモホルム生成能 | 有機りん
単位 | 時：分 |  |  |  | ℃ | ℃ | m/s | m3/s | ｍ | ｍ | ㎝ | ｍ |  |  |  |  | ㎎/L | ㎎/L | ㎎/L | ㎎/L | MPN/100mL | ㎎/L | ㎎/L | ㎎/L | ㎎/L | ㎎/L | ㎎/L | ㎎/L | ㎎/L | ㎎/L | ㎎/L | ㎎/L | ㎎/L | ㎎/L | ㎎/L | ㎎/L | ㎎/L | ㎎/L | ㎎/L | ㎎/L | ㎎/L | ㎎/L | ㎎/L | ㎎/L | ㎎/L | ㎎/L | ㎎/L | ㎎/L | ㎎/L | ㎎/L | ㎎/L | ㎎/L | ㎎/L | ㎎/L | ㎎/L | ㎎/L | ㎎/L | ㎎/L | ㎎/L | ㎎/L | ㎎/L | ㎎/L | ㎎/L | ㎎/L | ㎎/L | mS/m | ㎎/L | ‰ | ㎎/L | ㎎/L | μg/L | ㎎/L | ㎎/L | ㎎/L | ㎎/L | ㎎/L | ㎎/L
採取年月日
2020-05-13 | 8:10 | 流心（中央） | 晴れ | 降雨なし | 21 | 15 | 0.25 | 0.72 | 0.04 | 0.2 | >100 |  | 通常の状況 | 無色 | 無臭 | 7.8 | 0.1 | 0.9 | <1 | 9.8 | 79 |  | 0.4 | 0.003 | [28 empty] | <0.01 | 0.31 | 0.36 | [8 empty] | 0.04 | <0.005 | 10 | 1.9
2020-08-05 | 9:10 | 流心（中央） | 晴れ | 降雨なし | 25 | 20 | 0.48 | 2.3 | 0.06 | 0.29 | >100 |  | 通常の状況 | 無色 | 無臭 | 7.8 | 0.2 | 1.2 | <1 | 9.6 | 1400 |  | 0.4 | 0.006 | [28 empty] | <0.01 | 0.33 | 0.38 | [8 empty] | 0.04 | 0.005 | 8 | 1.4
2020-11-11 | 8:40 | 流心（中央） | 晴れ | 降雨なし | 8 | 10.4 | 0.15 | 0.55 | 0.1 | 0.49 | >100 |  | 通常の状況 | 無色 | 無臭 | 7.9 | 0.2 | 0.7 | 1 | 10.9 | 170 |  | 0.47 | 0.003 | [28 empty] | <0.01 | 0.39 | 0.44 | [8 empty] | 0.05 | <0.005 | 11 | 2.1
2021-02-03 | 8:45 | 流心（中央） | 晴れ | 降雨なし | 1.5 | 5.4 | 0.11 | 0.41 | 0.08 | 0.4 | >100 |  | 通常の状況 | 無色 | 無臭 | 7.8 | 0.4 | 0.6 | <1 | 12.3 | 220 |  | 0.49 | 0.005 | [28 empty] | <0.01 | 0.44 | 0.49 | [8 empty] | 0.04 | <0.005 | 11 | 2

## 落合発電所
水域名称 | 酒匂川(落合発電所放 | 地点名称 | 落合発電所 (14-017-56) | 類型名称 | 河川A | 測定機関名称 | 神奈川県
測定項目 | 採取時刻 | 採取位置 | 天候 | 前日天候 | 気温 | 水温 | 流速 | 流量 | 採取水深 | 全水深 | 透視度 | 透明度 | 流況 | 色相 | 臭気 | ｐＨ | ＢＯＤ | ＣＯＤ | ＳＳ | ＤＯ | 大腸菌群数 | ｎ-ヘキサン抽出物質 | 全窒素 | 全りん | 全亜鉛 | ノニルフェノール | ＬＡＳ | カドミウム | 全シアン | 鉛 | 六価クロム | 砒素 | 総水銀 | アルキル水銀 | ＰＣＢ | ジクロロメタン | 四塩化炭素 | 1，2-ジクロロエタン | 1，1-ジクロロエチレン | ｼｽ1，2-ジクロロエチレン | 1，1，1-トリクロロエタン | 1，1，2-トリクロロエタン | トリクロロエチレン | テトラクロロエチレン | 1，3-ジクロロプロペン | チウラム | シマジン | チオベンカルブ | ベンゼン | セレン | ふっ素 | ほう素 | 亜硝酸性窒素 | 硝酸性窒素 | 亜硝酸性窒素及び硝酸性窒素 | 1,4-ジオキサン | フェノール類 | 銅 | 溶解性鉄 | 溶解性マンガン | クロム | ＥＰＮ | ニッケル | アンモニア性窒素 | りん酸態りん | 電気伝導率 | 塩化物イオン | 塩分 | 陰イオン界面活性剤 | 非イオン界面活性剤 | クロロフィルａ | トリハロメタン生成能 | クロロホルム生成能 | ブロモジクロロメタン生成能 | ジブロモクロロメタン生成能 | ブロモホルム生成能 | 有機りん
単位 | 時：分 |  |  |  | ℃ | ℃ | m/s | m3/s | ｍ | ｍ | ㎝ | ｍ |  |  |  |  | ㎎/L | ㎎/L | ㎎/L | ㎎/L | MPN/100mL | ㎎/L | ㎎/L | ㎎/L | ㎎/L | ㎎/L | ㎎/L | ㎎/L | ㎎/L | ㎎/L | ㎎/L | ㎎/L | ㎎/L | ㎎/L | ㎎/L | ㎎/L | ㎎/L | ㎎/L | ㎎/L | ㎎/L | ㎎/L | ㎎/L | ㎎/L | ㎎/L | ㎎/L | ㎎/L | ㎎/L | ㎎/L | ㎎/L | ㎎/L | ㎎/L | ㎎/L | ㎎/L | ㎎/L | ㎎/L | ㎎/L | ㎎/L | ㎎/L | ㎎/L | ㎎/L | ㎎/L | ㎎/L | ㎎/L | ㎎/L | ㎎/L | mS/m | ㎎/L | ‰ | ㎎/L | ㎎/L | μg/L | ㎎/L | ㎎/L | ㎎/L | ㎎/L | ㎎/L | ㎎/L
採取年月日
2020-05-13 | 9:34 | 流心（中央） | 晴れ | 降雨なし | 21.5 | 15.5 |  | 2.5 | 0 |  | >100 |  | 通常の状況 | 無色 | 無臭 | 7.8 | 0.2 | 0.9 | <1 | 10.5 | 170 |  | 0.37 | 0.008 | [28 empty] | <0.01 | 0.29 | 0.34 | [8 empty] | <0.04 | 0.006 | 8 | 1.4
2020-08-05 | 9:35 | 流心（中央） | 晴れ | 降雨なし | 26 | 20 |  | 4.2 | 0 |  | >100 |  | 通常の状況 | 無色 | 無臭 | 7.7 | 0.4 | 1 | <1 | 9.4 | 230 |  | 0.37 | 0.008 | [28 empty] | <0.01 | 0.29 | 0.34 | [8 empty] | 0.06 | 0.007 | 8 | 1.2
2020-11-11 | 9:50 | 流心（中央） | 晴れ | 降雨なし | 12 | 12 |  | 2.3 | 0 |  | >100 |  | 通常の状況 | 無色 | 無臭 | 7.7 | 0.2 | 0.7 | <1 | 11.1 | 23 |  | 0.35 | 0.012 | [28 empty] | <0.01 | 0.29 | 0.34 | [8 empty] | 0.04 | 0.006 | 8 | 1.3
2021-02-03 | 10:00 | 流心（中央） | 晴れ | 降雨なし | 8 | 8.4 |  | 2.1 | 0 |  | >100 |  | 通常の状況 | 無色 | 無臭 | 7.7 | 0.4 | 0.7 | <1 | 12 | 49 |  | 0.43 | 0.007 | [28 empty] | <0.01 | 0.38 | 0.43 | [8 empty] | 0.04 | 0.007 | 9 | 1.2

## 湖流入前（世附川）
水域名称 | 酒匂川(世附川) | 地点名称 | 湖流入前(世附川) (14-017-59) | 類型名称 | 河川A | 測定機関名称 | 神奈川県
測定項目 | 採取時刻 | 採取位置 | 天候 | 前日天候 | 気温 | 水温 | 流速 | 流量 | 採取水深 | 全水深 | 透視度 | 透明度 | 流況 | 色相 | 臭気 | ｐＨ | ＢＯＤ | ＣＯＤ | ＳＳ | ＤＯ | 大腸菌群数 | ｎ-ヘキサン抽出物質 | 全窒素 | 全りん | 全亜鉛 | ノニルフェノール | ＬＡＳ | カドミウム | 全シアン | 鉛 | 六価クロム | 砒素 | 総水銀 | アルキル水銀 | ＰＣＢ | ジクロロメタン | 四塩化炭素 | 1，2-ジクロロエタン | 1，1-ジクロロエチレン | ｼｽ1，2-ジクロロエチレン | 1，1，1-トリクロロエタン | 1，1，2-トリクロロエタン | トリクロロエチレン | テトラクロロエチレン | 1，3-ジクロロプロペン | チウラム | シマジン | チオベンカルブ | ベンゼン | セレン | ふっ素 | ほう素 | 亜硝酸性窒素 | 硝酸性窒素 | 亜硝酸性窒素及び硝酸性窒素 | 1,4-ジオキサン | フェノール類 | 銅 | 溶解性鉄 | 溶解性マンガン | クロム | ＥＰＮ | ニッケル | アンモニア性窒素 | りん酸態りん | 電気伝導率 | 塩化物イオン | 塩分 | 陰イオン界面活性剤 | 非イオン界面活性剤 | クロロフィルａ | トリハロメタン生成能 | クロロホルム生成能 | ブロモジクロロメタン生成能 | ジブロモクロロメタン生成能 | ブロモホルム生成能 | 有機りん
単位 | 時：分 |  |  |  | ℃ | ℃ | m/s | m3/s | ｍ | ｍ | ㎝ | ｍ |  |  |  |  | ㎎/L | ㎎/L | ㎎/L | ㎎/L | MPN/100mL | ㎎/L | ㎎/L | ㎎/L | ㎎/L | ㎎/L | ㎎/L | ㎎/L | ㎎/L | ㎎/L | ㎎/L | ㎎/L | ㎎/L | ㎎/L | ㎎/L | ㎎/L | ㎎/L | ㎎/L | ㎎/L | ㎎/L | ㎎/L | ㎎/L | ㎎/L | ㎎/L | ㎎/L | ㎎/L | ㎎/L | ㎎/L | ㎎/L | ㎎/L | ㎎/L | ㎎/L | ㎎/L | ㎎/L | ㎎/L | ㎎/L | ㎎/L | ㎎/L | ㎎/L | ㎎/L | ㎎/L | ㎎/L | ㎎/L | ㎎/L | ㎎/L | mS/m | ㎎/L | ‰ | ㎎/L | ㎎/L | μg/L | ㎎/L | ㎎/L | ㎎/L | ㎎/L | ㎎/L | ㎎/L
採取年月日
2020-05-13 | 8:49 | 流心（中央） | 晴れ | 降雨なし | 21.5 | 15 | 0.5 | 0.4 | 0.03 | 0.17 | >100 |  | 通常の状況 | 無色 | 無臭 | 8.1 | 0.1 | 1 | <1 | 9.8 | 330 |  | 0.3 | <0.003 | [28 empty] | <0.01 | 0.24 | 0.29 | [8 empty] | 0.04 | <0.005 | 14 | 1.6
2020-08-05 | 8:25 | 流心（中央） | 晴れ | 降雨なし | 26.5 | 19 | 0.54 | 3.8 | 0.06 | 0.31 | >100 |  | 通常の状況 | 無色 | 無臭 | 7.9 | 0.3 | 1.1 | <1 | 9.4 | 790 |  | 0.35 | 0.011 | [28 empty] | <0.01 | 0.29 | 0.34 | [8 empty] | 0.05 | <0.005 | 10 | 1.4
2020-11-11 | 9:20 | 流心（中央） | 晴れ | 降雨なし | 8 | 9.8 | 0.35 | 0.4 | 0.05 | 0.25 | >100 |  | 通常の状況 | 無色 | 無臭 | 8 | 0.2 | 0.8 | <1 | 11 | 23 |  | 0.34 | 0.008 | [28 empty] | <0.01 | 0.28 | 0.33 | [8 empty] | 0.04 | 0.005 | 14 | 1.5
2021-02-03 | 9:20 | 流心（中央） | 晴れ | 降雨なし | 1 | 4.2 | 0.26 | 0.31 | 0.03 | 0.15 | >100 |  | 通常の状況 | 無色 | 無臭 | 7.9 | 0.2 | 0.6 | <1 | 12.4 | 17 |  | 0.39 | 0.003 | [28 empty] | <0.01 | 0.3 | 0.35 | [8 empty] | 0.05 | <0.005 | 14 | 1.2