## ダムサイト
水域名称 | 宮ヶ瀬湖 | 地点名称 | ダムサイト (14-552-01) | 類型名称 | 湖沼A | 測定機関名称 | 国土交通省
測定項目 | 採取時刻 | 採取位置 | 天候 | 前日天候 | 気温 | 水温 | 流速 | 流量 | 採取水深 | 全水深 | 透視度 | 透明度 | 流況 | 色相 | 臭気 | ｐＨ | ＢＯＤ | ＣＯＤ | ＳＳ | ＤＯ | 大腸菌群数 | ｎ-ヘキサン抽出物質 | 全窒素 | 全りん | 全亜鉛 | ノニルフェノール | ＬＡＳ | カドミウム | 全シアン | 鉛 | 六価クロム | 砒素 | 総水銀 | アルキル水銀 | ＰＣＢ | ジクロロメタン | 四塩化炭素 | 1，2-ジクロロエタン | 1，1-ジクロロエチレン | ｼｽ1，2-ジクロロエチレン | 1，1，1-トリクロ | 1，1，2-トリクロロエタン | トリクロロエチレン | テトラクロロエチレン | 1，3-ジクロロプロペン | チウラム | シマジン | チオベンカルブ | ベンゼン | セレン | ふっ素 | ほう素 | 亜硝酸性窒素 | 硝酸性窒素 | 亜硝酸性窒素及び硝酸性窒素 | 1,4-ジオキサン | フェノール類 | 銅 | 溶解性鉄 | 溶解性マンガン | クロム | ＥＰＮ | ニッケル | アンモニア性窒素 | りん酸態りん | 電気伝導率 | 塩化物イオン | 塩分 | 陰イオン界面活性剤 | 非イオン界面活性剤 | クロロフィルａ | トリハロメタン生成能 | クロロホルム生成能 | ブロモジクロロメタン生成能 | ジブロモクロロメタン生成能 | ブロモホルム生成能 | 有機りん
単位 | 時：分 |  |  |  | ℃ | ℃ | m/s | m3/s | ｍ | ｍ | ㎝ | ｍ |  |  |  |  | ㎎/L | ㎎/L | ㎎/L | ㎎/L | MPN/100mL | ㎎/L | ㎎/L | ㎎/L | ㎎/L | ㎎/L | ㎎/L | ㎎/L | ㎎/L | ㎎/L | ㎎/L | ㎎/L | ㎎/L | ㎎/L | ㎎/L | ㎎/L | ㎎/L | ㎎/L | ㎎/L | ㎎/L | ㎎/L | ㎎/L | ㎎/L | ㎎/L | ㎎/L | ㎎/L | ㎎/L | ㎎/L | ㎎/L | ㎎/L | ㎎/L | ㎎/L | ㎎/L | ㎎/L | ㎎/L | ㎎/L | ㎎/L | ㎎/L | ㎎/L | ㎎/L | ㎎/L | ㎎/L | ㎎/L | ㎎/L | ㎎/L | mS/m | ㎎/L | ‰ | ㎎/L | ㎎/L | mg/ | ㎎/L | ㎎/L | ㎎/L | ㎎/L | ㎎/L | ㎎/L
採取年月日
2020-04-08 | 9:50 | 上層（表層） | 晴れ |  | 17 | 12 |  |  | 0.5 | 124 | >100 | 4 |  | 無色 | 無臭 | 8 | 0.4 | 1 | 1 | 11 | <2 |  | 0.34 | 0.006 | 0.011 | [27 empty] | <0.002 | 0.27 | 0.32 | [8 empty] | <0.01 | <0.003 | [5 empty] | 2
| 10:10 | 下層 | 晴れ |  | 17.1 | 9.5 |  |  | 62 | 124 | >100 | 4 |  | 無色 | 無臭 | 7.5 | 0.5 | 0.8 | 1 | 9.4 | <2 |  | 0.36 | 0.008 | 0.004 | [27 empty] | <0.002 | 0.33 | 0.38 | [8 empty] | <0.01 | 0.003 | [5 empty] | <1
2020-05-13 | 9:43 | 上層（表層） | 晴れ |  | 26.1 | 19.4 |  |  | 0.5 | 118 | >100 | 3.3 |  | 無色 | 無臭 | 7.9 | 0.6 | 1.7 | 1 | 9.4 | 13 |  | 0.31 | 0.008 | 0.001 | [27 empty] | 0.002 | 0.2 | 0.25 | [8 empty] | 0.03 | <0.003 | [5 empty] | 2 | 0.035 | 0.033 | 0.0025 | <0.0001 | <0.0001
| 9:58 | 下層 | 晴れ |  | 26.1 | 9.5 |  |  | 59 | 118 | >100 | 3.3 |  | 無色 | 無臭 | 7.4 | 0.2 | 1.3 | 1 | 8.9 | <2 |  | 0.39 | 0.005 | 0.002 | [27 empty] | <0.002 | 0.3 | 0.35 | [8 empty] | 0.03 | <0.003 | [5 empty] | <1
2020-06-03 | 9:43 | 上層（表層） | 晴れ |  | 29 | 21 |  |  | 0.5 | 117 | >100 | 4 |  | 無色 | 無臭 | 7.9 | 0.8 | 1.3 | <1 | 8.7 | 4 |  | 0.22 | 0.004 | 0.003 | [27 empty] | 0.002 | 0.2 | 0.25 | [8 empty] | <0.01 | <0.003 | [5 empty] | <1
| 10:01 | 下層 | 晴れ |  | 29 | 9.5 |  |  | 58.5 | 117 | >100 | 4 |  | 無色 | 無臭 | 7.4 | 0.6 | 0.9 | 1 | 8.5 | <2 |  | 0.46 | 0.006 | 0.015 | [27 empty] | <0.002 | 0.32 | 0.37 | [8 empty] | <0.01 | <0.003 | [5 empty] | <1
2020-07-10 | 9:45 | 上層（表層） | 雨 |  | 21.6 | 21.7 |  |  | 0.5 | 110 | >100 | 1.6 |  | 無色 | 無臭 | 7.9 | 0.8 | 1.4 | 2 | 9 | 130 |  | 0.29 | 0.011 | 0.004 | [27 empty] | 0.002 | 0.19 | 0.24 | [8 empty] | <0.01 | <0.003 | [5 empty] | 4
| 10:00 | 下層 | 雨 |  | 21.9 | 9.5 |  |  | 55 | 110 | >100 | 1.6 |  | 無色 | 無臭 | 7.2 | 0.3 | 0.7 | 1 | 7.9 | 4 |  | 0.36 | 0.006 | 0.002 | [27 empty] | <0.002 | 0.31 | 0.36 | [8 empty] | <0.01 | <0.003 | [5 empty] | <1
2020-08-05 | 10:10 | 上層（表層） | 晴れ |  | 32.7 | 26 |  |  | 0.5 | 107 | >100 | 3.8 |  | 無色 | 無臭 | 8.2 | 1.5 | 1.4 | 1 | 8.9 | 17 |  | 0.28 | 0.007 | 0.004 | <0.00006 | <0.0006 | <0.0003 | <0.01 | <0.001 | <0.005 | <0.001 | <0.0003 |  | <0.0003 | <0.0002 | <0.0002 | <0.0002 | <0.0002 | <0.0002 | <0.0002 | <0.0002 | <0.0002 | <0.0002 | <0.0002 | <0.0006 | <0.0003 | <0.0003 | <0.0002 | <0.001 | 0.04 | <0.02 | 0.002 | 0.19 | 0.24 | <0.005 | [7 empty] | 0.01 | <0.003 | [5 empty] | <1 | 0.029 | 0.027 | 0.0022 | <0.0001 | <0.0001
| 10:25 | 下層 | 晴れ |  | 32.7 | 9.5 |  |  | 53.5 | 107 | >100 | 3.8 |  | 無色 | 無臭 | 7.4 | 0.9 | 0.8 | 1 | 8.3 | 7 |  | 0.38 | 0.003 | 0.004 | [27 empty] | <0.002 | 0.32 | 0.37 | [8 empty] | 0.01 | <0.003 | [5 empty] | <1
2020-09-02 | 9:53 | 上層（表層） | 曇り |  | 24.5 | 27.4 |  |  | 0.5 | 110 | >100 | 5 |  | 無色 | 無臭 | 8.2 | 0.9 | 1.2 | <1 | 8.9 | 79 |  | 0.21 | 0.006 | 0.01 | [27 empty] | <0.002 | 0.17 | 0.22 | [8 empty] | <0.01 | <0.003 | [5 empty] | 1
| 10:15 | 下層 | 曇り |  | 24.6 | 9.5 |  |  | 55 | 110 | >100 | 5 |  | 無色 | 無臭 | 7.3 | 0.6 | 0.4 | <1 | 8.2 | 13 |  | 0.29 | 0.004 | 0.002 | [27 empty] | <0.002 | 0.28 | 0.33 | [8 empty] | <0.01 | <0.003 | [5 empty] | <1
2020-10-07 | 9:59 | 上層（表層） | 曇り |  | 20.4 | 20.9 |  |  | 0.5 | 100 | >100 | 6.5 |  | 無色 | 無臭 | 8 | 0.5 | 1.6 | <1 | 9.3 | 110 |  | 0.35 | 0.005 | 0.004 | [27 empty] | 0.002 | 0.26 | 0.31 | [8 empty] | 0.01 | <0.003 | [5 empty] | 2
| 10:15 | 下層 | 曇り |  | 20.6 | 9.6 |  |  | 50 | 100 | >100 | 6.5 |  | 無色 | 無臭 | 7.3 | 0.6 | 1 | 1 | 8.1 | 79 |  | 0.47 | 0.004 | 0.002 | [27 empty] | <0.002 | 0.3 | 0.35 | [8 empty] | 0.02 | 0.003 | [5 empty] | <1
2020-11-11 | 9:40 | 上層（表層） | 晴れ |  | 12.8 | 15.1 |  |  | 0.5 | 116 | >100 | 5.3 |  | 無色 | 無臭 | 7.8 | 0.8 | 1.4 | 1 | 9.9 | 110 |  | 0.32 | 0.005 | 0.002 | [27 empty] | <0.002 | 0.29 | 0.34 | [8 empty] | <0.01 | <0.003 | [5 empty] | 2 | 0.029 | 0.027 | 0.0018 | <0.0001 | <0.0001
| 9:55 | 下層 | 晴れ |  | 13 | 9.6 |  |  | 58 | 116 | >100 | 5.3 |  | 無色 | 無臭 | 7.3 | 0.6 | 1 | <1 | 7.6 | 9 |  | 0.32 | <0.003 | 0.001 | [27 empty] | <0.002 | 0.31 | 0.36 | [8 empty] | <0.01 | <0.003 | [5 empty] | <1
2020-12-02 | 9:55 | 上層（表層） | 曇り |  | 9.5 | 13.6 |  |  | 0.5 | 100 | >100 | 7 |  | 無色 | 無臭 | 7.8 | 0.7 | 0.8 | <1 | 10 | 13 |  | 0.32 | 0.006 | 0.002 | [27 empty] | <0.002 | 0.28 | 0.33 | [8 empty] | <0.01 | <0.003 | [5 empty] | 4
| 10:10 | 下層 | 曇り |  | 9.5 | 9.6 |  |  | 50 | 100 | >100 | 7 |  | 無色 | 無臭 | 7.2 | 0.4 | 0.6 | <1 | 7.6 | 11 |  | 0.33 | <0.003 | 0.001 | [27 empty] | <0.002 | 0.32 | 0.37 | [8 empty] | <0.01 | <0.003 | [5 empty] | <1
2021-01-06 | 10:10 | 上層（表層） | 曇り |  | 5.9 | 9.9 |  |  | 0.5 | 116 | >100 | 7 |  | 無色 | 無臭 | 7.5 | 0.8 | 0.8 | <1 | 9.7 | 11 |  | 0.34 | 0.004 | 0.002 | [27 empty] | <0.002 | 0.3 | 0.35 | [8 empty] | <0.01 | <0.003 | [5 empty] | 3
| 10:20 | 下層 | 曇り |  | 5.9 | 9.6 |  |  | 58 | 116 | >100 | 7 |  | 無色 | 無臭 | 7.1 | 0.7 | 0.8 | 1 | 6.1 | 4 |  | 0.32 | 0.004 | 0.001 | [27 empty] | <0.002 | 0.31 | 0.36 | [8 empty] | <0.01 | <0.003 | [5 empty] | <1
2021-02-05 | 10:00 | 上層（表層） | 晴れ |  | 6.8 | 8.9 |  |  | 0.5 | 108 | >100 | 3.7 |  | 無色 | 無臭 | 7.6 | 1.3 | 1.4 | 1 | 9.3 | 7 |  | 0.39 | 0.007 | 0.001 | <0.00006 | <0.0006 |  |  | <0.001 |  | <0.001 | [18 empty] | 0.03 | <0.02 | <0.002 | 0.28 | 0.33 | <0.005 | [7 empty] | 0.01 | <0.003 | [5 empty] | 1 | 0.02 | 0.018 | 0.0021 | <0.0001 | <0.0001
| 10:26 | 下層 | 晴れ |  | 7 | 8.7 |  |  | 54 | 108 | >100 | 3.7 |  | 無色 | 無臭 | 7.5 | 0.6 | 1.1 | 1 | 9.3 | 13 |  | 0.28 | 0.006 | <0.001 | [27 empty] | <0.002 | 0.27 | 0.32 | [8 empty] | 0.01 | <0.003 | [5 empty] | 1
2021-03-04 | 9:40 | 上層（表層） | 晴れ |  | 10 | 9.1 |  |  | 0.5 | 107 | >100 | 2.9 |  | 無色 | 無臭 | 7.7 | 0.8 | 1.5 | 1 | 10 | <2 |  | 0.38 | 0.009 | 0.002 | [27 empty] | <0.002 | 0.28 | 0.33 | [8 empty] | <0.01 | <0.003 | [5 empty] | 2
| 9:55 | 下層 | 晴れ |  | 10 | 8.5 |  |  | 53.5 | 107 | >100 | 2.9 |  | 無色 | 無臭 | 7.5 | 1.2 | 1.3 | 1 | 9.7 | 2 |  | 0.31 | 0.006 | 0.001 | [27 empty] | <0.002 | 0.28 | 0.33 | [8 empty] | <0.01 | <0.003 | [5 empty] | 1

## ダム中央
水域名称 | 宮ヶ瀬湖 | 地点名称 | ダム中央 (14-552-51) | 類型名称 | 湖沼A | 測定機関名称 | 国土交通省
測定項目 | 採取時刻 | 採取位置 | 天候 | 前日天候 | 気温 | 水温 | 流速 | 流量 | 採取水深 | 全水深 | 透視度 | 透明度 | 流況 | 色相 | 臭気 | ｐＨ | ＢＯＤ | ＣＯＤ | ＳＳ | ＤＯ | 大腸菌群数 | ｎ-ヘキサン抽出物質 | 全窒素 | 全りん | 全亜鉛 | ノニルフェノール | ＬＡＳ | カドミウム | 全シアン | 鉛 | 六価クロム | 砒素 | 総水銀 | アルキル水銀 | ＰＣＢ | ジクロロメタン | 四塩化炭素 | 1，2-ジクロロエタン | 1，1-ジクロロエチレン | ｼｽ1，2-ジクロロエチレン | 1，1，1-トリクロ | 1，1，2-トリクロロエタン | トリクロロエチレン | テトラクロロエチレン | 1，3-ジクロロプロペン | チウラム | シマジン | チオベンカルブ | ベンゼン | セレン | ふっ素 | ほう素 | 亜硝酸性窒素 | 硝酸性窒素 | 亜硝酸性窒素及び硝酸性窒素 | 1,4-ジオキサン | フェノール類 | 銅 | 溶解性鉄 | 溶解性マンガン | クロム | ＥＰＮ | ニッケル | アンモニア性窒素 | りん酸態りん | 電気伝導率 | 塩化物イオン | 塩分 | 陰イオン界面活性剤 | 非イオン界面活性剤 | クロロフィルａ | トリハロメタン生成能 | クロロホルム生成能 | ブロモジクロロメタン生成能 | ジブロモクロロメタン生成能 | ブロモホルム生成能 | 有機りん
単位 | 時：分 |  |  |  | ℃ | ℃ | m/s | m3/s | ｍ | ｍ | ㎝ | ｍ |  |  |  |  | ㎎/L | ㎎/L | ㎎/L | ㎎/L | MPN/100mL | ㎎/L | ㎎/L | ㎎/L | ㎎/L | ㎎/L | ㎎/L | ㎎/L | ㎎/L | ㎎/L | ㎎/L | ㎎/L | ㎎/L | ㎎/L | ㎎/L | ㎎/L | ㎎/L | ㎎/L | ㎎/L | ㎎/L | ㎎/L | ㎎/L | ㎎/L | ㎎/L | ㎎/L | ㎎/L | ㎎/L | ㎎/L | ㎎/L | ㎎/L | ㎎/L | ㎎/L | ㎎/L | ㎎/L | ㎎/L | ㎎/L | ㎎/L | ㎎/L | ㎎/L | ㎎/L | ㎎/L | ㎎/L | ㎎/L | ㎎/L | ㎎/L | mS/m | ㎎/L | ‰ | ㎎/L | ㎎/L | mg/ | ㎎/L | ㎎/L | ㎎/L | ㎎/L | ㎎/L | ㎎/L
採取年月日
2020-04-08 | 11:00 | 上層（表層） | 晴れ |  | 17.2 | 12 |  |  | 0.5 | 91 | >100 | 3.5 |  | 無色 | 無臭 | 7.9 | 0.6 | 1.2 | 1 | 11 | 2 |  | 0.27 | 0.006 | [28 empty] | <0.002 | 0.27 | 0.32 | [8 empty] | <0.01 | <0.003 | [5 empty] | 3
| 11:15 | 下層 | 晴れ |  | 17.4 | 9.5 |  |  | 45.5 | 91 | >100 | 3.5 |  | 無色 | 無臭 | 7.5 | 0.2 | 0.8 | 1 | 9.3 | <2 |  | 0.31 | 0.005 | [28 empty] | <0.002 | 0.3 | 0.35 | [8 empty] | <0.01 | <0.003 | [5 empty] | 1
2020-05-13 | 11:08 | 上層（表層） | 晴れ |  | 24.8 | 19.7 |  |  | 0.5 | 92 | >100 | 3 |  | 無色 | 無臭 | 7.9 | 0.7 | 1.5 | 2 | 9.4 | 17 |  | 0.39 | 0.008 | [28 empty] | 0.002 | 0.21 | 0.26 | [8 empty] | 0.03 | <0.003 | [5 empty] | 1 | 0.031 | 0.029 | 0.0027 | <0.0001 | <0.0001
| 11:25 | 下層 | 晴れ |  | 24.5 | 9.5 |  |  | 46 | 92 | >100 | 3 |  | 無色 | 無臭 | 7.4 | 0.3 | 1.1 | 1 | 8.7 | <2 |  | 0.32 | 0.005 | [28 empty] | <0.002 | 0.28 | 0.33 | [8 empty] | 0.03 | <0.003 | [5 empty] | 1
2020-06-03 | 10:53 | 上層（表層） | 晴れ |  | 28.6 | 21.6 |  |  | 0.5 | 88.5 | >100 | 4.1 |  | 無色 | 無臭 | 7.8 | 0.5 | 1.3 | <1 | 8.6 | 2 |  | 0.33 | 0.005 | [28 empty] | 0.002 | 0.21 | 0.26 | [8 empty] | 0.02 | <0.003 | [5 empty] | <1
| 11:04 | 下層 | 晴れ |  | 28.6 | 9.5 |  |  | 44.3 | 88.5 | >100 | 4.1 |  | 無色 | 無臭 | 7.4 | 0.5 | 0.8 | <1 | 8.2 | 4 |  | 0.3 | 0.004 | [28 empty] | <0.002 | 0.29 | 0.34 | [8 empty] | <0.01 | <0.003 | [5 empty] | <1
2020-07-10 | 10:50 | 上層（表層） | 曇り |  | 21.4 | 21.9 |  |  | 0.5 | 74 | 78 | 1.5 |  | 無色 | 無臭 | 8 | 1.2 | 1.8 | 10 | 9.4 | 79 |  | 0.43 | 0.015 | [28 empty] | <0.002 | 0.17 | 0.22 | [8 empty] | <0.01 | 0.003 | [5 empty] | 5
| 11:00 | 下層 | 曇り |  | 22.2 | 9.6 |  |  | 37 | 74 | >100 | 1.5 |  | 無色 | 無臭 | 7.2 | 0.4 | 0.8 | 1 | 7.9 | 49 |  | 0.45 | 0.007 | [28 empty] | <0.002 | 0.31 | 0.36 | [8 empty] | <0.01 | 0.003 | [5 empty] | <1
2020-08-05 | 11:45 | 上層（表層） | 晴れ |  | 30.5 | 26.7 |  |  | 0.5 | 84 | >100 | 3.6 |  | 無色 | 無臭 | 8.2 | 1 | 1.2 | <1 | 8.8 | <2 |  | 0.46 | 0.005 | [28 empty] | 0.003 | 0.19 | 0.24 | [8 empty] | 0.05 | <0.003 | [5 empty] | 1 | 0.03 | 0.028 | 0.0025 | <0.0001 | <0.0001
| 12:00 | 下層 | 晴れ |  | 30.8 | 9.6 |  |  | 42 | 84 | >100 | 3.6 |  | 無色 | 無臭 | 7.2 | 0.7 | 0.8 | 1 | 7.7 | 13 |  | 0.51 | 0.004 | [28 empty] | <0.002 | 0.31 | 0.36 | [8 empty] | 0.05 | <0.003 | [5 empty] | <1
2020-09-02 | 11:28 | 上層（表層） | 曇り |  | 27.9 | 27.9 |  |  | 0.5 | 74 | >100 | 5 |  | 無色 | 無臭 | 8.2 | 0.6 | 1.2 | <1 | 8.5 | 23 |  | 0.19 | 0.008 | [28 empty] | <0.002 | 0.17 | 0.22 | [8 empty] | <0.01 | <0.003 | [5 empty] | 1
| 11:50 | 下層 | 曇り |  | 30 | 9.6 |  |  | 37 | 74 | >100 | 5 |  | 無色 | 無臭 | 7.3 | 0.4 | 0.6 | <1 | 7.9 | 17 |  | 0.3 | <0.003 | [28 empty] | <0.002 | 0.29 | 0.34 | [8 empty] | <0.01 | <0.003 | [5 empty] | <1
2020-10-07 | 11:20 | 上層（表層） | 曇り |  | 21.7 | 21.3 |  |  | 0.5 | 82 | >100 | 6.1 |  | 無色 | 無臭 | 8 | 0.3 | 1.4 | <1 | 9.3 | 17 |  | 0.4 | 0.005 | [28 empty] | 0.002 | 0.25 | 0.3 | [8 empty] | 0.01 | <0.003 | [5 empty] | 2
| 11:30 | 下層 | 曇り |  | 21.5 | 9.6 |  |  | 41 | 82 | >100 | 6.1 |  | 無色 | 無臭 | 7.3 | 0.6 | 0.8 | 1 | 7.4 | 49 |  | 0.42 | 0.003 | [28 empty] | <0.002 | 0.31 | 0.36 | [8 empty] | 0.01 | <0.003 | [5 empty] | <1
2020-11-11 | 10:45 | 上層（表層） | 晴れ |  | 15 | 15.2 |  |  | 0.5 | 90 | >100 | 5.9 |  | 無色 | 無臭 | 7.9 | 0.8 | 1.3 | <1 | 10 | 79 |  | 0.31 | 0.006 | [28 empty] | <0.002 | 0.28 | 0.33 | [8 empty] | <0.01 | <0.003 | [5 empty] | 3 | 0.019 | 0.018 | 0.0011 | <0.0001 | <0.0001
| 10:55 | 下層 | 晴れ |  | 15 | 9.7 |  |  | 45 | 90 | >100 | 5.9 |  | 無色 | 無臭 | 7.2 | 0.7 | 1 | 1 | 6.7 | 11 |  | 0.31 | 0.003 | [28 empty] | <0.002 | 0.3 | 0.35 | [8 empty] | <0.01 | <0.003 | [5 empty] | <1
2020-12-02 | 10:50 | 上層（表層） | 曇り |  | 8.9 | 13.7 |  |  | 0.5 | 91 | >100 | 7 |  | 無色 | 無臭 | 7.8 | 0.8 | 1.1 | <1 | 10 | 11 |  | 0.32 | 0.005 | [28 empty] | <0.002 | 0.26 | 0.31 | [8 empty] | <0.01 | <0.003 | [5 empty] | 4
| 11:05 | 下層 | 曇り |  | 8.5 | 9.7 |  |  | 45.5 | 91 | >100 | 7 |  | 無色 | 無臭 | 7.1 | 0.4 | 0.8 | 1 | 6.5 | 7 |  | 0.32 | 0.003 | [28 empty] | <0.002 | 0.31 | 0.36 | [8 empty] | <0.01 | <0.003 | [5 empty] | <1
2021-01-06 | 11:10 | 上層（表層） | 曇り |  | 3.5 | 10 |  |  | 0.5 | 88 | >100 | 6.8 |  | 無色 | 無臭 | 7.5 | 0.7 | 0.8 | <1 | 9.5 | 13 |  | 0.34 | 0.004 | [28 empty] | <0.002 | 0.28 | 0.33 | [8 empty] | <0.01 | <0.003 | [5 empty] | 3
| 11:20 | 下層 | 曇り |  | 3 | 9.8 |  |  | 44 | 88 | >100 | 6.8 |  | 無色 | 無臭 | 7.2 | 0.7 | 0.7 | 1 | 6.5 | 17 |  | 0.36 | 0.004 | [28 empty] | <0.002 | 0.31 | 0.36 | [8 empty] | 0.01 | <0.003 | [5 empty] | 1
2021-02-05 | 11:35 | 上層（表層） | 晴れ |  | 8.2 | 9 |  |  | 0.5 | 85.5 | >100 | 3.7 |  | 無色 | 無臭 | 7.5 | 0.4 | 1 | 1 | 9.4 | 13 |  | 0.5 | 0.006 | [28 empty] | <0.002 | 0.28 | 0.33 | [8 empty] | 0.01 | <0.003 | [5 empty] | 2 | 0.012 | 0.012 | 0.0001 | <0.0001 | <0.0001
| 11:55 | 下層 | 晴れ |  | 8.2 | 8.7 |  |  | 42.75 | 85.5 | >100 | 3.7 |  | 無色 | 無臭 | 7.5 | 0.3 | 1 | 1 | 9.5 | 7 |  | 0.32 | 0.005 | [28 empty] | <0.002 | 0.27 | 0.32 | [8 empty] | <0.01 | <0.003 | [5 empty] | 2
2021-03-04 | 10:45 | 上層（表層） | 晴れ |  | 10.5 | 9.4 |  |  | 0.5 | 80 | >100 | 2.7 |  | 無色 | 無臭 | 7.7 | 0.9 | 1.6 | 1 | 10 | 4 |  | 0.4 | 0.008 | [28 empty] | <0.002 | 0.28 | 0.33 | [8 empty] | 0.02 | <0.003 | [5 empty] | 2
| 10:55 | 下層 | 晴れ |  | 10.4 | 8.5 |  |  | 40 | 80 | >100 | 2.7 |  | 無色 | 無臭 | 7.5 | 1 | 1.3 | 2 | 9.4 | 4 |  | 0.39 | 0.009 | [28 empty] | <0.002 | 0.29 | 0.34 | [8 empty] | 0.04 | <0.003 | [5 empty] | <1