## 多摩川原橋
水域名称 | 多摩川 | 地点名称 | 多摩川原橋 (14-001-01) | 類型名称 | 河川B | 測定機関名称 | 国土交通省
測定項目 | 採取時刻 | 採取位置 | 天候 | 前日天候 | 気温 | 水温 | 流速 | 流量 | 採取水深 | 全水深 | 透視度 | 透明度 | 流況 | 色相 | 臭気 | ｐＨ | ＢＯＤ | ＣＯＤ | ＳＳ | ＤＯ | 大腸菌群数 | ｎ-ヘキサン抽出物質 | 全窒素 | 全りん | 全亜鉛 | ノニルフェノール | ＬＡＳ | カドミウム | 全シアン | 鉛 | 六価クロム | 砒素 | 総水銀 | アルキル水銀 | ＰＣＢ | ジクロロメタン | 四塩化炭素 | 1，2-ジクロロエタン | 1，1-ジクロロエチレン | ｼｽ1，2-ジクロロエチレン | 1，1，1-トリクロロエタン | 1，1，2-トリクロロエタン | トリクロロエチレン | テトラクロロエチレン | 1，3-ジクロロプロペン | チウラム | シマジン | チオベンカルブ | ベンゼン | セレン | ふっ素 | ほう素 | 亜硝酸性窒素 | 硝酸性窒素 | 亜硝酸性窒素及び硝酸性窒素 | 1,4-ジオキサン | フェノール類 | 銅 | 溶解性鉄 | 溶解性マンガン | クロム | ＥＰＮ | ニッケル | アンモニア性窒素 | りん酸態りん | 電気伝導率 | 塩化物イオン | 塩分 | 陰イオン界面活性剤 | 非イオン界面活性剤 | クロロフィルａ | トリハロメタン生成能 | クロロホルム生成能 | ブロモジクロロメタン生成能 | ジブロモクロロメタン生成能 | ブロモホルム生成能 | 有機りん
単位 | 時：分 |  |  |  | ℃ | ℃ | m/s | m3/s | ｍ | ｍ | ㎝ | ｍ |  |  |  |  | ㎎/L | ㎎/L | ㎎/L | ㎎/L | MPN/100mL | ㎎/L | ㎎/L | ㎎/L | ㎎/L | ㎎/L | ㎎/L | ㎎/L | ㎎/L | ㎎/L | ㎎/L | ㎎/L | ㎎/L | ㎎/L | ㎎/L | ㎎/L | ㎎/L | ㎎/L | ㎎/L | ㎎/L | ㎎/L | ㎎/L | ㎎/L | ㎎/L | ㎎/L | ㎎/L | ㎎/L | ㎎/L | ㎎/L | ㎎/L | ㎎/L | ㎎/L | ㎎/L | ㎎/L | ㎎/L | ㎎/L | ㎎/L | ㎎/L | ㎎/L | ㎎/L | ㎎/L | ㎎/L | ㎎/L | ㎎/L | ㎎/L | mS/m | ㎎/L | ‰ | ㎎/L | ㎎/L | μg/L | ㎎/L | ㎎/L | ㎎/L | ㎎/L | ㎎/L | ㎎/L
採取年月日
2020-04-08 | 10:00 | 流心（中央） |  |  | 15.2 | 16.2 |  | 14.75 | 0.22 | 1.11 | >100 |  |  | 無色 |  | 7.6 | 1.3 | 3.5 | <1 | 10 | 1700 |  | 6.3 | 0.32 | 0.012 | [27 empty] | 0.025 | 4.3 | 4.3 | [8 empty] | 0.05 | 0.3
| 21:30 | 流心（中央） | 晴れ |  | 16.5 | 16.3 |  |  | 0.23 | 1.16 | >100 |  |  | 無色 |  | 7.5 | 1.5 |  | 1 | 8.2 |  |  | 4.9 | 0.39
2020-05-13 | 7:45 | 流心（中央） | 晴れ |  | 24.8 | 20.2 |  | 16.26 | 0.31 | 1.55 | >100 |  |  | 灰緑色・淡（明） | 下水臭（微） | 7.4 | 2 | 3.6 | 1 | 8.7 | 7000 |  | 4.6 | 0.23 | 0.033 | <0.00006 | <0.0006 | [25 empty] | 0.042 | 3.7 | 3.7 | [8 empty] | 0.07 | 0.19
| 19:45 | 流心（中央） | 晴れ |  | 22.2 | 20.9 |  |  | 0.32 | 1.6 | >100 |  |  | 無色 | 無臭 | 7.6 | 1.4 |  | 1 | 7.8 |  |  | 4.4 | 0.22
2020-06-03 | 10:00 | 流心（中央） | 晴れ |  | 26.3 | 22.6 |  | 16.93 | 0.31 | 1.54 | >100 |  |  | 灰緑色・淡（明） | カビ臭（微） | 7.5 | 0.7 | 3 | 1 | 8.6 | 54000 |  | 4.3 | 0.43 | 0.011 | [27 empty] | 0.04 | 3.7 | 3.7 | [8 empty] | 0.05 | 0.39
| 21:35 | 流心（中央） | 晴れ |  | 25.1 | 22.2 |  |  | 0.32 | 1.59 | >100 |  |  | 無色 | 無臭 | 7.3 | 0.7 |  | 1 | 7.1 |  |  | 4 | 0.39
2020-07-21 | 10:00 | 流心（中央） | 曇り |  | 27 | 20.7 |  | 60.62 | 0.33 | 1.66 | >100 |  |  | 黄赤色・淡（明） | カビ臭（微） | 7.6 | 0.8 | 2.5 | 4 | 8.7 | 7900 |  | 2.4 | 0.091 | 0.006 | [27 empty] | 0.02 | 1.7 | 1.7 | [8 empty] | <0.01 | 0.053
| 21:35 | 流心（中央） | 雨 |  | 26.1 | 21.3 |  |  | 0.32 | 1.6 | >100 |  |  | 無色 | カビ臭（微） | 7.6 | 0.9 |  | 3 | 8.2 |  |  | 2.4 | 0.1
2020-08-05 | 10:30 | 流心（中央） | 晴れ |  | 34.2 | 23 |  | 60.78 | 0.48 | 2.39 | 79 |  |  | 黄赤色・淡（明） | カビ臭（微） | 7.7 | 0.6 | 2 | 5 | 8.9 | 33000 |  | 1.9 | 0.1 | 0.006 | <0.00006 | 0.0008 | <0.0003 | <0.01 | <0.001 | <0.005 | <0.001 | <0.0003 |  | <0.0003 | <0.0002 | <0.0002 | <0.0002 | <0.0002 | <0.0002 | <0.0002 | <0.0002 | <0.0002 | <0.0002 | <0.0002 | <0.0006 | <0.0003 | <0.0003 | <0.0002 | <0.001 | <0.02 | <0.02 | 0.019 | 1.6 | 1.6 | <0.005 | <0.005 | <0.004 | 0.04 | <0.02 | <0.005 | <0.0006 | <0.001 | 0.03 | 0.077
| 20:04 | 流心（中央） | 晴れ |  | 28.8 | 24 |  |  | 0.46 | 2.28 | >100 |  |  | 無色 | 下水臭（微） | 7.5 | 0.5 |  | 6 | 7.8 |  |  | 2.6 | 0.13
2020-09-02 | 10:00 | 流心（中央） | 曇り |  | 30.8 | 24.6 |  | 18.56 | 0.29 | 1.43 | >100 |  |  | 無色 | カビ臭（微） | 7.5 | 2.1 | 3.9 | 5 | 8.7 | 46000 |  | 4.5 | 0.42 | 0.014 | [27 empty] | 0.061 | 3.9 | 3.9 | [8 empty] | 0.08 | 0.41
| 21:35 | 流心（中央） | 雨 |  | 28.4 | 26.3 |  |  | 0.4 | 1.98 | 18 |  |  |  | カビ臭（微） | 7.2 | 8.8 |  | 78 | 6.4 |  |  | 5.2 | 0.54
2020-10-07 | 10:00 | 流心（中央） | 晴れ |  | 24 | 20.8 |  | 18.36 | 0.37 | 1.84 | >100 |  |  | 灰緑色・淡（明） | カビ臭（微） | 7.7 | 1.2 | 3.3 | 2 | 9.5 | 33000 |  | 4.4 | 0.34 | 0.011 | [27 empty] | 0.089 | 4.1 | 4.1 | [8 empty] | 0.16 | 0.32
| 21:48 | 流心（中央） | 雨 |  | 18.4 | 19.7 |  |  | 0.36 | 1.82 | 45.7 |  |  |  | カビ臭（微） | 7.4 | 9.5 |  | 7 | 7 |  |  | 6.7 | 0.57
2020-11-11 | 10:00 | 流心（中央） |  |  | 16.6 | 16.5 |  | 16.69 | 0.36 | 1.8 | >100 |  |  | 無色 | 無臭 | 7.7 | 1.8 | 3.5 | 3 | 10 | 2100 |  | 5.8 | 0.36 | 0.014 | <0.00006 | <0.0006 | [25 empty] | 0.06 | 4.7 | 4.7 | [8 empty] | 0.09 | 0.3
| 22:41 | 流心（中央） | 晴れ |  | 12.7 | 16.7 |  |  | 0.35 | 1.74 | >100 |  |  | 無色 | 無臭 | 7.3 | 1.8 |  | 1 | 8.1 |  |  | 5.6 | 0.44
2020-12-02 | 12:29 | 流心（中央） | 曇り |  | 11.1 | 16.3 |  | 12.47 | 0.34 | 1.72 | 24 |  |  |  | カビ臭（微） | 7.4 | 1.7 | 4.3 | 30 | 9.3 | 13000 |  | 6.3 | 0.59 | 0.019 | [27 empty] | 0.049 | 5.5 | 5.5 | [8 empty] | 0.06 | 0.56
2020-12-03 | 0:05 | 流心（中央） | 曇り |  | 7.6 | 15.5 |  |  | 0.37 | 1.85 | >100 |  |  | 無色 | 無臭 | 7.3 | 1.8 |  | 6 | 8.1 |  |  | 6.2 | 0.71
2021-01-06 | 7:35 | 流心（中央） | 曇り |  | 5 | 12.7 |  | 11.67 | 0.33 | 1.65 | >100 |  |  | 黄赤色・淡（明） | 無臭 | 7.3 | 1.4 | 4.3 | 2 | 8.8 | 2200 |  | 6.7 | 0.5 | 0.016 | [27 empty] | 0.094 | 6.4 | 6.4 | [8 empty] | 0.16 | 0.49
| 19:35 | 流心（中央） | 晴れ |  | 6.9 | 11.8 |  |  | 0.33 | 1.65 | >100 |  |  | 無色 | カビ臭（微） | 7.4 | 1.4 |  | 3 | 8.8 |  |  | 6.4 | 0.42
2021-02-03 | 7:37 | 流心（中央） |  |  | 3.5 | 11.6 |  | 11.05 | 0.32 | 1.6 | >100 |  |  | 灰黄色・淡（明） | 無臭 | 7.4 | 2.1 | 4.1 | 3 | 9.2 | 2300 |  | 6.5 | 0.3 | 0.016 | <0.00006 | <0.0006 | <0.0003 | <0.01 | <0.001 | <0.005 | <0.001 | <0.0003 |  |  | <0.0002 | <0.0002 | <0.0002 | <0.0002 | <0.0002 | <0.0002 | <0.0002 | <0.0002 | <0.0002 | <0.0002 | <0.0006 | <0.0003 | <0.0003 | <0.0002 | <0.001 | 0.04 | 0.05 | 0.12 | 5.7 | 5.8 | <0.005 | <0.005 | 0.004 | 0.02 | <0.02 | <0.005 |  |  | 0.14 | 0.29
| 19:10 | 流心（中央） | 晴れ |  | 9.3 | 13.3 |  |  | 0.37 | 1.85 | >100 |  |  | 灰黄色・淡（明） |  | 7.4 | 2 |  | 3 | 9 |  |  | 6 | 0.33
2021-03-04 | 10:40 | 流心（中央） | 晴れ |  | 12.9 | 14.7 |  | 11.63 | 0.26 | 1.3 | 87.3 |  |  | 灰緑色・淡（明） | カビ臭（微） | 7.4 | 0.9 | 4.7 | 5 | 10 | 7900 |  | 6.3 | 0.46 | 0.016 | [27 empty] | 0.055 | 5.7 | 5.7 | [8 empty] | 0.04 | 0.42
| 22:20 | 流心（中央） | 曇り |  | 12.3 | 15 |  |  | 0.28 | 1.4 | >100 |  |  | 無色 | カビ臭（微） | 7.4 | 1.5 |  | 4 | 8.3 |  |  | 5.8 | 0.52

## 多摩水道橋
水域名称 | 多摩川 | 地点名称 | 多摩水道橋 (14-001-51) | 類型名称 | 河川B | 測定機関名称 | 国土交通省
測定項目 | 採取時刻 | 採取位置 | 天候 | 前日天候 | 気温 | 水温 | 流速 | 流量 | 採取水深 | 全水深 | 透視度 | 透明度 | 流況 | 色相 | 臭気 | ｐＨ | ＢＯＤ | ＣＯＤ | ＳＳ | ＤＯ | 大腸菌群数 | ｎ-ヘキサン抽出物質 | 全窒素 | 全りん | 全亜鉛 | ノニルフェノール | ＬＡＳ | カドミウム | 全シアン | 鉛 | 六価クロム | 砒素 | 総水銀 | アルキル水銀 | ＰＣＢ | ジクロロメタン | 四塩化炭素 | 1，2-ジクロロエタン | 1，1-ジクロロエチレン | ｼｽ1，2-ジクロロエチレン | 1，1，1-トリクロロエタン | 1，1，2-トリクロロエタン | トリクロロエチレン | テトラクロロエチレン | 1，3-ジクロロプロペン | チウラム | シマジン | チオベンカルブ | ベンゼン | セレン | ふっ素 | ほう素 | 亜硝酸性窒素 | 硝酸性窒素 | 亜硝酸性窒素及び硝酸性窒素 | 1,4-ジオキサン | フェノール類 | 銅 | 溶解性鉄 | 溶解性マンガン | クロム | ＥＰＮ | ニッケル | アンモニア性窒素 | りん酸態りん | 電気伝導率 | 塩化物イオン | 塩分 | 陰イオン界面活性剤 | 非イオン界面活性剤 | クロロフィルａ | トリハロメタン生成能 | クロロホルム生成能 | ブロモジクロロメタン生成能 | ジブロモクロロメタン生成能 | ブロモホルム生成能 | 有機りん
単位 | 時：分 |  |  |  | ℃ | ℃ | m/s | m3/s | ｍ | ｍ | ㎝ | ｍ |  |  |  |  | ㎎/L | ㎎/L | ㎎/L | ㎎/L | MPN/100mL | ㎎/L | ㎎/L | ㎎/L | ㎎/L | ㎎/L | ㎎/L | ㎎/L | ㎎/L | ㎎/L | ㎎/L | ㎎/L | ㎎/L | ㎎/L | ㎎/L | ㎎/L | ㎎/L | ㎎/L | ㎎/L | ㎎/L | ㎎/L | ㎎/L | ㎎/L | ㎎/L | ㎎/L | ㎎/L | ㎎/L | ㎎/L | ㎎/L | ㎎/L | ㎎/L | ㎎/L | ㎎/L | ㎎/L | ㎎/L | ㎎/L | ㎎/L | ㎎/L | ㎎/L | ㎎/L | ㎎/L | ㎎/L | ㎎/L | ㎎/L | ㎎/L | mS/m | ㎎/L | ‰ | ㎎/L | ㎎/L | μg/L | ㎎/L | ㎎/L | ㎎/L | ㎎/L | ㎎/L | ㎎/L
採取年月日
2020-04-08 | 7:55 | 流心（中央） |  |  | 14 | 15.6 |  | 17.75 | 0.37 | 1.85 | >100 |  |  | 無色 |  | 7.5 | 0.9 | 3.3 | 1 | 9.1 | 3300 |  | 4.8 | 0.33 | 0.012 | [27 empty] | 0.028 | 4 | 4 | [8 empty] | 0.07 | 0.32 | [6 empty] | 0.045 | 0.021 | 0.016 | 0.0077 | 0.0008
2020-05-13 | 10:00 | 流心（中央） | 晴れ |  | 27.8 | 22 |  | 16.89 | 0.33 | 1.65 | >100 |  |  | 灰緑色・淡（明） | 下水臭（微） | 7.7 | 2 | 3.2 | 3 | 9.2 | 17000 |  | 4 | 0.22 | 0.017 | [27 empty] | 0.032 | 3.5 | 3.5 | [8 empty] | 0.05 | 0.19 | [6 empty] | 0.034 | 0.02 | 0.011 | 0.0034 | 0.0002
2020-06-03 | 7:57 | 流心（中央） | 晴れ |  | 24.6 | 21.8 |  | 17.9 | 0.33 | 1.66 | >100 |  |  | 灰緑色・淡（明） | カビ臭（微） | 7.5 | 0.8 | 3 | 1 | 8.4 | 54000 |  | 4.3 | 0.37 | 0.013 | [27 empty] | 0.028 | 3.7 | 3.7 | [8 empty] | 0.09 | 0.33 | [6 empty] | 0.046 | 0.02 | 0.017 | 0.009 | 0.0007
2020-07-21 | 8:05 | 流心（中央） | 曇り |  | 25.4 | 21.1 |  | 71.71 | 0.21 | 1.04 | 92.7 |  |  | 無色 | カビ臭（微） | 7.6 | 1.4 | 2.4 | 5 | 8.6 | 49000 |  | 2.3 | 0.1 | 0.008 | [27 empty] | 0.032 | 1.8 | 1.8 | [8 empty] | 0.03 | 0.069 | [6 empty] | 0.029 | 0.018 | 0.009 | 0.0026 | 0.0001
2020-08-05 | 8:00 | 流心（中央） | 晴れ |  | 32.2 | 22.4 |  | 61.23 | 0.34 | 1.7 | 78 |  |  | 無色 | 無臭 | 7.6 | 1.2 | 2.1 | 5 | 8.4 | 79000 |  | 2.4 | 0.11 | 0.005 | [27 empty] | 0.039 | 1.9 | 1.9 | [8 empty] | 0.05 | 0.099 | [6 empty] | 0.024 | 0.017 | 0.0062 | 0.0014 | 0.0001
2020-09-02 | 8:00 | 流心（中央） | 曇り |  | 29.8 | 24.9 |  | 18.4 | 0.34 | 1.68 | >100 |  |  | 灰緑色・淡（明） | カビ臭（微） | 7.5 | 2.4 | 3.5 | 3 | 7.4 | 70000 |  | 4.3 | 0.36 | 0.015 | [27 empty] | 0.035 | 3.4 | 3.4 | [8 empty] | 0.09 | 0.34 | [6 empty] | 0.051 | 0.028 | 0.017 | 0.0063 | 0.0005
2020-10-07 | 8:14 | 流心（中央） | 曇り |  | 23.8 | 20.8 |  | 18.38 | 0.34 | 1.72 | >100 |  |  | 灰緑色・淡（明） | カビ臭（微） | 7.7 | 1.4 | 2.8 | 1 | 8.3 | 49000 |  | 4.7 | 0.27 | 0.01 | [27 empty] | 0.073 | 3.7 | 3.7 | [8 empty] | 0.13 | 0.25 | [6 empty] | 0.049 | 0.023 | 0.018 | 0.0075 | 0.0006
2020-11-11 | 7:40 | 流心（中央） |  |  | 14.4 | 15.4 |  | 15.33 | 0.36 | 1.81 | >100 |  |  | 無色 | 無臭 | 7.6 | 1.3 | 2.8 | 1 | 8.8 | 7900 |  | 4.8 | 0.27 | 0.011 | [27 empty] | 0.049 | 4 | 4 | [8 empty] | 0.05 | 0.26 | [6 empty] | 0.035 | 0.02 | 0.011 | 0.0038 | 0.0003
2020-12-02 | 7:55 | 流心（中央） | 曇り |  | 10.1 | 14.8 |  | 9.37 | 0.15 | 0.73 | >100 |  |  | 灰黄色・淡（明） | 無臭 | 7.5 | 1.3 | 3 | 4 | 8.8 | 11000 |  | 5.4 | 0.38 | 0.011 | [27 empty] | 0.046 | 4.9 | 4.9 | [8 empty] | 0.05 | 0.36 | [6 empty] | 0.055 | 0.022 | 0.021 | 0.011 | 0.0013
2021-01-06 | 8:56 | 流心（中央） | 曇り |  | 6 | 11.9 |  | 11.55 | 0.34 | 1.71 | >100 |  |  | 黄赤色・淡（明） | 無臭 | 7.5 | 1.2 | 3.7 | 3 | 9.7 | 7900 |  | 6 | 0.34 | 0.011 | [27 empty] | 0.068 | 5.9 | 5.9 | [8 empty] | 0.05 | 0.32 | [6 empty] | 0.051 | 0.027 | 0.017 | 0.0064 | 0.0006
2021-02-03 | 9:15 | 流心（中央） |  |  | 4 | 12.3 |  | 10.26 | 0.34 | 1.72 | >100 |  |  | 灰黄色・淡（明） | カビ臭（微） | 7.5 | 1.4 | 3.7 | 4 | 10 | 4900 |  | 5.7 | 0.27 | 0.014 | [27 empty] | 0.1 | 5.1 | 5.2 | [8 empty] | <0.01 | 0.25 | [6 empty] | 0.062 | 0.029 | 0.021 | 0.011 | 0.0013
2021-03-04 | 7:50 | 流心（中央） | 晴れ |  | 7 | 11.9 |  | 11.36 | 0.34 | 1.7 | 93.7 |  |  | 灰緑色・淡（明） | カビ臭（微） | 7.5 | 1.1 | 4.1 | 7 | 9.3 | 24000 |  | 5.7 | 0.36 | 0.014 | [27 empty] | 0.039 | 5.1 | 5.1 | [8 empty] | 0.03 | 0.32 | [6 empty] | 0.07 | 0.036 | 0.024 | 0.0097 | 0.0009

## 二子橋（第三京浜）
水域名称 | 多摩川 | 地点名称 | 二子橋（第三京浜） (14-001-52) | 類型名称 | 河川B | 測定機関名称 | 国土交通省
測定項目 | 採取時刻 | 採取位置 | 天候 | 前日天候 | 気温 | 水温 | 流速 | 流量 | 採取水深 | 全水深 | 透視度 | 透明度 | 流況 | 色相 | 臭気 | ｐＨ | ＢＯＤ | ＣＯＤ | ＳＳ | ＤＯ | 大腸菌群数 | ｎ-ヘキサン抽出物質 | 全窒素 | 全りん | 全亜鉛 | ノニルフェノール | ＬＡＳ | カドミウム | 全シアン | 鉛 | 六価クロム | 砒素 | 総水銀 | アルキル水銀 | ＰＣＢ | ジクロロメタン | 四塩化炭素 | 1，2-ジクロロエタン | 1，1-ジクロロエチレン | ｼｽ1，2-ジクロロエチレン | 1，1，1-トリクロロエタン | 1，1，2-トリクロロエタン | トリクロロエチレン | テトラクロロエチレン | 1，3-ジクロロプロペン | チウラム | シマジン | チオベンカルブ | ベンゼン | セレン | ふっ素 | ほう素 | 亜硝酸性窒素 | 硝酸性窒素 | 亜硝酸性窒素及び硝酸性窒素 | 1,4-ジオキサン | フェノール類 | 銅 | 溶解性鉄 | 溶解性マンガン | クロム | ＥＰＮ | ニッケル | アンモニア性窒素 | りん酸態りん | 電気伝導率 | 塩化物イオン | 塩分 | 陰イオン界面活性剤 | 非イオン界面活性剤 | クロロフィルａ | トリハロメタン生成能 | クロロホルム生成能 | ブロモジクロロメタン生成能 | ジブロモクロロメタン生成能 | ブロモホルム生成能 | 有機りん
単位 | 時：分 |  |  |  | ℃ | ℃ | m/s | m3/s | ｍ | ｍ | ㎝ | ｍ |  |  |  |  | ㎎/L | ㎎/L | ㎎/L | ㎎/L | MPN/100mL | ㎎/L | ㎎/L | ㎎/L | ㎎/L | ㎎/L | ㎎/L | ㎎/L | ㎎/L | ㎎/L | ㎎/L | ㎎/L | ㎎/L | ㎎/L | ㎎/L | ㎎/L | ㎎/L | ㎎/L | ㎎/L | ㎎/L | ㎎/L | ㎎/L | ㎎/L | ㎎/L | ㎎/L | ㎎/L | ㎎/L | ㎎/L | ㎎/L | ㎎/L | ㎎/L | ㎎/L | ㎎/L | ㎎/L | ㎎/L | ㎎/L | ㎎/L | ㎎/L | ㎎/L | ㎎/L | ㎎/L | ㎎/L | ㎎/L | ㎎/L | ㎎/L | mS/m | ㎎/L | ‰ | ㎎/L | ㎎/L | μg/L | ㎎/L | ㎎/L | ㎎/L | ㎎/L | ㎎/L | ㎎/L
採取年月日
2020-04-08 | 9:37 | 流心（中央） | 晴れ |  | 14.2 | 16.5 |  | 18.94 | 0.19 | 0.94 | >100 |  |  | 無色 |  | 8.2 | 1.7 | 3.5 | 3 | 11 | 1700 |  | 5 | 0.28 | 0.009 | [27 empty] | 0.042 | 3.9 | 3.9 | [8 empty] | 0.12 | 0.25
2020-05-13 | 7:17 | 流心（中央） | 晴れ |  | 21.8 | 20.3 |  | 24.93 | 0.21 | 1.05 | >100 |  |  | 灰緑色・淡（明） | カビ臭（微） | 7.8 | 1.4 | 3 | 2 | 8.9 | 24000 |  | 4.2 | 0.19 | 0.008 | [27 empty] | 0.049 | 3.4 | 3.4 | [8 empty] | 0.06 | 0.17
2020-06-03 | 9:47 | 流心（中央） | 晴れ |  | 26.1 | 23.4 |  | 24.58 | 0.21 | 1.03 | >100 |  |  | 無色 |  | 7.9 | 1.1 | 2.7 | 3 | 9.1 | 54000 |  | 4.3 | 0.28 | 0.007 | [27 empty] | 0.034 | 3.8 | 3.8 | [8 empty] | 0.06 | 0.26
2020-07-21 | 9:57 | 流心（中央） | 曇り |  | 26.8 | 21.6 |  | 83.13 | 0.18 | 0.92 | >100 |  |  | 無色 | 無臭 | 7.7 | 1 | 2.7 | 4 | 9.2 | 33000 |  | 2.6 | 0.1 | 0.007 | [27 empty] | 0.042 | 2.1 | 2.1 | [8 empty] | <0.01 | 0.08
2020-08-05 | 11:35 | 流心（中央） | 晴れ |  | 32.8 | 24.5 |  | 75.01 | 0.15 | 0.75 | >100 |  |  | 無色 | 下水臭（微） | 7.8 | 0.7 | 2 | 5 | 9 | 7900 |  | 3.8 | 0.11 | 0.005 | [27 empty] | 0.033 | 2.1 | 2.1 | [8 empty] | 0.03 | 0.098
2020-09-02 | 10:14 | 流心（中央） | 晴れ |  | 29.3 | 25.8 |  | 17.62 | 0.19 | 0.93 | >100 |  |  | 無色 | カビ臭（微） | 7.9 | 1.7 | 3.3 | 6 | 9 | 70000 |  | 4.2 | 0.25 | 0.008 | [27 empty] | 0.033 | 3.4 | 3.4 | [8 empty] | 0.04 | 0.23
2020-10-07 | 10:12 | 流心（中央） | 晴れ |  | 22.1 | 21.2 |  | 16.62 | 0.21 | 1.04 | >100 |  |  | 無色 | 無臭 | 8.1 | 1.5 | 2.8 | 4 | 10 | 17000 |  | 5.6 | 0.21 | 0.008 | [27 empty] | 0.043 | 3.7 | 3.7 | [8 empty] | 0.03 | 0.18
2020-11-11 | 12:10 | 流心（中央） | 晴れ |  | 18.2 | 16.7 |  | 14.83 | 0.21 | 1.05 | >100 |  |  | 無色 | 無臭 | 8.4 | 1.6 | 2.8 | 3 | 12 | 3300 |  | 4.9 | 0.22 | 0.009 | [27 empty] | 0.027 | 4.2 | 4.2 | [8 empty] | 0.06 | 0.19
2020-12-02 | 10:20 | 流心（中央） | 曇り |  | 10.4 | 13.9 |  | 12.21 | 0.24 | 1.18 | 91.7 |  |  | 灰黄色・淡（明） | カビ臭（微） | 7.7 | 1.3 | 3 | 7 | 10 | 2800 |  | 5.6 | 0.31 | 0.01 | [27 empty] | 0.028 | 5 | 5 | [8 empty] | 0.06 | 0.27
2021-01-06 | 7:00 | 流心（中央） | 曇り |  | 4.9 | 11 |  | 11.91 | 0.22 | 1.12 | >100 |  |  | 無色 |  | 7.5 | 1.5 | 3.5 | 5 | 9.5 | 3300 |  | 6.5 | 0.33 | 0.012 | [27 empty] | 0.087 | 6.1 | 6.1 | [8 empty] | 0.07 | 0.3
2021-02-03 | 7:00 | 流心（中央） | 晴れ |  | 3.2 | 9.7 |  | 12.09 | 0.22 | 1.1 | >100 |  |  | 無色 | 無臭 | 7.5 | 1.2 | 3.8 | 5 | 9.5 | 22000 |  | 6 | 0.29 | 0.011 | [27 empty] | 0.1 | 5.2 | 5.3 | [8 empty] | 0.15 | 0.25
2021-03-04 | 10:13 | 流心（中央） | 晴れ |  | 10.9 | 12.2 |  | 11.81 | 0.2 | 1 | >100 |  |  | 灰黄色・淡（明） | カビ臭（微） | 7.9 | 1.2 | 4.3 | 4 | 12 | 17000 |  | 5.6 | 0.3 | 0.013 | [27 empty] | 0.051 | 5.2 | 5.2 | [8 empty] | 0.05 | 0.28

## 田園調布取水堰（上）
水域名称 | 多摩川 | 地点名称 | 田園調布取水堰（上） (14-001-02) | 類型名称 | 河川B | 測定機関名称 | 国土交通省
測定項目 | 採取時刻 | 採取位置 | 天候 | 前日天候 | 気温 | 水温 | 流速 | 流量 | 採取水深 | 全水深 | 透視度 | 透明度 | 流況 | 色相 | 臭気 | ｐＨ | ＢＯＤ | ＣＯＤ | ＳＳ | ＤＯ | 大腸菌群数 | ｎ-ヘキサン抽出物質 | 全窒素 | 全りん | 全亜鉛 | ノニルフェノール | ＬＡＳ | カドミウム | 全シアン | 鉛 | 六価クロム | 砒素 | 総水銀 | アルキル水銀 | ＰＣＢ | ジクロロメタン | 四塩化炭素 | 1，2-ジクロロエタン | 1，1-ジクロロエチレン | ｼｽ1，2-ジクロロエチレン | 1，1，1-トリクロロエタン | 1，1，2-トリクロロエタン | トリクロロエチレン | テトラクロロエチレン | 1，3-ジクロロプロペン | チウラム | シマジン | チオベンカルブ | ベンゼン | セレン | ふっ素 | ほう素 | 亜硝酸性窒素 | 硝酸性窒素 | 亜硝酸性窒素及び硝酸性窒素 | 1,4-ジオキサン | フェノール類 | 銅 | 溶解性鉄 | 溶解性マンガン | クロム | ＥＰＮ | ニッケル | アンモニア性窒素 | りん酸態りん | 電気伝導率 | 塩化物イオン | 塩分 | 陰イオン界面活性剤 | 非イオン界面活性剤 | クロロフィルａ | トリハロメタン生成能 | クロロホルム生成能 | ブロモジクロロメタン生成能 | ジブロモクロロメタン生成能 | ブロモホルム生成能 | 有機りん
単位 | 時：分 |  |  |  | ℃ | ℃ | m/s | m3/s | ｍ | ｍ | ㎝ | ｍ |  |  |  |  | ㎎/L | ㎎/L | ㎎/L | ㎎/L | MPN/100mL | ㎎/L | ㎎/L | ㎎/L | ㎎/L | ㎎/L | ㎎/L | ㎎/L | ㎎/L | ㎎/L | ㎎/L | ㎎/L | ㎎/L | ㎎/L | ㎎/L | ㎎/L | ㎎/L | ㎎/L | ㎎/L | ㎎/L | ㎎/L | ㎎/L | ㎎/L | ㎎/L | ㎎/L | ㎎/L | ㎎/L | ㎎/L | ㎎/L | ㎎/L | ㎎/L | ㎎/L | ㎎/L | ㎎/L | ㎎/L | ㎎/L | ㎎/L | ㎎/L | ㎎/L | ㎎/L | ㎎/L | ㎎/L | ㎎/L | ㎎/L | ㎎/L | mS/m | ㎎/L | ‰ | ㎎/L | ㎎/L | μg/L | ㎎/L | ㎎/L | ㎎/L | ㎎/L | ㎎/L | ㎎/L
採取年月日
2020-04-08 | 8:15 | 流心（中央） | 晴れ |  | 13.6 | 15 |  | 31.9 | 0.1 | 0.5 | >100 |  |  | 無色 | 無臭 | 7.7 | 1.7 | 3.2 | 1 | 9.7 | 3300 |  | 4.7 | 0.26 | 0.009 | [27 empty] | 0.028 | 3.9 | 3.9 | [8 empty] | 0.07 | 0.25 | [6 empty] | 0.045 | 0.02 | 0.016 | 0.0085 | 0.001
| 20:10 | 流心（中央） | 晴れ |  | 17.6 | 17.1 |  | 31.9 | 0.1 | 0.5 | >100 |  |  | 無色 |  | 8.3 | 1.8 |  | 2 | 10 |  |  | 4.8 | 0.27
2020-05-13 | 8:33 | 流心（中央） |  |  | 22.3 | 20.8 |  | 34.94 | 0.15 | 0.76 | >100 |  |  | 灰緑色・淡（明） | 無臭 | 7.9 | 1.5 | 2.9 | 2 | 9.5 | 11000 |  | 3.8 | 0.19 | 0.007 | <0.00006 | <0.0006 | [25 empty] | 0.032 | 3.2 | 3.2 | [8 empty] | 0.04 | 0.17 | [6 empty] | 0.034 | 0.02 | 0.011 | 0.0031 | 0.0002
| 20:42 | 流心（中央） | 晴れ |  | 21.7 | 21.3 |  | 31.9 | 0.15 | 0.74 | >100 |  |  | 無色 | 無臭 | 8.1 | 1.3 |  | 4 | 8.5 |  |  | 4 | 0.19
2020-06-03 | 8:25 | 流心（中央） | 晴れ |  | 24.6 | 22.4 |  | 34.94 | 0.14 | 0.68 | >100 |  |  | 無色 |  | 7.7 | 0.8 | 2.5 | 1 | 8.5 | 24000 |  | 4.1 | 0.29 | 0.008 | [27 empty] | 0.026 | 3.7 | 3.7 | [8 empty] | 0.06 | 0.26 | [6 empty] | 0.046 | 0.019 | 0.017 | 0.0095 | 0.0007
| 20:05 | 流心（中央） | 晴れ |  | 25.4 | 23.3 |  | 34.94 | 0.14 | 0.68 | 87 |  |  | 無色 |  | 7.8 | 0.8 |  | 2 | 8.3 |  |  | 4.2 | 0.33
2020-07-21 | 8:20 | 流心（中央） | 曇り |  | 25.7 | 21.7 |  | 75.08 | 0.12 | 0.6 | >100 |  |  | 無色 | 無臭 | 7.6 | 1.1 | 2.7 | 5 | 8.4 | 110000 |  | 2.7 | 0.11 | 0.006 | [27 empty] | 0.043 | 2 | 2 | [8 empty] | 0.05 | 0.096 | [6 empty] | 0.029 | 0.017 | 0.0095 | 0.003 | 0.0002
| 20:19 | 流心（中央） | 晴れ |  | 27.4 | 21.9 |  | 67.12 | 0.12 | 0.6 | >100 |  |  | 無色 | 無臭 | 7.7 | 0.8 |  | 4 | 8.4 |  |  | 2.2 | 0.098
2020-08-05 | 8:50 | 流心（中央） | 晴れ |  | 31.3 | 23.6 |  | 71.09 | 0.14 | 0.68 | 81.3 |  |  | 灰黄色・淡（明） | 下水臭（微） | 7.7 | 1 | 2 | 7 | 8.6 | 7900 |  | 2.3 | 0.11 | 0.006 | <0.00006 | <0.0006 | <0.0003 | <0.01 | <0.001 | <0.005 | <0.001 | <0.0003 |  | <0.0003 | <0.0002 | <0.0002 | <0.0002 | <0.0002 | <0.0002 | <0.0002 | <0.0002 | <0.0002 | <0.0002 | <0.0002 | <0.0006 | <0.0003 | <0.0003 | <0.0002 | <0.001 | <0.02 | <0.02 | 0.037 | 2 | 2 | <0.005 | <0.005 | <0.004 | 0.03 | <0.02 | <0.005 | <0.0006 | <0.001 | 0.03 | 0.1 | [6 empty] | 0.026 | 0.017 | 0.0072 | 0.0017 | 0.0001
| 20:35 | 流心（中央） | 晴れ |  | 29.6 | 24.9 |  | 67.12 | 0.12 | 0.6 | >100 |  |  | 無色 | 下水臭（微） | 7.8 | 0.3 |  | 5 | 8.2 |  |  | 2 | 0.1
2020-09-02 | 8:17 | 流心（中央） | 曇り |  | 27.9 | 24.8 |  | 37.98 | 0.12 | 0.59 | >100 |  |  | 無色 | カビ臭（微） | 7.6 | 1.7 | 3.2 | 4 | 7.4 | 49000 |  | 3.8 | 0.23 | 0.008 | [27 empty] | 0.028 | 2.9 | 2.9 | [8 empty] | 0.07 | 0.19 | [6 empty] | 0.042 | 0.022 | 0.014 | 0.0062 | 0.0005
| 20:23 | 流心（中央） | 曇り |  | 28.4 | 26.3 |  | 37.98 | 0.12 | 0.58 | >100 |  |  | 無色 | カビ臭（微） | 7.7 | 3 |  | 5 | 7.1 |  |  | 4.3 | 0.32
2020-10-07 | 8:10 | 流心（中央） | 晴れ |  | 20.7 | 19.8 |  | 34.94 | 0.14 | 0.68 | >100 |  |  | 無色 | 無臭 | 7.7 | 1.3 | 2.6 | 2 | 8.5 | 13000 |  | 5.3 | 0.2 | 0.006 | [27 empty] | 0.033 | 3.6 | 3.6 | [8 empty] | 0.03 | 0.18 | [6 empty] | 0.051 | 0.024 | 0.02 | 0.0067 | 0.0006
| 19:55 | 流心（中央） | 雨 |  | 18.3 | 19.9 |  | 31.9 | 0.12 | 0.62 | 96.3 |  |  | 無色 | カビ臭（微） | 7.9 | 0.9 |  | 4 | 8.4 |  |  | 4.1 | 0.24
2020-11-11 | 9:55 | 流心（中央） |  |  | 18.6 | 14.9 |  | 20.48 | 0.24 | 1.2 | >100 |  |  | 無色 | 無臭 | 7.8 | 1.1 | 2.8 | 2 | 9.4 | 1700 |  | 4.6 | 0.23 | 0.01 | <0.00006 | <0.0006 | [25 empty] | 0.031 | 4.2 | 4.2 | [8 empty] | 0.01 | 0.22 | [6 empty] | 0.032 | 0.017 | 0.011 | 0.0043 | 0.0003
| 21:45 | 流心（中央） | 晴れ |  | 12.7 | 15.1 |  | 20.48 | 0.19 | 0.93 | >100 |  |  | 無色 | 無臭 | 8 | 1.4 |  | 3 | 10 |  |  | 4.7 | 0.24
2020-12-02 | 7:58 | 流心（中央） | 晴れ |  | 9.8 | 12.3 |  | 9.84 | 0.23 | 1.17 | >100 |  |  | 無色 | 無臭 | 7.6 | 1.4 | 2.8 | 3 | 9.1 | 2200 |  | 5.8 | 0.29 | 0.009 | [27 empty] | 0.028 | 4.9 | 4.9 | [8 empty] | 0.05 | 0.28 | [6 empty] | 0.048 | 0.018 | 0.018 | 0.011 | 0.0013
| 19:45 | 流心（中央） | 雨 |  | 8.4 | 13.5 |  | 2.56 | 0.23 | 1.13 | >100 |  |  | 無色 | 無臭 | 7.9 | 0.7 |  | 4 | 10 |  |  | 5.3 | 0.31
2021-01-06 | 8:33 | 流心（中央） | 晴れ |  | 6.3 | 9.9 |  | 9.84 | 0.26 | 1.28 | >100 |  |  | 無色 | 無臭 | 7.6 | 1.2 | 3.3 | 3 | 9.6 | 1300 |  | 6.2 | 0.29 | 0.01 | [27 empty] | 0.081 | 6 | 6 | [8 empty] | 0.06 | 0.27 | [6 empty] | 0.052 | 0.024 | 0.018 | 0.0093 | 0.001
| 20:20 | 流心（中央） | 晴れ |  | 6.2 | 11.4 |  | 9.84 | 0.25 | 1.26 | >100 |  |  | 無色 | 無臭 | 8.5 | 0.8 |  | 3 | 12 |  |  | 6.1 | 0.3
2021-02-03 | 8:50 | 流心（中央） |  |  | 3.8 | 9.9 |  | 14.68 | 0.35 | 1.74 | 75 |  |  |  | 無臭 | 7.5 | 3.1 | 4.2 | 4 | 9.3 | 17000 |  | 6.1 | 0.28 | 0.014 | <0.00006 | 0.0045 | <0.0003 | <0.01 | <0.001 | <0.005 | <0.001 | <0.0003 |  |  | <0.0002 | <0.0002 | <0.0002 | <0.0002 | <0.0002 | <0.0002 | <0.0002 | <0.0002 | <0.0002 | <0.0002 | <0.0006 | <0.0003 | <0.0003 | <0.0002 | <0.001 | 0.02 | 0.04 | 0.09 | 5 | 5 | <0.005 | <0.005 | <0.004 | 0.04 | <0.02 | <0.005 |  |  | 0.3 | 0.25 | [6 empty] | 0.061 | 0.027 | 0.021 | 0.012 | 0.0012
| 20:25 | 流心（中央） | 晴れ |  | 9.2 | 12.4 |  | 9.84 | 0.35 | 1.74 | >100 |  |  | 無色 | 無臭 | 8.4 | 1.6 |  | 5 | 12 |  |  | 5.4 | 0.24
2021-03-04 | 7:50 | 流心（中央） | 晴れ |  | 6.8 | 10.5 |  | 9.84 | 0.35 | 1.76 | >100 |  |  | 無色 | 無臭 | 7.5 | 1.5 | 4.4 | 4 | 9.1 | 54000 |  | 5.4 | 0.29 | 0.013 | [27 empty] | 0.049 | 5.1 | 5.1 | [8 empty] | 0.17 | 0.27 | [6 empty] | 0.069 | 0.036 | 0.023 | 0.0094 | 0.0009
| 19:47 | 流心（中央） | 曇り |  | 12.8 | 14.4 |  | 9.84 | 0.36 | 1.81 | >100 |  |  | 無色 | 無臭 | 8.9 | 1.6 |  | 3 | 13 |  |  | 5 | 0.29

## 六郷橋
水域名称 | 多摩川 | 地点名称 | 六郷橋 (14-001-53) | 類型名称 | 河川B | 測定機関名称 | 国土交通省
測定項目 | 採取時刻 | 採取位置 | 天候 | 前日天候 | 気温 | 水温 | 流速 | 流量 | 採取水深 | 全水深 | 透視度 | 透明度 | 流況 | 色相 | 臭気 | ｐＨ | ＢＯＤ | ＣＯＤ | ＳＳ | ＤＯ | 大腸菌群数 | ｎ-ヘキサン抽出物質 | 全窒素 | 全りん | 全亜鉛 | ノニルフェノール | ＬＡＳ | カドミウム | 全シアン | 鉛 | 六価クロム | 砒素 | 総水銀 | アルキル水銀 | ＰＣＢ | ジクロロメタン | 四塩化炭素 | 1，2-ジクロロエタン | 1，1-ジクロロエチレン | ｼｽ1，2-ジクロロエチレン | 1，1，1-トリクロロエタン | 1，1，2-トリクロロエタン | トリクロロエチレン | テトラクロロエチレン | 1，3-ジクロロプロペン | チウラム | シマジン | チオベンカルブ | ベンゼン | セレン | ふっ素 | ほう素 | 亜硝酸性窒素 | 硝酸性窒素 | 亜硝酸性窒素及び硝酸性窒素 | 1,4-ジオキサン | フェノール類 | 銅 | 溶解性鉄 | 溶解性マンガン | クロム | ＥＰＮ | ニッケル | アンモニア性窒素 | りん酸態りん | 電気伝導率 | 塩化物イオン | 塩分 | 陰イオン界面活性剤 | 非イオン界面活性剤 | クロロフィルａ | トリハロメタン生成能 | クロロホルム生成能 | ブロモジクロロメタン生成能 | ジブロモクロロメタン生成能 | ブロモホルム生成能 | 有機りん
単位 | 時：分 |  |  |  | ℃ | ℃ | m/s | m3/s | ｍ | ｍ | ㎝ | ｍ |  |  |  |  | ㎎/L | ㎎/L | ㎎/L | ㎎/L | MPN/100mL | ㎎/L | ㎎/L | ㎎/L | ㎎/L | ㎎/L | ㎎/L | ㎎/L | ㎎/L | ㎎/L | ㎎/L | ㎎/L | ㎎/L | ㎎/L | ㎎/L | ㎎/L | ㎎/L | ㎎/L | ㎎/L | ㎎/L | ㎎/L | ㎎/L | ㎎/L | ㎎/L | ㎎/L | ㎎/L | ㎎/L | ㎎/L | ㎎/L | ㎎/L | ㎎/L | ㎎/L | ㎎/L | ㎎/L | ㎎/L | ㎎/L | ㎎/L | ㎎/L | ㎎/L | ㎎/L | ㎎/L | ㎎/L | ㎎/L | ㎎/L | ㎎/L | mS/m | ㎎/L | ‰ | ㎎/L | ㎎/L | μg/L | ㎎/L | ㎎/L | ㎎/L | ㎎/L | ㎎/L | ㎎/L
採取年月日
2020-04-08 | 7:35 | 流心（中央） | 晴れ |  | 12.3 | 13.9 |  |  | 1.53 | 7.65 | >100 |  |  | 無色 |  | 7.6 | 1.6 | 3.8 | 2 | 9 | 1300 |  | 6.3 | 0.37 | 0.003 | [27 empty] | 0.15 | 3.6 | 3.7 | [8 empty] | 1.2 | 0.34 | 590 | 1800
2020-05-13 | 11:06 | 流心（中央） | 晴れ |  | 27.6 | 22.5 |  |  | 1.5 | 7.48 | >100 |  |  | 無色 |  | 7.5 | 1.6 | 4.1 | 1 | 7.4 | 4900 |  | 5.6 | 0.3 | 0.022 | [27 empty] | 0.11 | 3.3 | 3.4 | [8 empty] | 1.6 | 0.28 | 240 | 680
2020-06-03 | 7:45 | 流心（中央） | 晴れ |  | 24.6 | 22.6 |  |  | 1.38 | 6.9 | >100 |  |  | 無色 |  | 7.5 | 1.3 | 3.9 | 1 | 6.9 | 54000 |  | 5.7 | 0.33 | 0.021 | [27 empty] | 0.1 | 3.6 | 3.7 | [8 empty] | 1.5 | 0.3 | 370 | 1100
2020-07-21 | 7:42 | 流心（中央） | 曇り |  | 25.4 | 23.5 |  |  | 1.52 | 7.6 | >100 |  |  | 無色 | 無臭 | 7.5 | 1 | 2.7 | 4 | 7.3 | 11000 |  | 2.8 | 0.14 | 0.019 | [27 empty] | 0.045 | 1.8 | 1.8 | [8 empty] | 0.36 | 0.12 | 20 | 18
2020-08-05 | 8:10 | 流心（中央） | 晴れ |  | 31 | 24.9 |  |  | 1.45 | 7.25 | 84.7 |  |  | 無色 | 下水臭（微） | 7.6 | 1.5 | 2.2 | 5 | 7.5 | 4900 |  | 2.5 | 0.13 | 0.007 | [27 empty] | 0.049 | 1.8 | 1.8 | [8 empty] | 0.43 | 0.12 | 20 | 19
2020-09-02 | 7:40 | 流心（中央） | 曇り |  | 28.1 | 25.7 |  |  | 1.48 | 7.4 | 85.3 |  |  | 灰緑色・淡（明） | カビ臭（微） | 7.5 | 2 | 5 | 4 | 5.4 | 70000 |  | 5.1 | 0.27 | 0.014 | [27 empty] | 0.12 | 2.9 | 3 | [8 empty] | 1.2 | 0.24 | 290 | 880
2020-10-07 | 8:27 | 流心（中央） | 晴れ |  | 21.7 | 21.4 |  |  | 1.49 | 7.45 | 57.3 |  |  | 灰緑色・淡（明） | 下水臭（微） | 7.5 | 1.7 | 3.8 | 5 | 8 | 13000 |  | 5.3 | 0.27 | 0.015 | [27 empty] | 0.13 | 3.2 | 3.3 | [8 empty] | 1.2 | 0.25 | 660 | 2100
2020-11-11 | 9:10 | 流心（中央） |  |  | 16 | 15.6 |  |  | 1.29 | 6.45 | 71.3 |  |  | 無色 |  | 7.5 | 1.3 | 3.4 | 4 | 4.7 | 1300 |  | 5.6 | 0.29 | 0.014 | [27 empty] | 0.14 | 3.6 | 3.7 | [8 empty] | 1.4 | 0.28 | 760 | 2400
2020-12-02 | 9:35 | 流心（中央） | 曇り |  | 11.6 | 13.6 |  |  | 1.41 | 7.07 | 85 |  |  | 無色 | 無臭 | 7.5 | 1.4 | 3.6 | 5 | 8 | 1700 |  | 6.3 | 0.36 | 0.015 | [27 empty] | 0.15 | 4.1 | 4.2 | [8 empty] | 1.3 | 0.36 | 780 | 2500
2021-01-06 | 11:10 | 流心（中央） | 曇り |  | 8.6 | 10.5 |  |  | 1.52 | 7.58 | 80.7 |  |  | 灰黄色・淡（明） | カビ臭（微） | 7.5 | 4.9 | 5.3 | 3 | 10 | 220 |  | 8.4 | 0.4 | 0.015 | [27 empty] | 0.25 | 5.6 | 5.8 | [8 empty] | 2 | 0.36 | 560 | 1700
2021-02-03 | 10:50 | 流心（中央） |  |  | 9.2 | 10.8 |  |  | 1.46 | 7.28 | 53.7 |  |  | 灰黄色・淡（明） | 無臭 | 7.4 | 2.1 | 4.2 | 5 | 9 | 7900 |  | 6.4 | 0.33 | 0.021 | [27 empty] | 0.2 | 3.9 | 4.1 | [8 empty] | 1.7 | 0.3 | 740 | 2200
2021-03-04 | 9:24 | 流心（中央） | 晴れ |  | 10.2 | 11.3 |  |  | 1.42 | 7.1 | 63.3 |  |  | 灰黄色・淡（明） |  | 7.7 | 4.8 | 7 | 6 | 10 | 2200 |  | 6.6 | 0.46 | 0.019 | [27 empty] | 0.2 | 4 | 4.2 | [8 empty] | 1.4 | 0.37 | 980 | 3200

## 大師橋
水域名称 | 多摩川 | 地点名称 | 大師橋 (14-001-03) | 類型名称 | 河川B | 測定機関名称 | 国土交通省
測定項目 | 採取時刻 | 採取位置 | 天候 | 前日天候 | 気温 | 水温 | 流速 | 流量 | 採取水深 | 全水深 | 透視度 | 透明度 | 流況 | 色相 | 臭気 | ｐＨ | ＢＯＤ | ＣＯＤ | ＳＳ | ＤＯ | 大腸菌群数 | ｎ-ヘキサン抽出物質 | 全窒素 | 全りん | 全亜鉛 | ノニルフェノール | ＬＡＳ | カドミウム | 全シアン | 鉛 | 六価クロム | 砒素 | 総水銀 | アルキル水銀 | ＰＣＢ | ジクロロメタン | 四塩化炭素 | 1，2-ジクロロエタン | 1，1-ジクロロエチレン | ｼｽ1，2-ジクロロエチレン | 1，1，1-トリクロロエタン | 1，1，2-トリクロロエタン | トリクロロエチレン | テトラクロロエチレン | 1，3-ジクロロプロペン | チウラム | シマジン | チオベンカルブ | ベンゼン | セレン | ふっ素 | ほう素 | 亜硝酸性窒素 | 硝酸性窒素 | 亜硝酸性窒素及び硝酸性窒素 | 1,4-ジオキサン | フェノール類 | 銅 | 溶解性鉄 | 溶解性マンガン | クロム | ＥＰＮ | ニッケル | アンモニア性窒素 | りん酸態りん | 電気伝導率 | 塩化物イオン | 塩分 | 陰イオン界面活性剤 | 非イオン界面活性剤 | クロロフィルａ | トリハロメタン生成能 | クロロホルム生成能 | ブロモジクロロメタン生成能 | ジブロモクロロメタン生成能 | ブロモホルム生成能 | 有機りん
単位 | 時：分 |  |  |  | ℃ | ℃ | m/s | m3/s | ｍ | ｍ | ㎝ | ｍ |  |  |  |  | ㎎/L | ㎎/L | ㎎/L | ㎎/L | MPN/100mL | ㎎/L | ㎎/L | ㎎/L | ㎎/L | ㎎/L | ㎎/L | ㎎/L | ㎎/L | ㎎/L | ㎎/L | ㎎/L | ㎎/L | ㎎/L | ㎎/L | ㎎/L | ㎎/L | ㎎/L | ㎎/L | ㎎/L | ㎎/L | ㎎/L | ㎎/L | ㎎/L | ㎎/L | ㎎/L | ㎎/L | ㎎/L | ㎎/L | ㎎/L | ㎎/L | ㎎/L | ㎎/L | ㎎/L | ㎎/L | ㎎/L | ㎎/L | ㎎/L | ㎎/L | ㎎/L | ㎎/L | ㎎/L | ㎎/L | ㎎/L | ㎎/L | mS/m | ㎎/L | ‰ | ㎎/L | ㎎/L | μg/L | ㎎/L | ㎎/L | ㎎/L | ㎎/L | ㎎/L | ㎎/L
採取年月日
2020-04-08 | 7:00 | 流心（中央） | 晴れ |  | 11.6 | 13.9 |  |  | 0.42 | 2.12 | >100 |  |  | 無色 |  | 7.6 | 1.6 | 3.3 | 2 | 8.3 | 240 |  | 4.1 | 0.27 | 0.009 | [27 empty] | 0.1 | 2.8 | 2.9 | [8 empty] | 0.74 | 0.24 | 1500 | 5500
| 19:20 | 流心（中央） | 晴れ |  | 17.8 | 16.3 |  |  | 0.45 | 2.25 | >100 |  |  | 無色 |  | 8.5 | 2 |  | 3 | 12 |  |  | 4.5 | 0.26
2020-05-13 | 10:26 | 流心（中央） | 晴れ |  | 27.2 | 23.9 |  |  | 0.38 | 1.89 | 63.7 |  |  | 灰黄色・淡（明） | カビ臭（微） | 7.8 | 2 | 4.3 | 4 | 8.8 | 1700 |  | 4.3 | 0.27 | 0.018 | <0.00006 | <0.0006 | [25 empty] | 0.1 | 2.7 | 2.8 | [8 empty] | 1 | 0.23 | 1200 | 3800
| 22:40 | 流心（中央） | 晴れ |  | 21.3 | 20.7 |  |  | 0.48 | 2.4 | 65 |  |  | 灰黄色・淡（明） |  | 8.1 | 2 |  | 3 | 8.6 |  |  | 3.6 | 0.2
2020-06-03 | 7:10 | 流心（中央） | 晴れ |  | 23.8 | 21.5 |  |  | 0.27 | 1.33 | 70 |  |  | 灰黄色・淡（明） |  | 7.6 | 1.3 | 3.8 | 6 | 6 | 7900 |  | 4.5 | 0.28 | 0.014 | [27 empty] | 0.1 | 2.8 | 2.9 | [8 empty] | 1.1 | 0.24 | 1200 | 4100
| 19:17 | 流心（中央） | 晴れ |  | 26.7 | 23.5 |  |  | 0.43 | 2.16 | 87.3 |  |  | 無色 | カビ臭（微） | 7.7 | 1.3 |  | 3 | 8.3 |  |  | 4.6 | 0.27
2020-07-21 | 7:15 | 流心（中央） | 曇り |  | 24.7 | 24 |  |  | 0.42 | 2.12 | 96 |  |  | 無色 | 無臭 | 7.5 | 0.8 | 2.7 | 2 | 7.3 | 7000 |  | 3 | 0.17 | 0.005 | [27 empty] | 0.058 | 1.7 | 1.7 | [8 empty] | 0.33 | 0.16 | 200 | 560
| 19:30 | 流心（中央） | 晴れ |  | 27.4 | 24.1 |  |  | 0.38 | 1.92 | 86.7 |  |  | 無色 | 無臭 | 7.6 | 0.9 |  | 4 | 7.8 |  |  | 2.9 | 0.12
2020-08-05 | 7:15 | 流心（中央） | 晴れ |  | 30.1 | 25.2 |  |  | 0.44 | 2.2 | 75.7 |  |  | 無色 | 下水臭（微） | 7.6 | 1 | 2.5 | 4 | 7.4 | 7900 |  | 2.7 | 0.12 | 0.007 | <0.00006 | 0.0007 | <0.0003 | <0.01 | <0.001 | <0.005 | <0.001 | <0.0003 |  | <0.0003 | <0.0002 | <0.0002 | <0.0002 | <0.0002 | <0.0002 | <0.0002 | <0.0002 | <0.0002 | <0.0002 | <0.0002 | <0.0006 | <0.0003 | <0.0003 | <0.0002 | <0.001 |  |  | 0.048 | 1.7 | 1.7 | <0.005 | <0.005 | <0.004 | 0.03 | <0.02 | <0.005 | <0.0006 | <0.001 | 0.38 | 0.11 | 140 | 400
| 19:32 | 流心（中央） | 晴れ |  | 29.8 | 26 |  |  | 0.46 | 2.28 | 61.3 |  |  | 無色 | 下水臭（微） | 7.7 | 0.4 |  | 6 | 8.1 |  |  | 2.4 | 0.12
2020-09-02 | 7:05 | 流心（中央） | 曇り |  | 27.1 | 26.4 |  |  | 0.44 | 2.2 | 70.7 |  |  | 灰黄色・淡（明） | カビ臭（微） | 7.5 | 3.2 | 4.5 | 5 | 4.6 | 2300 |  | 4.8 | 0.28 | 0.01 | [27 empty] | 0.11 | 2.4 | 2.5 | [8 empty] | 1.1 | 0.24 | 880 | 4000
| 19:25 | 流心（中央） | 晴れ |  | 29.8 | 27.8 |  |  | 0.47 | 2.37 | 46.3 |  |  | 灰黄色・淡（明） | 無臭 | 7.8 | 1.1 |  | 7 | 6.5 |  |  | 4.5 | 0.25
2020-10-07 | 9:00 | 流心（中央） | 晴れ |  | 21.2 | 20.4 |  |  | 0.4 | 1.99 | 75 |  |  | 灰緑色・淡（明） | 無臭 | 7.6 | 1.4 | 3.1 | 5 | 6.8 | 4900 |  | 4.5 | 0.23 | 0.008 | [27 empty] | 0.1 | 2.8 | 2.9 | [8 empty] | 1 | 0.21 | 1100 | 4100
| 20:35 | 流心（中央） | 雨 |  | 18.2 | 20.6 |  |  | 0.36 | 1.8 | 46.7 |  |  | 灰黄色・淡（明） | カビ臭（微） | 7.6 | 0.9 |  | 7 | 7.8 |  |  | 5 | 0.25
2020-11-11 | 8:30 | 流心（中央） |  |  | 15.2 | 16.9 |  |  | 0.53 | 2.63 | 38.3 |  |  | 灰緑色・淡（明） | 無臭 | 7.7 | 3 | 4.6 | 48 | 5.3 | 4600 |  | 3.7 | 0.28 | 0.034 | <0.00006 | <0.0006 | [25 empty] | 0.081 | 1.9 | 1.9 | [8 empty] | 1.6 | 0.22 | 2600 | 10000
| 20:30 | 流心（中央） | 晴れ |  | 12.8 | 15 |  |  | 0.57 | 2.87 | 46.7 |  |  | 無色 | 無臭 | 7.7 | 2.4 |  | 9 | 6 |  |  | 4 | 0.2
2020-12-02 | 8:52 | 流心（中央） | 曇り |  | 11.5 | 13.6 |  |  | 0.69 | 3.43 | 68.3 |  |  | 灰黄色・淡（明） | カビ臭（微） | 7.7 | 1.7 | 2.7 | 6 | 6.6 | 2200 |  | 4.4 | 0.27 | 0.023 | [27 empty] | 0.11 | 2.9 | 3 | [8 empty] | 0.83 | 0.25 | 2100 | 8300
| 20:35 | 流心（中央） | 雨 |  | 8.6 | 12.6 |  |  | 0.62 | 3.1 | 58.3 |  |  | 灰黄色・淡（明） | 無臭 | 7.6 | 1.1 |  | 6 | 8.5 |  |  | 5.7 | 0.34
2021-01-06 | 10:10 | 流心（中央） | 曇り |  | 7.6 | 10.5 |  |  | 0.7 | 3.51 | 22.7 |  |  |  | 無臭 | 7.9 | 19 | 9.3 | 8 | 10 | 490 |  | 5.4 | 0.4 | 0.021 | [27 empty] | 0.11 | 2.6 | 2.7 | [8 empty] | 1.5 | 0.12 | 2800 | 11000
| 22:24 | 流心（中央） | 晴れ |  | 6.4 | 10.8 |  |  | 0.65 | 3.25 | 62.7 |  |  |  | 無臭 | 7.8 | 9.2 |  | 7 | 12 |  |  | 4.6 | 0.33
2021-02-03 | 9:55 | 流心（中央） |  |  | 6.8 | 10.1 |  |  | 0.69 | 3.45 | 65.7 |  |  | 灰黄色・淡（明） | 無臭 | 7.8 | 1.6 | 2.8 | 5 | 8.9 | 3300 |  | 4.3 | 0.24 | 0.022 | <0.00006 | 0.0012 | <0.0003 | <0.01 | <0.001 | <0.005 | <0.001 | <0.0003 |  |  | <0.0002 | <0.0002 | <0.0002 | <0.0002 | <0.0002 | <0.0002 | <0.0002 | <0.0002 | <0.0002 | <0.0002 | <0.0006 | <0.0003 | <0.0003 | <0.0002 | <0.001 |  |  | 0.11 | 2.6 | 2.7 | <0.005 | <0.005 | 0.004 | 0.02 | 0.02 | <0.005 |  |  | 0.93 | 0.21 | 2500 | 8800
| 21:28 | 流心（中央） | 晴れ |  | 8.5 | 10.1 |  |  | 0.67 | 3.35 | 63.7 |  |  | 灰黄色・淡（明） | 無臭 | 7.8 | 1.4 |  | 5 | 9.5 |  |  | 4.3 | 0.23
2021-03-04 | 8:50 | 流心（中央） | 晴れ |  | 9.8 | 10.8 |  |  | 0.69 | 3.47 | 78 |  |  | 灰黄色・淡（明） | カビ臭（微） | 7.9 | 1.6 | 4.4 | 5 | 9.9 | 490 |  | 4.6 | 0.29 | 0.023 | [27 empty] | 0.14 | 3 | 3.1 | [8 empty] | 1 | 0.26 | 2000 | 7400
| 20:59 | 流心（中央） | 晴れ |  | 12.7 | 12.1 |  |  | 0.65 | 3.25 | 83.3 |  |  | 灰黄色・淡（明） | 無臭 | 8.3 | 2.2 |  | 5 | 12 |  |  | 4.3 | 0.27

## 一の橋
水域名称 | 多摩川(三沢川) | 地点名称 | 一の橋 (14-036-01) | 類型名称 | 河川C | 測定機関名称 | 川崎市
測定項目 | 採取時刻 | 採取位置 | 天候 | 前日天候 | 気温 | 水温 | 流速 | 流量 | 採取水深 | 全水深 | 透視度 | 透明度 | 流況 | 色相 | 臭気 | ｐＨ | ＢＯＤ | ＣＯＤ | ＳＳ | ＤＯ | 大腸菌群数 | ｎ-ヘキサン抽出物質 | 全窒素 | 全りん | 全亜鉛 | ノニルフェノール | ＬＡＳ | カドミウム | 全シアン | 鉛 | 六価クロム | 砒素 | 総水銀 | アルキル水銀 | ＰＣＢ | ジクロロメタン | 四塩化炭素 | 1，2-ジクロロエタン | 1，1-ジクロロエチレン | ｼｽ1，2-ジクロロエチレン | 1，1，1-トリクロロエタン | 1，1，2-トリクロロエタン | トリクロロエチレン | テトラクロロエチレン | 1，3-ジクロロプロペン | チウラム | シマジン | チオベンカルブ | ベンゼン | セレン | ふっ素 | ほう素 | 亜硝酸性窒素 | 硝酸性窒素 | 亜硝酸性窒素及び硝酸性窒素 | 1,4-ジオキサン | フェノール類 | 銅 | 溶解性鉄 | 溶解性マンガン | クロム | ＥＰＮ | ニッケル | アンモニア性窒素 | りん酸態りん | 電気伝導率 | 塩化物イオン | 塩分 | 陰イオン界面活性剤 | 非イオン界面活性剤 | クロロフィルａ | トリハロメタン生成能 | クロロホルム生成能 | ブロモジクロロメタン生成能 | ジブロモクロロメタン生成能 | ブロモホルム生成能 | 有機りん
単位 | 時：分 |  |  |  | ℃ | ℃ | m/s | m3/s | ｍ | ｍ | ㎝ | ｍ |  |  |  |  | ㎎/L | ㎎/L | ㎎/L | ㎎/L | MPN/100mL | ㎎/L | ㎎/L | ㎎/L | ㎎/L | ㎎/L | ㎎/L | ㎎/L | ㎎/L | ㎎/L | ㎎/L | ㎎/L | ㎎/L | ㎎/L | ㎎/L | ㎎/L | ㎎/L | ㎎/L | ㎎/L | ㎎/L | ㎎/L | ㎎/L | ㎎/L | ㎎/L | ㎎/L | ㎎/L | ㎎/L | ㎎/L | ㎎/L | ㎎/L | ㎎/L | ㎎/L | ㎎/L | ㎎/L | ㎎/L | ㎎/L | ㎎/L | ㎎/L | ㎎/L | ㎎/L | ㎎/L | ㎎/L | ㎎/L | ㎎/L | ㎎/L | mS/m | ㎎/L | ‰ | ㎎/L | ㎎/L | μg/L | ㎎/L | ㎎/L | ㎎/L | ㎎/L | ㎎/L | ㎎/L
採取年月日
2020-04-08 | 7:35 | 流心（中央） | 晴れ | 降雨なし | 11.9 | 14.5 | 0.21 | 0.96 | 0 | 0.5 | 90 |  | 通常の状況 | 無色 | 無臭 | 7.5 | 1 | 3.6 | 7 | 10.7 | 4900 |  | 3.2 | 0.14 | 0.008 | <0.00006 | 0.0030 | [25 empty] | 0.01 | 3 | 3 | [8 empty] | <0.04 | 0.11 | 29 | 25
| 19:35 | 流心（中央） | 快晴 | 降雨なし | 18.9 | 16.1 | 0.24 | 1.01 | 0 | 0.4 |  |  | 通常の状況 |  | 無臭 | 7.5 | 1.3 | 3.5 | 8 | 8 |  |  | 3.3 | 0.14 | [41 empty] | 29 | 24
2020-05-13 | 7:30 | 流心（中央） | 晴れ | 0mm以上 5mm未満 | 21.6 | 19.4 | 0.32 | 1.29 | 0 | 0.4 | >100 |  | 通常の状況 | 無色 | 無臭 | 7.6 | 0.8 | 4.3 | 7 | 9.3 | 3300 |  | 3.1 | 0.11 | 0.007 | <0.00006 | 0.0029 | [25 empty] | 0.02 | 2.9 | 2.9 | [8 empty] | <0.04 | 0.099 | 24 | 17
| 19:30 | 流心（中央） | 晴れ | 0mm以上 5mm未満 | 22.7 | 20 | 0.34 | 1.43 | 0 | 0.4 |  |  | 通常の状況 |  | 無臭 | 7.5 | 1.8 | 3.8 | 6 | 7.5 |  |  | 3 | 0.1 | [41 empty] | 26 | 17
2020-06-03 | 7:25 | 流心（中央） | 晴れ | 0mm以上 5mm未満 | 23.6 | 20.6 | 0.5 | 1.47 | 0 | 0.3 | >100 |  | 通常の状況 | 無色 | 無臭 | 7.7 | 1 | 3.4 | 4 | 9.7 | 13000 |  | 3 | 0.12 | 0.007 | <0.00006 | 0.0017 | [25 empty] | 0.02 | 2.9 | 2.9 | [8 empty] | <0.04 | 0.1 | 27 | 21
| 19:25 | 流心（中央） | 晴れ | 0mm以上 5mm未満 | 25.4 | 21.8 | 0.54 | 1.57 | 0 | 0.3 |  |  | 通常の状況 |  | 無臭 | 7.5 | 0.8 | 3.7 | 7 | 7.1 |  |  | 3 | 0.14 | [41 empty] | 27 | 23
2020-07-29 | 7:40 | 流心（中央） | 雨 | 0mm以上 5mm未満 | 23 | 20.4 | 0.45 | 1.94 | 0 | 0.4 | 30 |  | 濁り多し（上流または近海で工事のため） | 灰黄緑色・中 | 無臭 | 7.5 | 0.7 | 2.5 | 18 | 8.1 | 33000 |  | 2.2 | 0.087 | 0.01 | <0.00006 | 0.0012 | [25 empty] | 0.01 | 2 | 2 | [8 empty] | <0.04 | 0.04 | 21 | 9.7
| 19:40 | 流心（中央） | 雨 | 0mm以上 5mm未満 | 22.6 | 20.2 | 0.67 | 3.21 | 0 | 0.5 |  |  | 濁り多し（上流または近海で工事のため） |  | 無臭 | 7.5 | 0.9 | 3.1 | 30 | 8 |  |  | 2.2 | 0.1 | [41 empty] | 22 | 8.5
2020-08-12 | 7:30 | 流心（中央） | 晴れ | 降雨なし | 32.1 | 25.1 | 0.47 | 1.28 | 0 | 0.2 | >100 |  | 通常の状況 | 無色 | 無臭 | 7.9 | 1.5 | 3 | 6 | 11.4 | 14000 | <0.5 | 2.3 | 0.06 | 0.005 | <0.00006 | 0.0046 | <0.0003 | <0.01 | <0.005 | <0.02 | <0.005 | <0.0005 |  | <0.0005 | <0.0001 | <0.0001 | <0.0001 | <0.0001 | <0.0001 | <0.0001 | <0.0001 | <0.0001 | <0.0001 | <0.0002 |  |  |  | <0.0001 | <0.002 | <0.08 | 0.02 | 0.02 | 2.1 | 2.1 | <0.005 | <0.005 | <0.004 | <0.02 | <0.01 | <0.02 | <0.0005 | <0.008 | <0.04 | 0.031 | 24 | 16 |  | <0.03 | <0.005
| 19:30 | 流心（中央） | 曇り | 降雨なし | 27.8 | 25 | 0.46 | 1.26 | 0 | 0.2 |  |  | 通常の状況 |  | 無臭 | 7.3 | 3.1 | 7.2 | 10 | 5.8 |  |  | 2.7 | 0.08 | [41 empty] | 22 | 11
2020-09-02 | 7:40 | 流心（中央） | 曇り | 0mm以上 5mm未満 | 26.1 | 23.2 | 0.46 | 1.2 | 0 | 0.2 | 83 |  | 通常の状況 | 無色 | 無臭 | 7.6 | 1.9 | 4.1 | 11 | 8.2 | 7900 |  | 2.8 | 0.11 | 0.009 | <0.00006 | 0.0010 | [25 empty] | 0.01 | 2.4 | 2.4 | [8 empty] | <0.04 | 0.087 | 24 | 18
2020-10-21 | 7:40 | 流心（中央） | 晴れ | 0mm以上 5mm未満 | 15 | 16.6 | 0.46 | 1.24 | 0 | 0.3 | >100 |  | 通常の状況 | 無色 | 無臭 | 7.6 | 0.7 | 2.5 | 4 | 8.5 | 7000 |  | 2.4 | 0.088 | 0.003 | <0.00006 | 0.010 | [18 empty] | <0.0005 | <0.0003 | <0.0003 |  |  |  |  | 0.01 | 2.3 | 2.3 | [8 empty] | <0.04 | 0.083 | 23 | 13
| 19:40 | 流心（中央） | 晴れ | 0mm以上 5mm未満 | 16.9 | 17.3 | 0.53 | 1.54 | 0 | 0.3 |  |  | 通常の状況 |  | 無臭 | 7.4 | 0.7 | 2.5 | 9 | 7.8 |  |  | 2.2 | 0.086 | [41 empty] | 22 | 12
2020-11-11 | 7:35 | 流心（中央） | 晴れ | 降雨なし | 10.1 | 14.6 | 0.47 | 1.38 | 0 | 0.3 | >100 |  | 通常の状況 | 無色 | 無臭 | 7.6 | 1 | 3.5 | 7 | 9.5 | 3300 |  | 3.4 | 0.15 | 0.007 | <0.00006 | 0.0020 | [25 empty] | 0.02 | 3.2 | 3.2 | [8 empty] | <0.04 | 0.13 | 26 | 18
| 19:35 | 流心（中央） | 晴れ | 降雨なし | 11.2 | 15.3 | 0.46 | 1.34 | 0 | 0.3 |  |  | 通常の状況 |  | 無臭 | 7.6 | 0.7 | 3.4 | 6 | 9.4 |  |  | 3.4 | 0.14 | [41 empty] | 26 | 18
2020-12-08 | 7:35 | 流心（中央） | 快晴 | 降雨なし | 6.3 | 13.2 | 0.4 | 1.06 | 0 | 0.2 | >100 |  | 通常の状況 | 無色 | 無臭 | 7.4 | 0.4 | 2.4 | 3 | 9.6 | 2600 |  | 3.9 | 0.15 | 0.008 | <0.00006 | 0.0039 | [25 empty] | 0.02 | 3.9 | 3.9 | [8 empty] | <0.04 | 0.14 | 32 | 30
| 19:35 | 流心（中央） | 晴れ | 降雨なし | 12.9 | 14.2 | 0.4 | 1.05 | 0 | 0.2 |  |  | 通常の状況 |  | 無臭 | 7.5 | 0.5 | 2.3 | 2 | 8.9 |  |  | 4 | 0.15 | [41 empty] | 32 | 30
2021-01-06 | 7:30 | 流心（中央） | 曇り | 降雨なし | 5 | 11 | 0.33 | 0.83 | 0 | 0.2 | >100 |  | 通常の状況 | 無色 | 無臭 | 7.5 | 0.6 | 2.9 | 2 | 9.5 | 3300 |  | 4.1 | 0.16 | 0.006 | <0.00006 | 0.0006 | [18 empty] | <0.0005 | <0.0003 | <0.0003 |  |  |  |  | 0.02 | 4 | 4 | [8 empty] | <0.04 | 0.15 | 30 | 26
| 19:30 | 流心（中央） | 曇り | 降雨なし | 5.9 | 11.7 | 0.33 | 0.83 | 0 | 0.2 |  |  | 通常の状況 |  | 無臭 | 7.5 | 0.5 | 3.4 | 3 | 9 |  |  | 4.3 | 0.18 | [41 empty] | 30 | 26
2021-02-10 | 7:40 | 流心（中央） | 快晴 | 降雨なし | 2.1 | 9.2 | 0.25 | 0.55 | 0 | 0.2 | >100 |  | 通常の状況 | 無色 | 無臭 | 7.5 | 1.7 | 3.3 | 2 | 9.9 | 1100 | <0.5 | 4 | 0.14 | 0.011 | <0.00006 | 0.025 | <0.0003 | <0.01 | <0.005 | <0.02 | <0.005 | <0.0005 |  | <0.0005 | <0.0001 | <0.0001 | <0.0001 | <0.0001 | <0.0001 | <0.0001 | <0.0001 | <0.0001 | <0.0001 | <0.0002 |  |  |  | <0.0001 | <0.002 | <0.08 | 0.03 | 0.04 | 3.7 | 3.7 | <0.005 | <0.005 | <0.004 | 0.02 | <0.01 | <0.02 | <0.0005 | <0.008 | 0.05 | 0.13 | 34 | 33 |  | <0.03 | <0.005
| 19:40 | 流心（中央） | 晴れ | 降雨なし | 7.8 | 11.6 | 0.27 | 0.59 | 0 | 0.2 |  |  | 通常の状況 |  | 無臭 | 7.4 | 1 | 3.2 | 4 | 9.1 |  |  | 4 | 0.16 | [41 empty] | 34 | 34
2021-03-04 | 7:35 | 流心（中央） | 晴れ | 0mm以上 5mm未満 | 5 | 11.2 | 0.36 | 0.9 | 0 | 0.2 | >100 |  | 通常の状況 | 無色 | 下水臭（微） | 7.5 | 1.1 | 3.9 | 2 | 10.3 | 24000 |  | 4.1 | 0.15 | 0.009 | <0.00006 | 0.0026 | [25 empty] | 0.02 | 3.8 | 3.8 | [8 empty] | <0.04 | 0.13 | 32 | 34
| 19:35 | 流心（中央） | 晴れ | 0mm以上 5mm未満 | 11.6 | 13.4 | 0.36 | 0.9 | 0 | 0.2 |  |  | 通常の状況 |  | 下水臭（微） | 7.6 | 1.1 | 4.2 | 1 | 9.2 |  |  | 4.2 | 0.18 | [41 empty] | 33 | 35

## 堰前橋
水域名称 | 多摩川(二ケ領本川) | 地点名称 | 堰前橋 (14-037-01) | 類型名称 | 河川B | 測定機関名称 | 川崎市
測定項目 | 採取時刻 | 採取位置 | 天候 | 前日天候 | 気温 | 水温 | 流速 | 流量 | 採取水深 | 全水深 | 透視度 | 透明度 | 流況 | 色相 | 臭気 | ｐＨ | ＢＯＤ | ＣＯＤ | ＳＳ | ＤＯ | 大腸菌群数 | ｎ-ヘキサン抽出物質 | 全窒素 | 全りん | 全亜鉛 | ノニルフェノール | ＬＡＳ | カドミウム | 全シアン | 鉛 | 六価クロム | 砒素 | 総水銀 | アルキル水銀 | ＰＣＢ | ジクロロメタン | 四塩化炭素 | 1，2-ジクロロエタン | 1，1-ジクロロエチレン | ｼｽ1，2-ジクロロエチレン | 1，1，1-トリクロロエタン | 1，1，2-トリクロロエタン | トリクロロエチレン | テトラクロロエチレン | 1，3-ジクロロプロペン | チウラム | シマジン | チオベンカルブ | ベンゼン | セレン | ふっ素 | ほう素 | 亜硝酸性窒素 | 硝酸性窒素 | 亜硝酸性窒素及び硝酸性窒素 | 1,4-ジオキサン | フェノール類 | 銅 | 溶解性鉄 | 溶解性マンガン | クロム | ＥＰＮ | ニッケル | アンモニア性窒素 | りん酸態りん | 電気伝導率 | 塩化物イオン | 塩分 | 陰イオン界面活性剤 | 非イオン界面活性剤 | クロロフィルａ | トリハロメタン生成能 | クロロホルム生成能 | ブロモジクロロメタン生成能 | ジブロモクロロメタン生成能 | ブロモホルム生成能 | 有機りん
単位 | 時：分 |  |  |  | ℃ | ℃ | m/s | m3/s | ｍ | ｍ | ㎝ | ｍ |  |  |  |  | ㎎/L | ㎎/L | ㎎/L | ㎎/L | MPN/100mL | ㎎/L | ㎎/L | ㎎/L | ㎎/L | ㎎/L | ㎎/L | ㎎/L | ㎎/L | ㎎/L | ㎎/L | ㎎/L | ㎎/L | ㎎/L | ㎎/L | ㎎/L | ㎎/L | ㎎/L | ㎎/L | ㎎/L | ㎎/L | ㎎/L | ㎎/L | ㎎/L | ㎎/L | ㎎/L | ㎎/L | ㎎/L | ㎎/L | ㎎/L | ㎎/L | ㎎/L | ㎎/L | ㎎/L | ㎎/L | ㎎/L | ㎎/L | ㎎/L | ㎎/L | ㎎/L | ㎎/L | ㎎/L | ㎎/L | ㎎/L | ㎎/L | mS/m | ㎎/L | ‰ | ㎎/L | ㎎/L | μg/L | ㎎/L | ㎎/L | ㎎/L | ㎎/L | ㎎/L | ㎎/L
採取年月日
2020-04-08 | 8:10 | 流心（中央） | 薄曇り | 降雨なし | 13 | 13.9 | 0.03 | 0.77 | 0 | 2.2 | >100 |  | 通常の状況 | 灰黄緑色・濃（暗） | 下水臭（微） | 7.9 | 0.9 | 4.1 | 2 | 8.2 | 4900 |  | 3.2 | 0.19 | 0.008 | <0.00006 | 0.0070 | [25 empty] | 0.02 | 3 | 3 | [8 empty] | <0.04 | 0.17 | 29 | 24
| 20:10 | 流心（中央） | 快晴 | 降雨なし | 17.9 | 19.4 | 0.02 | 0.63 | 0 | 2.2 |  |  | 通常の状況 |  | 無臭 | 9.4 | 1.3 | 4.7 | 1 | 16.7 |  |  | 2.9 | 0.2 | [41 empty] | 28 | 24
2020-05-13 | 8:00 | 流心（中央） | 晴れ | 0mm以上 5mm未満 | 22.8 | 21.3 | 0.02 | 0.67 | 0 | 2.3 | >100 |  | 通常の状況 | 灰黄緑色・濃（暗） | カビ臭（微） | 8.5 | 1.1 | 4.1 | 1 | 9 | 2200 |  | 3.2 | 0.19 | 0.006 | <0.00006 | 0.0035 | [25 empty] | 0.03 | 2.9 | 2.9 | [8 empty] | 0.05 | 0.17 | 25 | 19
| 20:00 | 流心（中央） | 晴れ | 0mm以上 5mm未満 | 22.2 | 24.3 | 0.02 | 0.62 | 0 | 2.3 |  |  | 通常の状況 |  | カビ臭（微） | 9 | 1.7 | 3.9 | 4 | 11.9 |  |  | 2.9 | 0.16 | [41 empty] | 25 | 18
2020-06-03 | 7:55 | 流心（中央） | 晴れ | 0mm以上 5mm未満 | 24.2 | 22.2 | 0.02 | 0.59 | 0 | 2.3 | >100 |  | 通常の状況 | 灰黄緑色・濃（暗） | 無臭 | 7.8 | 0.9 | 3.6 | 1 | 7 | 54000 |  | 3.2 | 0.18 | 0.007 | <0.00006 | 0.0023 | [25 empty] | 0.02 | 3 | 3 | [8 empty] | 0.04 | 0.17 | 29 | 22
| 19:55 | 流心（中央） | 晴れ | 0mm以上 5mm未満 | 25.1 | 25.6 | 0.02 | 0.71 | 0 | 2.3 |  |  | 通常の状況 |  | 無臭 | 8.9 | 0.7 | 2.6 | 1 | 11.3 |  |  | 2.9 | 0.19 | [41 empty] | 27 | 20
2020-07-29 | 8:30 | 流心（中央） | 雨 | 0mm以上 5mm未満 | 23.6 | 22.6 | 0.03 | 0.85 | 0 | 2.3 | 50 |  | 濁り多し（上流または近海で工事のため） | 灰黄緑色・中 | 下水臭（微） | 8 | 1.7 | 2.6 | 5 | 8.2 | 130000 |  | 1.8 | 0.079 | 0.008 | <0.00006 | 0.016 | [25 empty] | 0.02 | 1.5 | 1.5 | [8 empty] | 0.09 | 0.045 | 20 | 8.7
| 20:30 | 流心（中央） | 雨 | 0mm以上 5mm未満 | 22.5 | 21.4 | 0.74 | 3.7 | 0 | 0.4 |  |  | 流量大（大雨、雪どけのため） |  | 無臭 | 8 | 1.8 | 5.1 | 66 | 8.2 |  |  | 2.6 | 0.13 | [41 empty] | 23 | 9.5
2020-08-12 | 8:15 | 流心（中央） | 晴れ | 降雨なし | 33.1 | 29.1 | 0.02 | 0.71 | 0 | 2.3 | >100 |  | 通常の状況 | 緑色・濃（暗） | 下水臭（微） | 9.4 | 1.4 | 3.4 | 1 | 9.6 | 1700 | <0.5 | 2.2 | 0.076 | 0.004 | <0.00006 | 0.0030 | <0.0003 | <0.01 | <0.005 | <0.02 | <0.005 | <0.0005 |  | <0.0005 | <0.0001 | <0.0001 | <0.0001 | <0.0001 | <0.0001 | <0.0001 | <0.0001 | <0.0001 | <0.0001 | <0.0002 |  |  |  | <0.0001 | <0.002 | <0.08 | 0.02 | 0.02 | 1.9 | 1.9 | <0.005 | <0.005 | <0.004 | 0.05 | <0.01 | <0.02 | <0.0005 | <0.008 | 0.06 | 0.057 | 23 | 15 |  | <0.03 | <0.005
| 20:15 | 流心（中央） | 曇り | 降雨なし | 27.6 | 29.2 | 0.03 | 0.86 | 0 | 2.3 |  |  | 通常の状況 |  | 下水臭（微） | 9.5 | 2.1 | 5.1 | 8 | 11.7 |  |  | 2.2 | 0.092 | [41 empty] | 23 | 14
2020-09-02 | 8:15 | 流心（中央） | 曇り | 0mm以上 5mm未満 | 26.2 | 24.8 | 0.02 | 0.63 | 0 | 2.3 | >100 |  | 通常の状況 | 緑色・濃（暗） | 下水臭（微） | 7.7 | 1.3 | 4 | 1 | 6.1 | 23000 |  | 2.7 | 0.12 | 0.007 | <0.00006 | 0.0046 | [25 empty] | 0.03 | 2.4 | 2.4 | [8 empty] | 0.04 | 0.1 | 26 | 22
2020-10-21 | 8:15 | 流心（中央） | 晴れ | 0mm以上 5mm未満 | 15.6 | 15.9 | 0.03 | 0.83 | 0 | 2.3 | >100 |  | 通常の状況 | 灰黄緑色・濃（暗） | 下水臭（微） | 7.9 | 0.9 | 2.8 | 1 | 8.6 | 32000 |  | 2.1 | 0.077 | 0.005 | <0.00006 | 0.0038 | [18 empty] | <0.0005 | <0.0003 | <0.0003 |  |  |  |  | 0.01 | 2 | 2 | [8 empty] | 0.04 | 0.064 | 22 | 11
| 20:15 | 流心（中央） | 晴れ | 0mm以上 5mm未満 | 16.6 | 18 | 0.03 | 0.75 | 0 | 2.2 |  |  | 通常の状況 |  | 下水臭（微） | 9.1 | 0.7 | 2.9 | 2 | 13.9 |  |  | 2.1 | 0.12 | [41 empty] | 22 | 12
2020-11-11 | 8:10 | 流心（中央） | 晴れ | 降雨なし | 10.6 | 13.2 | 0.03 | 0.75 | 0 | 2.3 | >100 |  | 通常の状況 | 灰黄緑色・濃（暗） | 無臭 | 8 | 1.3 | 3.3 | 2 | 9.3 | 7900 |  | 3.2 | 0.17 | 0.007 | <0.00006 | 0.0029 | [25 empty] | 0.03 | 3.1 | 3.1 | [8 empty] | <0.04 | 0.16 | 28 | 20
| 20:10 | 流心（中央） | 晴れ | 降雨なし | 11.4 | 13.7 | 0.02 | 0.68 | 0 | 2.3 |  |  | 通常の状況 |  | 無臭 | 8.1 | 1 | 3.1 | 2 | 10.6 |  |  | 3.3 | 0.15 | [41 empty] | 28 | 19
2020-12-08 | 8:20 | 流心（中央） | 快晴 | 降雨なし | 6.7 | 12.2 | 0.02 | 0.68 | 0 | 2.3 | >100 |  | 通常の状況 | 灰黄緑色・濃（暗） | 下水臭（微） | 7.7 | 0.9 | 3 | 1 | 9.1 | 22000 |  | 4.7 | 0.39 | 0.011 | <0.00006 | 0.0031 | [25 empty] | 0.03 | 4.6 | 4.6 | [8 empty] | 0.04 | 0.38 | 34 | 31
| 20:20 | 流心（中央） | 晴れ | 降雨なし | 12.7 | 12.3 | 0.02 | 0.62 | 0 | 2.3 |  |  | 通常の状況 |  | 下水臭（微） | 8.7 | 0.8 | 3.3 | 2 | 12.7 |  |  | 4.6 | 0.33 | [41 empty] | 33 | 31
2021-01-06 | 8:00 | 流心（中央） | 曇り | 降雨なし | 5.3 | 10.1 | 0.02 | 0.57 | 0 | 2.2 | >100 |  | 通常の状況 | 灰黄緑色・濃（暗） | 無臭 | 7.7 | 1 | 4.3 | 2 | 9.4 | 3300 |  | 5.3 | 0.28 | 0.01 | <0.00006 | 0.0014 | [18 empty] | <0.0005 | <0.0003 | <0.0003 |  |  |  |  | 0.08 | 5 | 5 | [8 empty] | 0.04 | 0.25 | 34 | 31
| 20:00 | 流心（中央） | 曇り | 降雨なし | 5.2 | 9.9 | 0.02 | 0.48 | 0 | 2.2 |  |  | 通常の状況 |  | カビ臭（微） | 8.7 | 0.9 | 4.2 | 3 | 14.7 |  |  | 4.9 | 0.27 | [41 empty] | 32 | 31
2021-02-10 | 8:30 | 流心（中央） | 快晴 | 降雨なし | 3 | 8.6 | 0.02 | 0.59 | 0 | 2.3 | >100 |  | 通常の状況 | 灰黄緑色・濃（暗） | 下水臭（微） | 7.8 | 1.3 | 3.7 | 1 | 10 | 4900 | <0.5 | 4.6 | 0.23 | 0.011 | <0.00006 | 0.0039 | <0.0003 | <0.01 | <0.005 | <0.02 | <0.005 | <0.0005 |  | <0.0005 | <0.0001 | <0.0001 | <0.0001 | <0.0001 | <0.0001 | <0.0001 | <0.0001 | <0.0001 | 0.0001 | <0.0002 |  |  |  | <0.0001 | <0.002 | <0.08 | 0.04 | 0.06 | 4.3 | 4.3 | <0.005 | <0.005 | <0.004 | 0.11 | 0.01 | <0.02 | <0.0005 | <0.008 | 0.11 | 0.2 | 37 | 37 |  | <0.03 | <0.005
| 20:30 | 流心（中央） | 曇り | 降雨なし | 8.1 | 10.4 | 0.02 | 0.66 | 0 | 2.3 |  |  | 通常の状況 |  | 無臭 | 8.9 | 1.2 | 3.5 | 2 | 14.8 |  |  | 4.5 | 0.23 | [41 empty] | 37 | 39
2021-03-04 | 8:15 | 流心（中央） | 晴れ | 0mm以上 5mm未満 | 6.1 | 10.5 | 0.03 | 0.75 | 0 | 2.2 | >100 |  | 通常の状況 | 灰黄緑色・濃（暗） | 下水臭（微） | 7.9 | 2.1 | 5.3 | 3 | 9.4 | 24000 |  | 4.6 | 0.27 | 0.012 | <0.00006 | 0.032 | [25 empty] | 0.04 | 4 | 4 | [8 empty] | 0.29 | 0.22 | 34 | 34
| 20:15 | 流心（中央） | 晴れ | 0mm以上 5mm未満 | 11 | 13.6 | 0.02 | 0.67 | 0 | 2.2 |  |  | 通常の状況 |  | カビ臭（微） | 9 | 1.5 | 4.4 | 2 | 15.7 |  |  | 4.2 | 0.27 | [41 empty] | 33 | 34

## 平瀬橋（人道橋）
水域名称 | 多摩川(平瀬川) | 地点名称 | 平瀬橋（人道橋） (14-038-01) | 類型名称 | 河川B | 測定機関名称 | 川崎市
測定項目 | 採取時刻 | 採取位置 | 天候 | 前日天候 | 気温 | 水温 | 流速 | 流量 | 採取水深 | 全水深 | 透視度 | 透明度 | 流況 | 色相 | 臭気 | ｐＨ | ＢＯＤ | ＣＯＤ | ＳＳ | ＤＯ | 大腸菌群数 | ｎ-ヘキサン抽出物質 | 全窒素 | 全りん | 全亜鉛 | ノニルフェノール | ＬＡＳ | カドミウム | 全シアン | 鉛 | 六価クロム | 砒素 | 総水銀 | アルキル水銀 | ＰＣＢ | ジクロロメタン | 四塩化炭素 | 1，2-ジクロロエタン | 1，1-ジクロロエチレン | ｼｽ1，2-ジクロロエチレン | 1，1，1-トリクロロエタン | 1，1，2-トリクロロエタン | トリクロロエチレン | テトラクロロエチレン | 1，3-ジクロロプロペン | チウラム | シマジン | チオベンカルブ | ベンゼン | セレン | ふっ素 | ほう素 | 亜硝酸性窒素 | 硝酸性窒素 | 亜硝酸性窒素及び硝酸性窒素 | 1,4-ジオキサン | フェノール類 | 銅 | 溶解性鉄 | 溶解性マンガン | クロム | ＥＰＮ | ニッケル | アンモニア性窒素 | りん酸態りん | 電気伝導率 | 塩化物イオン | 塩分 | 陰イオン界面活性剤 | 非イオン界面活性剤 | クロロフィルａ | トリハロメタン生成能 | クロロホルム生成能 | ブロモジクロロメタン生成能 | ジブロモクロロメタン生成能 | ブロモホルム生成能 | 有機りん
単位 | 時：分 |  |  |  | ℃ | ℃ | m/s | m3/s | ｍ | ｍ | ㎝ | ｍ |  |  |  |  | ㎎/L | ㎎/L | ㎎/L | ㎎/L | MPN/100mL | ㎎/L | ㎎/L | ㎎/L | ㎎/L | ㎎/L | ㎎/L | ㎎/L | ㎎/L | ㎎/L | ㎎/L | ㎎/L | ㎎/L | ㎎/L | ㎎/L | ㎎/L | ㎎/L | ㎎/L | ㎎/L | ㎎/L | ㎎/L | ㎎/L | ㎎/L | ㎎/L | ㎎/L | ㎎/L | ㎎/L | ㎎/L | ㎎/L | ㎎/L | ㎎/L | ㎎/L | ㎎/L | ㎎/L | ㎎/L | ㎎/L | ㎎/L | ㎎/L | ㎎/L | ㎎/L | ㎎/L | ㎎/L | ㎎/L | ㎎/L | ㎎/L | mS/m | ㎎/L | ‰ | ㎎/L | ㎎/L | μg/L | ㎎/L | ㎎/L | ㎎/L | ㎎/L | ㎎/L | ㎎/L
採取年月日
2020-04-08 | 8:30 | 流心（中央） | 晴れ | 降雨なし | 13.6 | 14.8 | 0.21 | 0.6 | 0 | 0.1 | >100 |  | 通常の状況 | 無色 | カビ臭（微） | 8.6 | 1.2 | 3.8 | 1 | 13.8 | 2200 |  | 2.7 | 0.084 | 0.005 | <0.00006 | 0.0063 | [25 empty] | 0.03 | 2.5 | 2.5 | [8 empty] | <0.04 | 0.073 | 31 | 23
| 20:30 | 流心（中央） | 快晴 | 降雨なし | 17.3 | 14.9 | 0.19 | 0.57 | 0 | 0.1 |  |  | 通常の状況 |  | カビ臭（微） | 8.3 | 1.2 | 4.4 | 2 | 8.4 |  |  | 2.7 | 0.071 | [41 empty] | 30 | 19
2020-05-13 | 8:20 | 流心（中央） | 晴れ | 0mm以上 5mm未満 | 25.1 | 20.5 | 0.19 | 0.6 | 0 | 0.1 | >100 |  | 通常の状況 | 無色 | カビ臭（微） | 8.3 | 1.2 | 4 | 3 | 11.8 | 24000 |  | 2.7 | 0.1 | 0.006 | <0.00006 | 0.0017 | [25 empty] | 0.03 | 2.5 | 2.5 | [8 empty] | <0.04 | 0.085 | 29 | 19
| 20:20 | 流心（中央） | 晴れ | 0mm以上 5mm未満 | 21.1 | 21.1 | 0.18 | 0.59 | 0 | 0.1 |  |  | 通常の状況 |  | カビ臭（微） | 8.1 | 1.7 | 4.4 | 6 | 7.2 |  |  | 2.8 | 0.089 | [41 empty] | 29 | 18
2020-06-03 | 8:15 | 流心（中央） | 晴れ | 0mm以上 5mm未満 | 24.7 | 22.8 | 0.19 | 0.57 | 0 | 0.1 | >100 |  | 通常の状況 | 無色 | カビ臭（微） | 8.3 | 0.9 | 4 | 2 | 10.3 | 24000 |  | 3 | 0.12 | 0.008 | <0.00006 | 0.0030 | [25 empty] | 0.02 | 2.8 | 2.8 | [8 empty] | 0.04 | 0.1 | 31 | 22
| 20:15 | 流心（中央） | 晴れ | 0mm以上 5mm未満 | 24.6 | 22.8 | 0.18 | 0.56 | 0 | 0.1 |  |  | 通常の状況 |  | カビ臭（微） | 7.9 | 0.6 | 3.5 | 2 | 7.1 |  |  | 2.8 | 0.1 | [41 empty] | 32 | 22
2020-07-29 | 8:55 | 流心（中央） | 雨 | 0mm以上 5mm未満 | 24.2 | 22 | 0.07 | 0.96 | 0 | 0.8 | 85 |  | 通常の状況 | 灰黄緑色・中 | カビ臭（微） | 7.6 | 0.6 | 2.1 | 4 | 8 | 49000 |  | 2.3 | 0.041 | 0.007 | <0.00006 | 0.0017 | [25 empty] | 0.01 | 2 | 2 | [8 empty] | <0.04 | 0.023 | 25 | 11
| 20:55 | 流心（中央） | 曇り | 0mm以上 5mm未満 | 23.3 | 21.6 | 0.16 | 2.49 | 0 | 0.9 |  |  | 通常の状況 |  | 無臭 | 8.3 | 2 | 4.3 | 43 | 9.1 |  |  | 2.5 | 0.12 | [41 empty] | 21 | 9.5
2020-08-12 | 8:55 | 流心（中央） | 晴れ | 降雨なし | 33.6 | 28.4 | 0.12 | 0.36 | 0 | 0.1 | 70 |  | 通常の状況 | 無色 | カビ臭（微） | 8.4 | 1.4 | 4 | 7 | 9.6 | 17000 | <0.5 | 2.5 | 0.061 | 0.007 | <0.00006 | 0.0018 | <0.0003 | <0.01 | 0.01 | <0.02 | <0.005 | <0.0005 |  | <0.0005 | <0.0001 | <0.0001 | <0.0001 | <0.0001 | <0.0001 | <0.0001 | <0.0001 | <0.0001 | <0.0001 | <0.0002 |  |  |  | <0.0001 | <0.002 | <0.08 | 0.03 | 0.04 | 2.1 | 2.1 | <0.005 | <0.005 | <0.004 | 0.07 | <0.01 | <0.02 | <0.0005 | <0.008 | <0.04 | 0.031 | 32 | 23 |  | <0.03 | <0.005
| 20:55 | 流心（中央） | 曇り | 降雨なし | 27.5 | 28.6 | 0.12 | 0.99 | 0 | 0.5 |  |  | 通常の状況 |  | カビ臭（微） | 8.8 | 1.9 | 6.4 | 24 | 6.8 |  |  | 2.9 | 0.098 | [41 empty] | 29 | 24
2020-09-02 | 8:40 | 流心（中央） | 曇り | 0mm以上 5mm未満 | 26.6 | 24.8 | 0.14 | 0.43 | 0 | 0.1 | >100 |  | 通常の状況 | 無色 | カビ臭（微） | 8.1 | 1.7 | 4.1 | 3 | 8.9 | 33000 |  | 2.5 | 0.089 | 0.012 | <0.00006 | 0.0045 | [25 empty] | 0.04 | 2.2 | 2.2 | [8 empty] | 0.04 | 0.074 | 29 | 20
2020-10-21 | 8:40 | 流心（中央） | 晴れ | 0mm以上 5mm未満 | 16.3 | 15.8 | 0.11 | 0.67 | 0 | 0.3 | >100 |  | 通常の状況 | 無色 | カビ臭（微） | 7.8 | 0.7 | 2.5 | 1 | 9.8 | 7900 |  | 2.6 | 0.06 | 0.005 | <0.00006 | 0.0049 | [18 empty] | <0.0005 | <0.0003 | <0.0003 |  |  |  |  | 0.02 | 2.5 | 2.5 | [8 empty] | <0.04 | 0.049 | 29 | 15
| 20:40 | 流心（中央） | 晴れ | 0mm以上 5mm未満 | 16.3 | 16.2 | 0.11 | 0.69 | 0 | 0.3 |  |  | 通常の状況 |  | カビ臭（微） | 7.7 | 0.5 | 2.6 | 1 | 8.4 |  |  | 2.5 | 0.052 | [41 empty] | 28 | 11
2020-11-11 | 8:30 | 流心（中央） | 晴れ | 降雨なし | 11.3 | 12.1 | 0.11 | 0.4 | 0 | 0.2 | >100 |  | 通常の状況 | 無色 | カビ臭（微） | 8 | 1.2 | 3 | 2 | 11.2 | 4900 |  | 2.7 | 0.089 | 0.005 | <0.00006 | 0.0016 | [25 empty] | 0.03 | 2.4 | 2.4 | [8 empty] | <0.04 | 0.072 | 33 | 21
| 20:30 | 流心（中央） | 晴れ | 降雨なし | 11 | 12.4 | 0.1 | 0.39 | 0 | 0.2 |  |  | 通常の状況 |  | 無臭 | 8 | 1.2 | 3.2 | 3 | 9.2 |  |  | 2.8 | 0.095 | [41 empty] | 32 | 20
2020-12-08 | 8:45 | 流心（中央） | 快晴 | 降雨なし | 8.2 | 11 | 0.15 | 0.4 | 0 | 0.1 | >100 |  | 通常の状況 | 無色 | 下水臭（微） | 8 | 0.7 | 2.7 | 1 | 11.5 | 2300 |  | 3.7 | 0.23 | 0.007 | <0.00006 | 0.0021 | [25 empty] | 0.03 | 3.5 | 3.5 | [8 empty] | <0.04 | 0.21 | 38 | 40
| 20:45 | 流心（中央） | 曇り | 降雨なし | 12.4 | 11.8 | 0.12 | 0.41 | 0 | 0.2 |  |  | 通常の状況 |  | 無臭 | 7.9 | 1.1 | 2.6 | 1 | 9.7 |  |  | 4 | 0.26 | [41 empty] | 36 | 32
2021-01-06 | 8:20 | 流心（中央） | 曇り | 降雨なし | 6 | 8.1 | 0.15 | 0.35 | 0 | 0.1 | >100 |  | 通常の状況 | 無色 | カビ臭（微） | 8.1 | 1.4 | 4 | 4 | 11.9 | 4900 |  | 4.3 | 0.19 | 0.007 | <0.00006 | 0.0032 | [18 empty] | <0.0005 | <0.0003 | <0.0003 |  |  |  |  | 0.06 | 3.9 | 3.9 | [8 empty] | 0.05 | 0.16 | 34 | 29
| 20:20 | 流心（中央） | 曇り | 降雨なし | 4.9 | 8.3 | 0.11 | 0.27 | 0 | 0.1 |  |  | 通常の状況 |  | カビ臭（微） | 7.9 | 0.8 | 7 | 7 | 10.1 |  |  | 4.8 | 0.25 | [41 empty] | 40 | 36
2021-02-10 | 9:05 | 流心（中央） | 快晴 | 降雨なし | 4.7 | 8 | 0.28 | 0.49 | 0 | 0.1 | >100 |  | 通常の状況 | 無色 | カビ臭（微） | 8.5 | 0.6 | 3.2 | 1 | 14.7 | 4900 | <0.5 | 4 | 0.18 | 0.008 | <0.00006 | 0.0048 | <0.0003 | <0.01 | <0.005 | <0.02 | <0.005 | <0.0005 |  | <0.0005 | <0.0001 | <0.0001 | <0.0001 | <0.0001 | <0.0001 | <0.0001 | <0.0001 | <0.0001 | <0.0001 | <0.0002 |  |  |  | <0.0001 | <0.002 | <0.08 | 0.04 | 0.05 | 3.8 | 3.8 | <0.005 | <0.005 | 0.004 | 0.1 | 0.01 | <0.02 | <0.0005 | <0.008 | 0.05 | 0.16 | 38 | 37 |  | <0.03 | <0.005
| 21:05 | 流心（中央） | 曇り | 降雨なし | 7.9 | 8.6 | 0.24 | 0.46 | 0 | 0.1 |  |  | 通常の状況 |  | カビ臭（微） | 7.9 | 1.2 | 3.3 | 1 | 10.5 |  |  | 4 | 0.15 | [41 empty] | 36 | 32
2021-03-04 | 8:35 | 流心（中央） | 晴れ | 0mm以上 5mm未満 | 7.4 | 9.6 | 0.22 | 0.3 | 0 | 0 | >100 |  | 通常の状況 | 無色 | カビ臭（微） | 8.7 | 2.1 | 5.1 | 5 | 14.1 | 7000 |  | 3.7 | 0.2 | 0.009 | <0.00006 | 0.016 | [25 empty] | 0.03 | 3.3 | 3.3 | [8 empty] | 0.08 | 0.16 | 32 | 28
| 20:35 | 流心（中央） | 晴れ | 0mm以上 5mm未満 | 10.5 | 11.2 | 0.25 | 0.48 | 0 | 0.1 |  |  | 通常の状況 |  | 無臭 | 8.3 | 2.1 | 5.1 | 3 | 9.9 |  |  | 3.8 | 0.16 | [41 empty] | 34 | 31