## 入江橋
水域名称 | 入江川 | 地点名称 | 入江橋 (14-022-01) | 類型名称 | 河川B | 測定機関名称 | 横浜市
測定項目 | 採取時刻 | 採取位置 | 天候 | 前日天候 | 気温 | 水温 | 流速 | 流量 | 採取水深 | 全水深 | 透視度 | 透明度 | 流況 | 色相 | 臭気 | ｐＨ | ＢＯＤ | ＣＯＤ | ＳＳ | ＤＯ | 大腸菌群数 | ｎ-ヘキサン抽出物質 | 全窒素 | 全りん | 全亜鉛 | ノニルフェノール | ＬＡＳ | カドミウム | 全シアン | 鉛 | 六価クロム | 砒素 | 総水銀 | アルキル水銀 | ＰＣＢ | ジクロロメタン | 四塩化炭素 | 1，2-ジクロロエタン | 1，1-ジクロロエチレン | ｼｽ1，2-ジクロロエチレン | 1，1，1-トリクロロエタン | 1，1，2-トリクロロエタン | トリクロロエチレン | テトラクロロエチレン | 1，3-ジクロロプロペン | チウラム | シマジン | チオベンカルブ | ベンゼン | セレン | ふっ素 | ほう素 | 亜硝酸性窒素 | 硝酸性窒素 | 亜硝酸性窒素及び硝酸性窒素 | 1,4-ジオキサン | フェノール類 | 銅 | 溶解性鉄 | 溶解性マンガン | クロム | ＥＰＮ | ニッケル | アンモニア性窒素 | りん酸態りん | 電気伝導率 | 塩化物イオン | 塩分 | 陰イオン界面活性剤 | 非イオン界面活性剤 | クロロフィルａ | トリハロメタン生成能 | クロロホルム生成能 | ブロモジクロロメタン生成能 | ジブロモクロロメタン生成能 | ブロモホルム生成能 | 有機りん
単位 | 時：分 |  |  |  | ℃ | ℃ | m/s | m3/s | ｍ | ｍ | ㎝ | ｍ |  |  |  |  | ㎎/L | ㎎/L | ㎎/L | ㎎/L | MPN/100mL | ㎎/L | ㎎/L | ㎎/L | ㎎/L | ㎎/L | ㎎/L | ㎎/L | ㎎/L | ㎎/L | ㎎/L | ㎎/L | ㎎/L | ㎎/L | ㎎/L | ㎎/L | ㎎/L | ㎎/L | ㎎/L | ㎎/L | ㎎/L | ㎎/L | ㎎/L | ㎎/L | ㎎/L | ㎎/L | ㎎/L | ㎎/L | ㎎/L | ㎎/L | ㎎/L | ㎎/L | ㎎/L | ㎎/L | ㎎/L | ㎎/L | ㎎/L | ㎎/L | ㎎/L | ㎎/L | ㎎/L | ㎎/L | ㎎/L | ㎎/L | ㎎/L | mS/m | ㎎/L | ‰ | ㎎/L | ㎎/L | μg/L | ㎎/L | ㎎/L | ㎎/L | ㎎/L | ㎎/L | ㎎/L
採取年月日
2020-04-08 | 9:05 | 流心（中央） | 晴れ | 降雨なし | 16.5 | 17.1 | 0.06 | 0.83 | 0.1 | 1.34 | >100 |  | 通常の状況 | 黄緑色・淡（明） | 川藻臭（微） | 7.7 | 1.1 | 3.1 | 2 | 6.6 | 790 |  | 4.4 | 0.61 | 0.0078 | [27 empty] | 0.03 | 1.7 | 1.7 | [8 empty] | 0.13 | 0.31 | 3000
| 19:00 | 流心（中央） | 晴れ | 降雨なし | 17.8 | 18.2 | 0.03 | 0.7 | 0.1 | 2.53 | >100 |  | 通常の状況 | 黄緑色・淡（明） | 川藻臭（微） | 7.5 | 1.6 | 4.8 | 2 | 7.7 |  |  | 3.8 | 0.61 | [41 empty] | 2600
2020-05-13 | 8:50 | 流心（中央） | 晴れ | 0mm以上 5mm未満 | 27.5 | 22.1 | 0.04 | 0.69 | 0.1 | 1.97 | 68 |  | 通常の状況 | 灰黄緑色・淡（明） | 川藻臭（微） | 7.7 | 2.2 | 5.5 | 5 | 6.1 | 7900 |  | 3 | 0.39 | 0.0073 | [27 empty] | 0.06 | 2.1 | 2.1 | [8 empty] | 0.18 | 0.36 | 2500
| 19:00 | 流心（中央） | 晴れ | 0mm以上 5mm未満 | 23 | 23.2 | -0.03 | -0.54 | 0.1 | 1.71 | 60 |  | 通常の状況 | 灰黄緑色・淡（明） | 無臭 | 7.7 | 3.8 | 5.9 | 5 | 7.2 |  |  | 2.8 | 0.36 | [41 empty] | 2600
2020-06-03 | 8:50 | 流心（中央） | 晴れ | 0mm以上 5mm未満 | 25.5 | 24.2 | 0 | 0.06 | 0.1 | 1.08 | 92 |  | 通常の状況 | 灰黄緑色・淡（明） | 川藻臭（微） | 7.7 | 1.1 | 5.9 | 1 | 5.7 | 7900 |  | 4.8 | 0.28 | 0.01 | [27 empty] | 0.06 | 3.6 | 3.6 | [8 empty] | 0.3 | 0.25 | 1500
| 19:00 | 流心（中央） | 晴れ | 0mm以上 5mm未満 | 24.8 | 24.6 | 0.03 | 0.62 | 0.1 | 1.98 | 55 |  | 通常の状況 | 灰黄緑色・淡（明） | 川藻臭（微） | 7.5 | 4.1 | 5 | 5 | 6.5 |  |  | 4.9 | 0.42 | [41 empty] | 2600
2020-07-08 | 6:45 | 流心（中央） | 曇り | 0mm以上 5mm未満 | 26.6 | 25.4 | 0.03 | 0.66 | 0.1 | 2.45 | 75 |  | 通常の状況 | 灰黄緑色・淡（明） | 無臭 | 7.6 | 2.8 | 3.2 | 5 | 4.7 | 7900 | <0.5 | 2.2 | 0.28 | 0.0082 | <0.00006 | <0.0006 | <0.0003 | <0.01 | <0.0005 | <0.02 | <0.005 | <0.0005 |  | <0.0005 | <0.0001 | <0.0001 | <0.0001 | <0.0001 | <0.0001 | <0.0001 | <0.0001 | <0.0001 | <0.0001 | <0.0002 | <0.0005 | <0.0003 | <0.0003 | <0.0001 | <0.002 |  |  | 0.09 | 0.9 | 0.99 | <0.005 | <0.005 | 0.0036 | <0.02 | <0.01 | <0.02 | <0.0005 | 0.001 | 0.67 | 0.21 | 1900 | 6600 |  | <0.03 | <0.005
| 18:50 | 流心（中央） | 曇り | 0mm以上 5mm未満 | 25 | 24.9 | -0.04 | -1.03 | 0.1 | 2.44 | 65 |  | 通常の状況 | 灰黄緑色・淡（明） | 川藻臭（微） | 7.6 | 3.6 | 5 | 5 | 5.5 |  |  | 2.2 | 0.34 | [41 empty] | 2500 | 8400
2020-08-05 | 6:45 | 流心（中央） | 曇り | 0mm以上 5mm未満 | 27 | 27.2 | 0.04 | 0.99 | 0.1 | 2.24 | 70 |  | 通常の状況 | 灰黄緑色・淡（明） | 無臭 | 7.8 | 2.3 | 5.5 | 2 | 5.5 | 490 |  | 3.1 | 0.17 | 0.0084 | [27 empty] | 0.07 | 2 | 2 | [8 empty] | 0.35 | 0.13 | 1600
| 18:45 | 流心（中央） | 晴れ | 0mm以上 5mm未満 | 28 | 29.6 | 0 | 0.05 | 0.1 | 2.45 | 58 |  | 通常の状況 | 灰黄緑色・淡（明） | 無臭 | 7.7 | 3.7 | 5.5 | 3 | 7.9 |  |  | 4 | 0.21 | [41 empty] | 1700
2020-09-02 | 6:55 | 流心（中央） | 曇り | 0mm以上 5mm未満 | 25.2 | 26.5 | 0.05 | 0.98 | 0.1 | 1.97 | 70 |  | 通常の状況 | 灰黄緑色・淡（明） | 川藻臭（微） | 7.9 | 2.7 | 5.1 | 5 | 4.2 | 4900 |  | 2.9 | 0.23 | 0.01 | [27 empty] | 0.06 | 1.5 | 1.5 | [8 empty] | 0.56 | 0.18 | 2400
| 18:50 | 流心（中央） | 曇り | 0mm以上 5mm未満 | 28 | 29 | 0.03 | 0.64 | 0.1 | 2.45 | 60 |  | 通常の状況 | 灰黄緑色・淡（明） | 川藻臭（微） | 7.8 | 2.6 | 4.1 | 6 | 5.5 |  |  | 3.3 | 0.35 | [41 empty] | 2700
2020-10-07 | 7:05 | 流心（中央） | 曇り | 0mm以上 5mm未満 | 20 | 20.6 | 0 | 0.02 | 0.1 | 2.34 | >100 |  | 通常の状況 | 黄緑色・淡（明） | 川藻臭（微） | 7.7 | 1.2 | 4.7 | 1 | 5.9 | 790 |  | 3.8 | 0.31 | 0.014 | [27 empty] | 0.04 | 2.8 | 2.8 | [8 empty] | 0.26 | 0.26 | 2300
| 18:20 | 流心（中央） | 曇り | 0mm以上 5mm未満 | 19.6 | 21.2 | 0.02 | 0.5 | 0.1 | 2.4 | 90 |  | 通常の状況 | 灰黄緑色・淡（明） | 川藻臭（微） | 7.8 | 1 | 4 | 2 | 6.8 |  |  | 2.7 | 0.24 | [41 empty] | 3100
2020-11-11 | 6:45 | 流心（中央） | 晴れ | 降雨なし | 10.4 | 16.6 | 0 | 0.05 | 0.1 | 1.2 | >100 |  | 通常の状況 | 黄緑色・淡（明） | 無臭 | 7.9 | 0.9 | 2.4 | 3 | 5.1 | 3300 |  | 2 | 0.16 | 0.01 | [27 empty] | 0.04 | 1.1 | 1.1 | [8 empty] | 0.26 | 0.13 | 3800
| 18:45 | 流心（中央） | 晴れ | 降雨なし | 12.4 | 18 | 0.07 | 0.94 | 0.1 | 1.55 | 90 |  | 通常の状況 | 灰黄緑色・淡（明） | 無臭 | 7.9 | 1.3 | 3.4 | 4 | 4.6 |  |  | 2.7 | 0.3 | [41 empty] | 3800
2020-12-02 | 6:45 | 流心（中央） | 曇り | 降雨なし | 10.3 | 14.2 | 0.04 | 1.04 | 0.1 | 2.46 | >100 |  | 通常の状況 | 黄緑色・淡（明） | 川藻臭（微） | 7.5 | 1.2 | 4.1 | 3 | 6.8 | 790 |  | 3.9 | 0.3 | 0.015 | [27 empty] | 0.04 | 3.1 | 3.1 | [8 empty] | 0.24 | 0.26 | 3000
| 18:40 | 流心（中央） | 雨 | 降雨なし | 9 | 14.5 | 0.05 | 1.07 | 0.1 | 2.12 | >100 |  | 通常の状況 | 黄緑色・淡（明） | 無臭 | 7.8 | 1.1 | 3.7 | 4 | 5.8 |  |  | 1.9 | 0.14 | [41 empty] | 3500
2021-01-06 | 6:50 | 流心（中央） | 曇り | 降雨なし | 3 | 11.2 | -0.03 | -0.62 | 0.1 | 1.86 | >100 |  | 通常の状況 | 黄緑色・淡（明） | 無臭 | 7.8 | 0.6 | 3.6 | 2 | 7.2 | 790 | <0.5 | 3.3 | 0.36 | 0.016 | <0.00006 | <0.0006 | <0.0003 | <0.01 | <0.0005 | <0.02 | <0.005 | <0.0005 |  | <0.0005 | <0.0001 | <0.0001 | <0.0001 | <0.0001 | <0.0001 | <0.0001 | <0.0001 | <0.0001 | <0.0001 | <0.0002 | <0.0005 | <0.0003 | <0.0003 | <0.0001 | <0.002 |  |  | 0.03 | 2.8 | 2.8 | <0.005 | [7 empty] | 0.14 | 0.35 | 3200 | 13000 |  | <0.03
| 18:50 | 流心（中央） | 曇り | 降雨なし | 7.5 | 11 | -0.04 | -0.79 | 0.1 | 1.89 | >100 |  | 通常の状況 | 黄緑色・淡（明） | 無臭 | 7.8 | 0.8 | 3 | 3 | 6.9 |  |  | 3.1 | 0.27 | [41 empty] | 3200 | 13000
2021-02-03 | 6:40 | 流心（中央） | 晴れ | 5mm以上10mm未満 | 2.3 | 9.5 | -0.03 | -0.67 | 0.1 | 2.3 | 89 |  | 通常の状況 | 灰黄緑色・淡（明） | 川藻臭（微） | 7.5 | 2.4 | 4.4 | 2 | 7.7 | 33000 |  | 4.3 | 0.5 | 0.024 | [27 empty] | 0.03 | 3.1 | 3.1 | [8 empty] | 0.56 | 0.45 | 2700
| 18:20 | 流心（中央） | 晴れ | 5mm以上10mm未満 | 10.5 | 11.5 | -0.04 | -0.67 | 0.1 | 2.1 | >100 |  | 通常の状況 | 黄緑色・淡（明） | 無臭 | 7.4 | 1.2 | 4 | 2 | 7.5 |  |  | 3.8 | 0.48 | [41 empty] | 2600
2021-03-10 | 6:50 | 流心（中央） | 曇り | 0mm以上 5mm未満 | 7.3 | 12.3 | 0.03 | 0.6 | 0.1 | 1.98 | >100 |  | 通常の状況 | 黄緑色・淡（明） | 川藻臭（微） | 7.7 | 1.7 | 4.7 | 2 | 8.2 | 4900 |  | 4 | 0.39 | 0.015 | [27 empty] | 0.03 | 3.3 | 3.3 | [8 empty] | 0.12 | 0.35 | 2500
| 18:10 | 流心（中央） | 晴れ | 0mm以上 5mm未満 | 8.7 | 14.3 | 0.07 | 0.96 | 0.1 | 1.56 | >100 |  | 通常の状況 | 黄緑色・淡（明） | 無臭 | 8.1 | 1.3 | 3.1 | 4 | 8.2 |  |  | 1.2 | 0.14 | [41 empty] | 3800

## 水道橋
水域名称 | 帷子川 | 地点名称 | 水道橋 (14-024-01) | 類型名称 | 河川B | 測定機関名称 | 横浜市
測定項目 | 採取時刻 | 採取位置 | 天候 | 前日天候 | 気温 | 水温 | 流速 | 流量 | 採取水深 | 全水深 | 透視度 | 透明度 | 流況 | 色相 | 臭気 | ｐＨ | ＢＯＤ | ＣＯＤ | ＳＳ | ＤＯ | 大腸菌群数 | ｎ-ヘキサン抽出物質 | 全窒素 | 全りん | 全亜鉛 | ノニルフェノール | ＬＡＳ | カドミウム | 全シアン | 鉛 | 六価クロム | 砒素 | 総水銀 | アルキル水銀 | ＰＣＢ | ジクロロメタン | 四塩化炭素 | 1，2-ジクロロエタン | 1，1-ジクロロエチレン | ｼｽ1，2-ジクロロエチレン | 1，1，1-トリクロロエタン | 1，1，2-トリクロロエタン | トリクロロエチレン | テトラクロロエチレン | 1，3-ジクロロプロペン | チウラム | シマジン | チオベンカルブ | ベンゼン | セレン | ふっ素 | ほう素 | 亜硝酸性窒素 | 硝酸性窒素 | 亜硝酸性窒素及び硝酸性窒素 | 1,4-ジオキサン | フェノール類 | 銅 | 溶解性鉄 | 溶解性マンガン | クロム | ＥＰＮ | ニッケル | アンモニア性窒素 | りん酸態りん | 電気伝導率 | 塩化物イオン | 塩分 | 陰イオン界面活性剤 | 非イオン界面活性剤 | クロロフィルａ | トリハロメタン生成能 | クロロホルム生成能 | ブロモジクロロメタン生成能 | ジブロモクロロメタン生成能 | ブロモホルム生成能 | 有機りん
単位 | 時：分 |  |  |  | ℃ | ℃ | m/s | m3/s | ｍ | ｍ | ㎝ | ｍ |  |  |  |  | ㎎/L | ㎎/L | ㎎/L | ㎎/L | MPN/100mL | ㎎/L | ㎎/L | ㎎/L | ㎎/L | ㎎/L | ㎎/L | ㎎/L | ㎎/L | ㎎/L | ㎎/L | ㎎/L | ㎎/L | ㎎/L | ㎎/L | ㎎/L | ㎎/L | ㎎/L | ㎎/L | ㎎/L | ㎎/L | ㎎/L | ㎎/L | ㎎/L | ㎎/L | ㎎/L | ㎎/L | ㎎/L | ㎎/L | ㎎/L | ㎎/L | ㎎/L | ㎎/L | ㎎/L | ㎎/L | ㎎/L | ㎎/L | ㎎/L | ㎎/L | ㎎/L | ㎎/L | ㎎/L | ㎎/L | ㎎/L | ㎎/L | mS/m | ㎎/L | ‰ | ㎎/L | ㎎/L | μg/L | ㎎/L | ㎎/L | ㎎/L | ㎎/L | ㎎/L | ㎎/L
採取年月日
2020-04-08 | 9:55 | 流心（中央） | 晴れ | 降雨なし | 19 | 14.5 | 0.06 | 3.42 | 0.1 | 2.48 | 92 |  | 通常の状況 | 灰黄色・淡（明） | 無臭 | 7.9 | 1.1 | 2.9 | 3 | 9.5 | 1300 |  | 1.8 | 0.043 | 0.0028 | [27 empty] | 0.01 | 1.6 | 1.6 | [8 empty] | 0.08 | 0.021 | 670
| 19:50 | 流心（中央） | 晴れ | 降雨なし | 16 | 15.8 | 0.1 | 8.8 | 0.1 | 3.76 | 70 |  | 通常の状況 | 灰黄緑色・淡（明） | 無臭 | 8.5 | 1.5 | 2.8 | 3 | 10.6 |  |  | 1.9 | 0.042 | [41 empty] | 230
2020-05-13 | 9:50 | 流心（中央） | 晴れ | 0mm以上 5mm未満 | 28.2 | 20.2 | 0.02 | 1.5 | 0.1 | 3.17 | 90 |  | 通常の状況 | 灰黄緑色・淡（明） | 無臭 | 8 | 0.9 | 2.3 | 2 | 8.5 | 490 |  | 1.7 | 0.044 | 0.0031 | [27 empty] | 0.02 | 1.6 | 1.6 | [8 empty] | 0.09 | 0.018 | 330
| 20:00 | 流心（中央） | 晴れ | 0mm以上 5mm未満 | 19.5 | 22.4 | 0.03 | 2.23 | 0.1 | 3.33 | 92 |  | 通常の状況 | 灰黄緑色・淡（明） | 無臭 | 8.4 | 1.1 | 2.7 | 3 | 8.9 |  |  | 1.6 | 0.043 | [41 empty] | 380
2020-06-03 | 9:35 | 流心（中央） | 晴れ | 0mm以上 5mm未満 | 28.2 | 22.2 | 0.05 | 2.94 | 0.1 | 2.52 | 80 |  | 通常の状況 | 灰黄色・淡（明） | 無臭 | 7.9 | 0.9 | 2.5 | 2 | 8.4 | 2300 |  | 1.8 | 0.04 | 0.0026 | [27 empty] | 0.01 | 1.4 | 1.4 | [8 empty] | 0.07 | 0.023 | 370
| 20:00 | 流心（中央） | 晴れ | 0mm以上 5mm未満 | 24.1 | 23.1 | 0.07 | 4.94 | 0.1 | 3.17 | 52 |  | 通常の状況 | 灰緑色・淡（明） | 無臭 | 8.3 | 1.1 | 3 | 4 | 8.2 |  |  | 1.7 | 0.053 | [41 empty] | 570
2020-07-08 | 7:30 | 流心（中央） | 曇り | 0mm以上 5mm未満 | 27.3 | 22.9 | 0.08 | 6.45 | 0.1 | 3.6 | 70 |  | 通常の状況 | 灰緑色・淡（明） | 無臭 | 8 | 1.2 | 2.4 | 5 | 8.3 | 7900 | <0.5 | 2.5 | 0.028 | 0.0031 | <0.00006 | 0.0014 | <0.0003 | <0.01 | <0.0005 | <0.02 | <0.005 | <0.0005 |  | <0.0005 | <0.0001 | <0.0001 | <0.0001 | <0.0001 | <0.0001 | <0.0001 | <0.0001 | <0.0001 | <0.0001 | <0.0002 | <0.0005 | <0.0003 | <0.0003 | <0.0001 | <0.002 |  |  | 0.01 | 2.2 | 2.2 | <0.005 | <0.005 | 0.0013 | <0.02 | <0.01 | <0.02 | <0.0005 | <0.001 | 0.06 | 0.02 | 180 | 510 |  | <0.03 | <0.005
| 19:35 | 流心（中央） | 曇り | 0mm以上 5mm未満 | 24.8 | 22.6 | 0.08 | 6.76 | 0.1 | 3.89 | 95 |  | 通常の状況 | 灰緑色・淡（明） | 無臭 | 8.3 | 1.3 | 2.6 | 2 | 8.5 |  |  | 2.4 | 0.035 | [41 empty] | 180 | 480
2020-08-05 | 8:10 | 流心（中央） | 曇り | 0mm以上 5mm未満 | 27.3 | 24 | 0.07 | 4.87 | 0.1 | 3.15 | >100 |  | 通常の状況 | 黄緑色・淡（明） | 無臭 | 8.1 | 0.7 | 1.9 | 1 | 7.5 | 4900 |  | 2.1 | 0.022 | 0.0031 | [27 empty] | 0.02 | 1.7 | 1.7 | [8 empty] | 0.05 | 0.011 | 270
| 19:45 | 流心（中央） | 晴れ | 0mm以上 5mm未満 | 27.5 | 26.5 | 0.07 | 6.15 | 0.1 | 3.77 | 72 |  | 通常の状況 | 灰黄緑色・淡（明） | 無臭 | 8.8 | 1.5 | 2.8 | 2 | 9.4 |  |  | 2 | 0.027 | [41 empty] | 240
2020-09-02 | 8:25 | 流心（中央） | 曇り | 0mm以上 5mm未満 | 25.8 | 25 | 0.11 | 7.37 | 0.1 | 3.01 | >100 |  | 通常の状況 | 黄緑色・淡（明） | 無臭 | 7.8 | 1.1 | 3.7 | 2 | 6.9 | 4900 |  | 1.7 | 0.042 | 0.0075 | [27 empty] | 0.01 | 1.2 | 1.2 | [8 empty] | 0.13 | 0.019 | 440
| 19:50 | 流心（中央） | 曇り | 0mm以上 5mm未満 | 27.5 | 27.1 | 0.07 | 5.37 | 0.1 | 3.66 | 50 |  | 通常の状況 | 灰黄緑色・淡（明） | 無臭 | 8.1 | 2.2 | 3.4 | 4 | 7.5 |  |  | 1.7 | 0.049 | [41 empty] | 650
2020-10-07 | 8:20 | 流心（中央） | 曇り | 0mm以上 5mm未満 | 20.8 | 18.5 | 0.1 | 8.93 | 0.1 | 3.73 | >100 |  | 通常の状況 | 黄緑色・淡（明） | 無臭 | 8 | 0.6 | 2.1 | 2 | 8.6 | 3300 |  | 1.5 | 0.035 | 0.0041 | [27 empty] | 0.01 | 1.3 | 1.3 | [8 empty] | <0.04 | 0.016 | 240
| 19:20 | 流心（中央） | 雨 | 0mm以上 5mm未満 | 18 | 19.1 | 0.08 | 6.51 | 0.1 | 3.79 | 82 |  | 通常の状況 | 灰黄緑色・淡（明） | 無臭 | 8.2 | 0.6 | 1.4 | 5 | 8.9 |  |  | 1.4 | 0.045 | [41 empty] | 590
2020-11-11 | 7:40 | 流心（中央） | 晴れ | 降雨なし | 11.8 | 12.3 | 0.01 | 0.88 | 0.1 | 2.62 | >100 |  | 通常の状況 | 黄緑色・淡（明） | 無臭 | 7.9 | 0.5 | 1.8 | 3 | 9.9 | 2300 |  | 1.8 | 0.037 | 0.0057 | [27 empty] | 0.01 | 1.6 | 1.6 | [8 empty] | 0.04 | 0.028 | 350
| 19:40 | 流心（中央） | 晴れ | 降雨なし | 10.5 | 13.8 | 0.06 | 3.79 | 0.1 | 2.79 | >100 |  | 通常の状況 | 黄緑色・淡（明） | 無臭 | 8.1 | 1.8 | 2.6 | 3 | 10.6 |  |  | 1.7 | 0.057 | [41 empty] | 800
2020-12-02 | 7:40 | 流心（中央） | 曇り | 降雨なし | 9.7 | 10.6 | 0.08 | 6.84 | 0.1 | 3.64 | >100 |  | 通常の状況 | 黄緑色・淡（明） | 無臭 | 7.9 | 0.5 | 1.9 | 2 | 10.7 | 330 |  | 1.6 | 0.041 | 0.0053 | [27 empty] | 0.01 | 1.5 | 1.5 | [8 empty] | 0.04 | 0.03 | 230
| 19:30 | 流心（中央） | 雨 | 降雨なし | 8.5 | 11.5 | 0.16 | 11.79 | 0.1 | 3.17 | 87 |  | 通常の状況 | 灰黄緑色・淡（明） | 無臭 | 7.8 | 2.1 | 5 | 12 | 9.8 |  |  | 1.8 | 0.079 | [41 empty] | 430
2021-01-06 | 8:05 | 流心（中央） | 曇り | 降雨なし | 5.1 | 11.1 | 0.03 | 2.7 | 0.1 | 3.45 | >100 |  | 通常の状況 | 黄緑色・淡（明） | 無臭 | 7.9 | 0.7 | 1.2 | 2 | 11 | 490 | <0.5 | 1.4 | 0.056 | 0.0058 | <0.00006 | 0.0022 | <0.0003 | <0.01 | <0.0005 | <0.02 | <0.005 | <0.0005 |  | <0.0005 | <0.0001 | <0.0001 | <0.0001 | <0.0001 | <0.0001 | <0.0001 | <0.0001 | <0.0001 | <0.0001 | <0.0002 | <0.0005 | <0.0003 | <0.0003 | <0.0001 | <0.002 |  |  | 0.01 | 1.3 | 1.3 | <0.005 | [7 empty] | 0.06 | 0.05 | 590 | 1800 |  | <0.03
| 19:40 | 流心（中央） | 曇り | 降雨なし | 6.8 | 7.5 | -0.08 | -6.67 | 0.1 | 3.41 | >100 |  | 通常の状況 | 黄緑色・淡（明） | 無臭 | 8.1 | 0.7 | 2.3 | 3 | 11.7 |  |  | 1.3 | 0.065 | [41 empty] | 340 | 980
2021-02-03 | 7:50 | 流心（中央） | 晴れ | 5mm以上10mm未満 | 4.2 | 6.7 | 0.02 | 2.06 | 0.1 | 3.68 | 45 |  | 通常の状況 | 灰黄色・中 | 無臭 | 7.9 | 0.9 | 2.8 | 8 | 11.2 | 3300 |  | 1.3 | 0.066 | 0.01 | [27 empty] | 0.01 | 1.1 | 1.1 | [8 empty] | 0.07 | 0.046 | 110
| 19:10 | 流心（中央） | 晴れ | 5mm以上10mm未満 | 10 | 8.7 | -0.04 | -3.31 | 0.1 | 3.6 | 25 |  | 通常の状況 | 灰黄色・中 | 無臭 | 8.2 | 0.9 | 4.2 | 37 | 11.3 |  |  | 1.5 | 0.1 | [41 empty] | 160
2021-03-10 | 8:00 | 流心（中央） | 晴れ | 0mm以上 5mm未満 | 9.5 | 10.8 | 0.04 | 2.88 | 0.1 | 3.28 | 85 |  | 通常の状況 | 灰黄緑色・淡（明） | 無臭 | 7.9 | 1.1 | 3.4 | 3 | 10.6 | 1300 |  | 1.3 | 0.069 | 0.0062 | [27 empty] | 0.01 | 1.1 | 1.1 | [8 empty] | 0.06 | 0.03 | 470
| 19:00 | 流心（中央） | 晴れ | 0mm以上 5mm未満 | 9.1 | 12.5 | 0.06 | 3.67 | 0.1 | 2.62 | 51 |  | 通常の状況 | 灰緑色・淡（明） | 川藻臭（微） | 8.2 | 1.1 | 3.6 | 7 | 11.4 |  |  | 1.3 | 0.065 | [41 empty] | 360

## 清水橋
水域名称 | 大岡川 | 地点名称 | 清水橋 (14-025-01) | 類型名称 | 河川B | 測定機関名称 | 横浜市
測定項目 | 採取時刻 | 採取位置 | 天候 | 前日天候 | 気温 | 水温 | 流速 | 流量 | 採取水深 | 全水深 | 透視度 | 透明度 | 流況 | 色相 | 臭気 | ｐＨ | ＢＯＤ | ＣＯＤ | ＳＳ | ＤＯ | 大腸菌群数 | ｎ-ヘキサン抽出物質 | 全窒素 | 全りん | 全亜鉛 | ノニルフェノール | ＬＡＳ | カドミウム | 全シアン | 鉛 | 六価クロム | 砒素 | 総水銀 | アルキル水銀 | ＰＣＢ | ジクロロメタン | 四塩化炭素 | 1，2-ジクロロエタン | 1，1-ジクロロエチレン | ｼｽ1，2-ジクロロエチレン | 1，1，1-トリクロロエタン | 1，1，2-トリクロロエタン | トリクロロエチレン | テトラクロロエチレン | 1，3-ジクロロプロペン | チウラム | シマジン | チオベンカルブ | ベンゼン | セレン | ふっ素 | ほう素 | 亜硝酸性窒素 | 硝酸性窒素 | 亜硝酸性窒素及び硝酸性窒素 | 1,4-ジオキサン | フェノール類 | 銅 | 溶解性鉄 | 溶解性マンガン | クロム | ＥＰＮ | ニッケル | アンモニア性窒素 | りん酸態りん | 電気伝導率 | 塩化物イオン | 塩分 | 陰イオン界面活性剤 | 非イオン界面活性剤 | クロロフィルａ | トリハロメタン生成能 | クロロホルム生成能 | ブロモジクロロメタン生成能 | ジブロモクロロメタン生成能 | ブロモホルム生成能 | 有機りん
単位 | 時：分 |  |  |  | ℃ | ℃ | m/s | m3/s | ｍ | ｍ | ㎝ | ｍ |  |  |  |  | ㎎/L | ㎎/L | ㎎/L | ㎎/L | MPN/100mL | ㎎/L | ㎎/L | ㎎/L | ㎎/L | ㎎/L | ㎎/L | ㎎/L | ㎎/L | ㎎/L | ㎎/L | ㎎/L | ㎎/L | ㎎/L | ㎎/L | ㎎/L | ㎎/L | ㎎/L | ㎎/L | ㎎/L | ㎎/L | ㎎/L | ㎎/L | ㎎/L | ㎎/L | ㎎/L | ㎎/L | ㎎/L | ㎎/L | ㎎/L | ㎎/L | ㎎/L | ㎎/L | ㎎/L | ㎎/L | ㎎/L | ㎎/L | ㎎/L | ㎎/L | ㎎/L | ㎎/L | ㎎/L | ㎎/L | ㎎/L | ㎎/L | mS/m | ㎎/L | ‰ | ㎎/L | ㎎/L | μg/L | ㎎/L | ㎎/L | ㎎/L | ㎎/L | ㎎/L | ㎎/L
採取年月日
2020-04-08 | 10:45 | 流心（中央） | 晴れ | 降雨なし | 21 | 16.4 | 0.03 | 0.82 | 0.1 | 1.13 | >100 |  | 通常の状況 | 黄緑色・淡（明） | 無臭 | 7.8 | 0.8 | 3 | 1 | 7.7 | 1300 |  | 1.1 | 0.065 | 0.0054 | [27 empty] | 0.02 | 0.82 | 0.87 | [8 empty] | 0.09 | 0.049 | 1700
| 21:00 | 流心（中央） | 晴れ | 降雨なし | 16.8 | 16.3 | 0.06 | 3.64 | 0.1 | 2.31 | 90 |  | 通常の状況 | 灰黄緑色・淡（明） | 無臭 | 8.4 | 1.6 | 3.3 | 2 | 10.7 |  |  | 0.91 | 0.077 | [41 empty] | 2900
2020-05-13 | 10:40 | 流心（中央） | 晴れ | 0mm以上 5mm未満 | 29.5 | 23.5 | 0.02 | 0.8 | 0.1 | 1.82 | 88 |  | 通常の状況 | 灰黄緑色・淡（明） | 無臭 | 7.9 | 1.1 | 2.9 | 3 | 6.6 | 3300 |  | 0.8 | 0.099 | 0.0037 | [27 empty] | 0.02 | 0.6 | 0.65 | [8 empty] | 0.12 | 0.078 | 2500
| 21:00 | 流心（中央） | 晴れ | 0mm以上 5mm未満 | 19.8 | 22 | -0.03 | -1.52 | 0.1 | 2.28 | >100 |  | 通常の状況 | 黄緑色・淡（明） | 無臭 | 8.1 | 1.3 | 2.8 | 2 | 7.9 |  |  | 0.65 | 0.09 | [41 empty] | 3300
2020-06-03 | 10:30 | 流心（中央） | 晴れ | 0mm以上 5mm未満 | 28.6 | 24.3 | -0.02 | -0.97 | 0.1 | 1.59 | >100 |  | 通常の状況 | 黄緑色・淡（明） | 無臭 | 7.8 | 1.9 | 3.4 | 2 | 4.7 | 33000 |  | 1.2 | 0.13 | 0.0044 | [27 empty] | 0.04 | 0.52 | 0.57 | [8 empty] | 0.28 | 0.1 | 2100
| 20:50 | 流心（中央） | 晴れ | 0mm以上 5mm未満 | 22.9 | 24.4 | 0.03 | 1.65 | 0.1 | 2.01 | 85 |  | 通常の状況 | 灰黄緑色・淡（明） | 川藻臭（微） | 8.5 | 2.8 | 5.3 | 2 | 9.6 |  |  | 1.3 | 0.12 | [41 empty] | 1600
2020-07-08 | 8:30 | 流心（中央） | 曇り | 0mm以上 5mm未満 | 27.5 | 25 | 0.08 | 4.43 | 0.1 | 2.12 | >100 |  | 通常の状況 | 黄緑色・淡（明） | 無臭 | 7.8 | 1.5 | 2.7 | 1 | 4 | 3300 | <0.5 | 1 | 0.12 | 0.0029 | <0.00006 | <0.0006 | <0.0003 | <0.01 | <0.0005 | <0.02 | <0.005 | <0.0005 |  | <0.0005 | <0.0001 | <0.0001 | <0.0001 | <0.0001 | <0.0001 | <0.0001 | <0.0001 | <0.0001 | <0.0001 | <0.0002 | <0.0005 | <0.0003 | <0.0003 | <0.0001 | <0.002 |  |  | 0.03 | 0.45 | 0.5 | <0.005 | <0.005 | 0.0009 | <0.02 | 0.01 | <0.02 | <0.0005 | <0.001 | 0.24 | 0.1 | 3000 | 10000 |  | <0.03 | <0.005
| 20:40 | 流心（中央） | 曇り | 0mm以上 5mm未満 | 24.5 | 23.3 | -0.01 | -0.6 | 0.1 | 2.64 | 92 |  | 通常の状況 | 灰黄緑色・淡（明） | 無臭 | 7.9 | 2 | 2.8 | 2 | 5.3 |  |  | 1 | 0.13 | [41 empty] | 2600 | 9500
2020-08-05 | 9:05 | 流心（中央） | 晴れ | 0mm以上 5mm未満 | 29.7 | 26.7 | 0.06 | 2.31 | 0.1 | 1.56 | >100 |  | 通常の状況 | 黄緑色・淡（明） | 無臭 | 7.8 | 1.6 | 4.1 | 2 | 5.2 | 4900 |  | 1.1 | 0.085 | 0.0052 | [27 empty] | 0.03 | 0.56 | 0.61 | [8 empty] | 0.2 | 0.063 | 1600
| 20:30 | 流心（中央） | 晴れ | 0mm以上 5mm未満 | 27 | 28.1 | 0.03 | 2.05 | 0.1 | 2.42 | 69 |  | 通常の状況 | 灰黄緑色・淡（明） | 無臭 | 8.6 | 1.8 | 3.9 | 3 | 9.2 |  |  | 0.94 | 0.087 | [41 empty] | 1400
2020-09-02 | 9:15 | 流心（中央） | 曇り | 0mm以上 5mm未満 | 28 | 27 | 0.11 | 4.54 | 0.1 | 1.52 | >100 |  | 通常の状況 | 黄緑色・淡（明） | 川藻臭（微） | 7.9 | 1.5 | 4.8 | 1 | 5.7 | 13000 |  | 1.2 | 0.1 | 0.0078 | [27 empty] | 0.01 | 0.61 | 0.66 | [8 empty] | 0.18 | 0.074 | 1300
| 20:45 | 流心（中央） | 雨 | 0mm以上 5mm未満 | 27.8 | 28 | 0.11 | 6.68 | 0.1 | 2.35 | 37 |  | 通常の状況 | 灰黄色・中 | 川藻臭（微） | 7.7 | 6.3 | 8.1 | 11 | 4.3 |  |  | 2.7 | 0.23 | [41 empty] | 1300
2020-10-07 | 9:20 | 流心（中央） | 曇り | 0mm以上 5mm未満 | 21.5 | 20.2 | 0.03 | 1.67 | 0.1 | 2.35 | >100 |  | 通常の状況 | 黄緑色・淡（明） | 無臭 | 8 | 0.9 | 3.5 | 2 | 7.3 | 1700 |  | 1.1 | 0.11 | 0.0047 | [27 empty] | 0.02 | 0.65 | 0.7 | [8 empty] | 0.19 | 0.087 | 2300
| 20:10 | 流心（中央） | 雨 | 0mm以上 5mm未満 | 16.8 | 20 | 0.09 | 4.69 | 0.1 | 2.12 | >100 |  | 通常の状況 | 黄緑色・淡（明） | 無臭 | 7.9 | 1.1 | 3.4 | 1 | 6.7 |  |  | 1.1 | 0.099 | [41 empty] | 2100
2020-11-11 | 8:40 | 流心（中央） | 晴れ | 降雨なし | 14.4 | 11.7 | -0.03 | -1.18 | 0.1 | 1.55 | 88 |  | 通常の状況 | 灰黄緑色・淡（明） | 無臭 | 8 | 1.1 | 3.2 | 2 | 6.8 | 33000 |  | 1.6 | 0.1 | 0.0073 | [27 empty] | 0.01 | 0.8 | 0.85 | [8 empty] | 0.39 | 0.089 | 670
| 20:30 | 流心（中央） | 晴れ | 降雨なし | 9.5 | 12.8 | 0.05 | 2.13 | 0.1 | 1.6 | 90 |  | 通常の状況 | 灰黄緑色・淡（明） | 無臭 | 8 | 1.1 | 4.6 | 4 | 7.7 |  |  | 1.6 | 0.13 | [41 empty] | 800
2020-12-02 | 8:40 | 流心（中央） | 曇り | 降雨なし | 9.8 | 10.6 | 0.05 | 3.3 | 0.1 | 2.29 | >100 |  | 通常の状況 | 黄緑色・淡（明） | 無臭 | 8 | 0.8 | 3.1 | 2 | 8.7 | 3300 |  | 1.3 | 0.09 | 0.008 | [27 empty] | 0.02 | 0.94 | 0.99 | [8 empty] | 0.2 | 0.076 | 2200
| 20:20 | 流心（中央） | 雨 | 降雨なし | 7.5 | 10.5 | 0.09 | 4.43 | 0.1 | 1.79 | >100 |  | 通常の状況 | 黄緑色・淡（明） | 無臭 | 7.9 | 1.7 | 4.4 | 4 | 9 |  |  | 1.7 | 0.1 | [41 empty] | 1200
2021-01-06 | 9:15 | 流心（中央） | 曇り | 降雨なし | 5 | 8.5 | -0.08 | -5.02 | 0.1 | 2.51 | >100 |  | 通常の状況 | 黄緑色・淡（明） | 無臭 | 8 | 1 | 2.2 | 2 | 8.1 | 3300 | <0.5 | 1.1 | 0.078 | 0.011 | <0.00006 | 0.0024 | <0.0003 | <0.01 | <0.0005 | <0.02 | <0.005 | <0.0005 |  | <0.0005 | <0.0001 | <0.0001 | <0.0001 | <0.0001 | <0.0001 | <0.0001 | <0.0001 | <0.0001 | <0.0001 | <0.0002 | <0.0005 | <0.0003 | <0.0003 | <0.0001 | <0.002 |  |  | 0.03 | 0.75 | 0.8 | <0.005 | [7 empty] | 0.16 | 0.069 | 3300 | 14000 |  | <0.03
| 20:30 | 流心（中央） | 曇り | 降雨なし | 7 | 9.5 | -0.15 | -9.11 | 0.1 | 2.18 | >100 |  | 通常の状況 | 黄緑色・淡（明） | 無臭 | 8.1 | 0.7 | 2.4 | 3 | 6.9 |  |  | 1 | 0.077 | [41 empty] | 3500 | 13000
2021-02-03 | 8:50 | 流心（中央） | 晴れ | 5mm以上10mm未満 | 4.8 | 8.5 | -0.01 | -0.91 | 0.1 | 2.59 | 55 |  | 通常の状況 | 灰黄色・淡（明） | 無臭 | 7.9 | 1.8 | 4.5 | 4 | 8.7 | 7900 |  | 1.5 | 0.1 | 0.014 | [27 empty] | 0.02 | 0.82 | 0.87 | [8 empty] | 0.29 | 0.077 | 2300
| 20:00 | 流心（中央） | 曇り | 5mm以上10mm未満 | 9.2 | 8 | -0.04 | -2.35 | 0.1 | 2.46 | >100 |  | 通常の状況 | 黄色・淡（明） | 無臭 | 8.3 | 1.2 | 3.6 | 3 | 9.2 |  |  | 1.4 | 0.086 | [41 empty] | 1200
2021-03-10 | 8:55 | 流心（中央） | 晴れ | 0mm以上 5mm未満 | 14.5 | 12.4 | 0.07 | 3.37 | 0.1 | 2 | >100 |  | 通常の状況 | 黄緑色・淡（明） | 川藻臭（微） | 8.1 | 1.6 | 3.8 | 1 | 9.4 | 490 |  | 1.1 | 0.067 | 0.0078 | [27 empty] | 0.02 | 0.8 | 0.85 | [8 empty] | 0.07 | 0.047 | 1900
| 19:50 | 流心（中央） | 晴れ | 0mm以上 5mm未満 | 6.7 | 12 | 0.06 | 2 | 0.1 | 1.3 | >100 |  | 通常の状況 | 黄緑色・淡（明） | 無臭 | 8.2 | 0.9 | 4.1 | 1 | 10.6 |  |  | 1.1 | 0.054 | [41 empty] | 1400

## 瀬戸橋
水域名称 | 宮川 | 地点名称 | 瀬戸橋 (14-026-01) | 類型名称 | 河川B | 測定機関名称 | 横浜市
測定項目 | 採取時刻 | 採取位置 | 天候 | 前日天候 | 気温 | 水温 | 流速 | 流量 | 採取水深 | 全水深 | 透視度 | 透明度 | 流況 | 色相 | 臭気 | ｐＨ | ＢＯＤ | ＣＯＤ | ＳＳ | ＤＯ | 大腸菌群数 | ｎ-ヘキサン抽出物質 | 全窒素 | 全りん | 全亜鉛 | ノニルフェノール | ＬＡＳ | カドミウム | 全シアン | 鉛 | 六価クロム | 砒素 | 総水銀 | アルキル水銀 | ＰＣＢ | ジクロロメタン | 四塩化炭素 | 1，2-ジクロロエタン | 1，1-ジクロロエチレン | ｼｽ1，2-ジクロロエチレン | 1，1，1-トリクロロエタン | 1，1，2-トリクロロエタン | トリクロロエチレン | テトラクロロエチレン | 1，3-ジクロロプロペン | チウラム | シマジン | チオベンカルブ | ベンゼン | セレン | ふっ素 | ほう素 | 亜硝酸性窒素 | 硝酸性窒素 | 亜硝酸性窒素及び硝酸性窒素 | 1,4-ジオキサン | フェノール類 | 銅 | 溶解性鉄 | 溶解性マンガン | クロム | ＥＰＮ | ニッケル | アンモニア性窒素 | りん酸態りん | 電気伝導率 | 塩化物イオン | 塩分 | 陰イオン界面活性剤 | 非イオン界面活性剤 | クロロフィルａ | トリハロメタン生成能 | クロロホルム生成能 | ブロモジクロロメタン生成能 | ジブロモクロロメタン生成能 | ブロモホルム生成能 | 有機りん
単位 | 時：分 |  |  |  | ℃ | ℃ | m/s | m3/s | ｍ | ｍ | ㎝ | ｍ |  |  |  |  | ㎎/L | ㎎/L | ㎎/L | ㎎/L | MPN/100mL | ㎎/L | ㎎/L | ㎎/L | ㎎/L | ㎎/L | ㎎/L | ㎎/L | ㎎/L | ㎎/L | ㎎/L | ㎎/L | ㎎/L | ㎎/L | ㎎/L | ㎎/L | ㎎/L | ㎎/L | ㎎/L | ㎎/L | ㎎/L | ㎎/L | ㎎/L | ㎎/L | ㎎/L | ㎎/L | ㎎/L | ㎎/L | ㎎/L | ㎎/L | ㎎/L | ㎎/L | ㎎/L | ㎎/L | ㎎/L | ㎎/L | ㎎/L | ㎎/L | ㎎/L | ㎎/L | ㎎/L | ㎎/L | ㎎/L | ㎎/L | ㎎/L | mS/m | ㎎/L | ‰ | ㎎/L | ㎎/L | μg/L | ㎎/L | ㎎/L | ㎎/L | ㎎/L | ㎎/L | ㎎/L
採取年月日
2020-04-08 | 11:50 | 流心（中央） | 晴れ | 降雨なし | 20 | 18 | -0.07 | -1.83 | 0.1 | 1.43 | >100 |  | 通常の状況 | 無色 | 無臭 | 8 | 1.5 | 3.2 | 3 | 8.6 | 490 |  | 0.81 | 0.073 | 0.0054 | [27 empty] | 0.01 | 0.45 | 0.5 | [8 empty] | 0.09 | 0.054 | 2500
| 22:40 | 流心（中央） | 晴れ | 降雨なし | 14.8 | 16.2 | 0.11 | 3.35 | 0.1 | 1.78 | >100 |  | 通常の状況 | 黄緑色・淡（明） | 無臭 | 8.2 | 1.5 | 3.3 | 2 | 9.9 |  |  | 0.68 | 0.066 | [41 empty] | 2200
2020-05-13 | 11:10 | 流心（中央） | 晴れ | 0mm以上 5mm未満 | 29.5 | 21.4 | 0.08 | 2.6 | 0.1 | 1.9 | >100 |  | 通常の状況 | 黄色・淡（明） | 無臭 | 8.1 | 0.9 | 3.5 | 2 | 7 | 3300 |  | 0.53 | 0.08 | 0.0047 | [27 empty] | 0.02 | 0.39 | 0.44 | [8 empty] | 0.09 | 0.066 | 2100
| 22:40 | 流心（中央） | 晴れ | 0mm以上 5mm未満 | 19.2 | 20.2 | -0.04 | -1.67 | 0.1 | 2.4 | >100 |  | 通常の状況 | 黄緑色・淡（明） | 無臭 | 8.1 | 1.2 | 3.5 | 2 | 7.8 |  |  | 0.45 | 0.073 | [41 empty] | 2500
2020-06-03 | 12:00 | 流心（中央） | 晴れ | 0mm以上 5mm未満 | 29.5 | 25.2 | -0.04 | -1.46 | 0.1 | 2.21 | >100 |  | 通常の状況 | 無色 | 無臭 | 8.1 | 1.8 | 2.9 | 2 | 7 | 170 |  | 0.54 | 0.059 | 0.0068 | [27 empty] | 0.01 | 0.15 | 0.2 | [8 empty] | 0.1 | 0.035 | 3700
| 22:30 | 流心（中央） | 晴れ | 0mm以上 5mm未満 | 22.7 | 23.1 | -0.05 | -1.7 | 0.1 | 2.01 | >100 |  | 通常の状況 | 無色 | 無臭 | 8 | 1.4 | 3.1 | 1 | 6.4 |  |  | 0.57 | 0.076 | [41 empty] | 3200
2020-07-08 | 12:50 | 流心（中央） | 曇り | 0mm以上 5mm未満 | 25.5 | 22.7 | -0.02 | -0.69 | 0.1 | 1.26 | >100 |  | 通常の状況 | 黄色・淡（明） | 無臭 | 8 | 1.9 | 3.5 | 2 | 7.3 | 2300 | <0.5 | 1 | 0.1 | 0.0071 | <0.00006 | 0.010 | <0.0003 | <0.01 | <0.0005 | <0.02 | <0.005 | <0.0005 |  | <0.0005 | <0.0001 | <0.0001 | <0.0001 | <0.0001 | <0.0001 | <0.0001 | <0.0001 | <0.0001 | <0.0001 | <0.0002 | <0.0005 | <0.0003 | <0.0003 | <0.0001 | <0.002 |  |  | 0.01 | 0.7 | 0.75 | <0.005 | <0.005 | 0.0017 | <0.02 | 0.21 | <0.02 | <0.0005 | 0.001 | 0.12 | 0.09 | 1300 | 4200 |  | <0.03 | 0.008
| 22:40 | 流心（中央） | 曇り | 0mm以上 5mm未満 | 24.9 | 22.3 | 0.1 | 3.83 | 0.1 | 2.47 | >100 |  | 通常の状況 | 黄色・淡（明） | 無臭 | 8.1 | 1.1 | 4 | 1 | 7.3 |  |  | 1 | 0.1 | [41 empty] | 800 | 2500
2020-08-05 | 12:10 | 流心（中央） | 晴れ | 0mm以上 5mm未満 | 32 | 28 | -0.04 | -0.79 | 0.1 | 1.15 | >100 |  | 通常の状況 | 黄色・淡（明） | 無臭 | 8.2 | 1.5 | 4.2 | 4 | 6.5 | 1300 |  | 0.67 | 0.1 | 0.0065 | [27 empty] | 0.01 | 0.25 | 0.3 | [8 empty] | 0.12 | 0.071 | 1900
| 22:30 | 流心（中央） | 晴れ | 0mm以上 5mm未満 | 26.8 | 26.6 | 0.06 | 2.27 | 0.1 | 2.13 | 92 |  | 通常の状況 | 灰黄色・淡（明） | 無臭 | 8.3 | 1.9 | 4 | 1 | 9.1 |  |  | 0.53 | 0.071 | [41 empty] | 1300
2020-09-02 | 12:00 | 流心（中央） | 晴れ | 0mm以上 5mm未満 | 31.5 | 29.5 | 0 | -0.03 | 0.1 | 1.51 | >100 |  | 通常の状況 | 黄色・淡（明） | 川藻臭（微） | 8 | 1.2 | 4.2 | 4 | 3.9 | 3300 |  | 0.64 | 0.12 | 0.0039 | [27 empty] | 0.01 | 0.12 | 0.17 | [8 empty] | 0.2 | 0.097 | 3700
| 22:50 | 流心（中央） | 雨 | 0mm以上 5mm未満 | 26 | 27.5 | 0.07 | 2.38 | 0.1 | 2.05 | 28 |  | 通常の状況 | 灰黄色・中 | 無臭 | 7.9 | 3.8 | 6.6 | 13 | 6.2 |  |  | 1 | 0.11 | [41 empty] | 630
2020-10-07 | 12:10 | 流心（中央） | 曇り | 0mm以上 5mm未満 | 22.8 | 22.3 | 0.03 | 0.98 | 0.1 | 2.01 | >100 |  | 通常の状況 | 無色 | 無臭 | 7.9 | 0.7 | 2.3 | 2 | 6 | 170 |  | 0.47 | 0.071 | 0.0087 | [27 empty] | 0.01 | 0.1 | 0.15 | [8 empty] | 0.14 | 0.055 | 3700
| 22:20 | 流心（中央） | 雨 | 0mm以上 5mm未満 | 16.5 | 21 | 0.1 | 2.6 | 0.1 | 1.68 | >100 |  | 通常の状況 | 無色 | 無臭 | 8 | 0.7 | 3.1 | 2 | 6.2 |  |  | 0.45 | 0.065 | [41 empty] | 3500
2020-11-11 | 12:15 | 流心（中央） | 晴れ | 降雨なし | 20.5 | 19 | -0.02 | -0.78 | 0.1 | 2.32 | >100 |  | 通常の状況 | 無色 | 無臭 | 8.1 | 1.2 | 2.9 | 4 | 6.9 | 5 |  | 0.41 | 0.044 | 0.0069 | [27 empty] | 0.01 | 0.1 | 0.15 | [8 empty] | 0.09 | 0.022 | 4100
| 22:35 | 流心（中央） | 曇り | 降雨なし | 10.8 | 15.5 | -0.05 | -1.32 | 0.1 | 1.92 | >100 |  | 通常の状況 | 無色 | 無臭 | 8 | 1.9 | 2.7 | 4 | 6.6 |  |  | 0.46 | 0.047 | [41 empty] | 3800
2020-12-02 | 11:50 | 流心（中央） | 雨 | 降雨なし | 9.2 | 12.7 | -0.05 | -1.73 | 0.1 | 2 | >100 |  | 通常の状況 | 無色 | 無臭 | 7.9 | 0.5 | 1.8 | 3 | 6.8 | 790 |  | 0.62 | 0.065 | 0.0073 | [27 empty] | 0.02 | 0.28 | 0.33 | [8 empty] | 0.13 | 0.052 | 3600
| 22:30 | 流心（中央） | 曇り | 降雨なし | 8 | 13.2 | 0.08 | 1.74 | 0.1 | 1.16 | >100 |  | 通常の状況 | 無色 | 無臭 | 7.9 | 0.9 | 2.7 | 4 | 7.3 |  |  | 0.71 | 0.071 | [41 empty] | 3800
2021-01-06 | 12:20 | 流心（中央） | 曇り | 降雨なし | 8.5 | 9.6 | 0.04 | 1.48 | 0.1 | 2.24 | >100 |  | 通常の状況 | 無色 | 無臭 | 8.1 | 0.7 | 1.6 | 1 | 7.9 | 130 | <0.5 | 0.49 | 0.053 | 0.018 | <0.00006 | 0.0007 | <0.0003 | <0.01 | <0.0005 | <0.02 | <0.005 | <0.0005 |  | <0.0005 | <0.0001 | <0.0001 | <0.0001 | <0.0001 | <0.0001 | <0.0001 | <0.0001 | <0.0001 | <0.0001 | <0.0002 | <0.0005 | <0.0003 | <0.0003 | <0.0001 | <0.002 |  |  | 0.02 | 0.3 | 0.35 | <0.005 | [7 empty] | 0.06 | 0.039 | 4100 | 17000 |  | <0.03
| 22:30 | 流心（中央） | 曇り | 降雨なし | 6.5 | 9 | 0.05 | 1.71 | 0.1 | 2.37 | >100 |  | 通常の状況 | 無色 | 無臭 | 8 | 0.8 | 2.4 | 2 | 8.6 |  |  | 0.48 | 0.058 | [41 empty] | 4000 | 17000
2021-02-03 | 12:00 | 流心（中央） | 晴れ | 5mm以上10mm未満 | 14 | 11 | 0.06 | 2.05 | 0.1 | 2.05 | >100 |  | 通常の状況 | 黄色・淡（明） | 無臭 | 8.1 | 1.2 | 2.4 | 3 | 8.7 | 490 |  | 0.71 | 0.066 | 0.012 | [27 empty] | 0.02 | 0.47 | 0.52 | [8 empty] | 0.07 | 0.061 | 2900
| 22:10 | 流心（中央） | 曇り | 5mm以上10mm未満 | 7.5 | 8 | 0.05 | 1.93 | 0.1 | 2.39 | >100 |  | 通常の状況 | 黄色・淡（明） | 無臭 | 8 | 0.9 | 2.7 | 3 | 9.6 |  |  | 0.92 | 0.1 | [41 empty] | 1600
2021-03-10 | 12:00 | 流心（中央） | 晴れ | 0mm以上 5mm未満 | 18.3 | 15.4 | 0.05 | 1.77 | 0.1 | 2.37 | >100 |  | 通常の状況 | 無色 | 無臭 | 8.1 | 1.9 | 2.7 | 1 | 8.9 | 330 |  | 0.58 | 0.062 | 0.0079 | [27 empty] | 0.01 | 0.31 | 0.36 | [8 empty] | 0.06 | 0.033 | 3300
| 22:00 | 流心（中央） | 晴れ | 0mm以上 5mm未満 | 7.7 | 11.8 | 0.02 | 0.46 | 0.1 | 1.24 | >100 |  | 通常の状況 | 黄緑色・淡（明） | 無臭 | 8.1 | 1.3 | 2.6 | 3 | 9.3 |  |  | 0.52 | 0.046 | [41 empty] | 4000

## 平潟橋
水域名称 | 侍従川 | 地点名称 | 平潟橋 (14-027-01) | 類型名称 | 河川B | 測定機関名称 | 横浜市
測定項目 | 採取時刻 | 採取位置 | 天候 | 前日天候 | 気温 | 水温 | 流速 | 流量 | 採取水深 | 全水深 | 透視度 | 透明度 | 流況 | 色相 | 臭気 | ｐＨ | ＢＯＤ | ＣＯＤ | ＳＳ | ＤＯ | 大腸菌群数 | ｎ-ヘキサン抽出物質 | 全窒素 | 全りん | 全亜鉛 | ノニルフェノール | ＬＡＳ | カドミウム | 全シアン | 鉛 | 六価クロム | 砒素 | 総水銀 | アルキル水銀 | ＰＣＢ | ジクロロメタン | 四塩化炭素 | 1，2-ジクロロエタン | 1，1-ジクロロエチレン | ｼｽ1，2-ジクロロエチレン | 1，1，1-トリクロロエタン | 1，1，2-トリクロロエタン | トリクロロエチレン | テトラクロロエチレン | 1，3-ジクロロプロペン | チウラム | シマジン | チオベンカルブ | ベンゼン | セレン | ふっ素 | ほう素 | 亜硝酸性窒素 | 硝酸性窒素 | 亜硝酸性窒素及び硝酸性窒素 | 1,4-ジオキサン | フェノール類 | 銅 | 溶解性鉄 | 溶解性マンガン | クロム | ＥＰＮ | ニッケル | アンモニア性窒素 | りん酸態りん | 電気伝導率 | 塩化物イオン | 塩分 | 陰イオン界面活性剤 | 非イオン界面活性剤 | クロロフィルａ | トリハロメタン生成能 | クロロホルム生成能 | ブロモジクロロメタン生成能 | ジブロモクロロメタン生成能 | ブロモホルム生成能 | 有機りん
単位 | 時：分 |  |  |  | ℃ | ℃ | m/s | m3/s | ｍ | ｍ | ㎝ | ｍ |  |  |  |  | ㎎/L | ㎎/L | ㎎/L | ㎎/L | MPN/100mL | ㎎/L | ㎎/L | ㎎/L | ㎎/L | ㎎/L | ㎎/L | ㎎/L | ㎎/L | ㎎/L | ㎎/L | ㎎/L | ㎎/L | ㎎/L | ㎎/L | ㎎/L | ㎎/L | ㎎/L | ㎎/L | ㎎/L | ㎎/L | ㎎/L | ㎎/L | ㎎/L | ㎎/L | ㎎/L | ㎎/L | ㎎/L | ㎎/L | ㎎/L | ㎎/L | ㎎/L | ㎎/L | ㎎/L | ㎎/L | ㎎/L | ㎎/L | ㎎/L | ㎎/L | ㎎/L | ㎎/L | ㎎/L | ㎎/L | ㎎/L | ㎎/L | mS/m | ㎎/L | ‰ | ㎎/L | ㎎/L | μg/L | ㎎/L | ㎎/L | ㎎/L | ㎎/L | ㎎/L | ㎎/L
採取年月日
2020-04-08 | 11:05 | 流心（中央） | 晴れ | 降雨なし | 18.5 | 17 | 0 | -0.53 | 0.1 | 1.29 | >100 |  | 通常の状況 | 無色 | 無臭 | 8 | 1.1 | 1.9 | 3 | 8.1 | 130 |  | 0.61 | 0.033 | 0.0038 | [27 empty] | 0.01 | 0.31 | 0.36 | [8 empty] | 0.09 | 0.018 | 4200
| 22:00 | 流心（中央） | 晴れ | 降雨なし | 16.1 | 15.8 | 0.06 | 7.07 | 0.1 | 1.9 | >100 |  | 通常の状況 | 黄緑色・淡（明） | 無臭 | 8.2 | 1.8 | 2.9 | 3 | 9.7 |  |  | 0.47 | 0.034 | [41 empty] | 4200
2020-05-13 | 10:30 | 流心（中央） | 晴れ | 0mm以上 5mm未満 | 28 | 21.3 | 0.04 | 4.81 | 0.1 | 1.93 | >100 |  | 通常の状況 | 無色 | 無臭 | 8.1 | 1.6 | 3.4 | 4 | 7.1 | 49 |  | 0.29 | 0.03 | 0.0038 | [27 empty] | 0.01 | 0.1 | 0.15 | [8 empty] | 0.05 | 0.007 | 4100
| 21:50 | 流心（中央） | 晴れ | 0mm以上 5mm未満 | 19.8 | 21.4 | -0.01 | -1.76 | 0.1 | 2.33 | 53 |  | 通常の状況 | 灰黄色・淡（明） | 無臭 | 8.4 | 4 | 3.8 | 10 | 11.4 |  |  | 0.27 | 0.035 | [41 empty] | 4100
2020-06-03 | 11:20 | 流心（中央） | 曇り | 0mm以上 5mm未満 | 29.5 | 24.7 | -0.04 | -4.62 | 0.1 | 1.9 | >100 |  | 通常の状況 | 無色 | 無臭 | 8.2 | 2 | 3 | 2 | 8 | 2 |  | 0.33 | 0.031 | 0.0052 | [27 empty] | 0.01 | 0.05 | 0.1 | [8 empty] | <0.04 | 0.008 | 4000
| 21:40 | 流心（中央） | 晴れ | 0mm以上 5mm未満 | 22.2 | 23 | -0.01 | -0.06 | 0.1 | 1.86 | >100 |  | 通常の状況 | 無色 | 無臭 | 8.1 | 1.5 | 2.9 | 2 | 7.3 |  |  | 0.41 | 0.042 | [41 empty] | 3900
2020-07-08 | 12:00 | 流心（中央） | 曇り | 0mm以上 5mm未満 | 26.5 | 22.7 | 0.05 | 4.31 | 0.1 | 1.1 | 87 |  | 通常の状況 | 灰黄色・淡（明） | 無臭 | 7.9 | 1.6 | 2 | 3 | 5.6 | 1700 | <0.5 | 0.6 | 0.079 | 0.0036 | <0.00006 | 0.0049 | <0.0003 | <0.01 | <0.0005 | <0.02 | <0.005 | <0.0005 |  | <0.0005 | <0.0001 | <0.0001 | <0.0001 | <0.0001 | <0.0001 | <0.0001 | <0.0001 | <0.0001 | <0.0001 | <0.0002 | <0.0005 | <0.0003 | <0.0003 | <0.0001 | <0.002 |  |  | 0.02 | 0.19 | 0.24 | <0.005 | <0.005 | 0.0012 | <0.02 | 0.03 | <0.02 | <0.0005 | <0.001 | 0.18 | 0.063 | 4100 | 15000 |  | <0.03 | <0.005
| 21:50 | 流心（中央） | 曇り | 0mm以上 5mm未満 | 24.8 | 22.5 | 0.02 | 3.58 | 0.1 | 2.56 | 74 |  | 通常の状況 | 灰黄色・淡（明） | 無臭 | 8 | 1.3 | 2.7 | 2 | 6.4 |  |  | 0.69 | 0.076 | [41 empty] | 3400 | 13000
2020-08-05 | 11:30 | 流心（中央） | 晴れ | 0mm以上 5mm未満 | 32 | 28.8 | 0.01 | 0.63 | 0.1 | 1.02 | >100 |  | 通常の状況 | 黄色・淡（明） | 無臭 | 8.2 | 1.4 | 3.9 | 2 | 7.6 | 2300 |  | 0.78 | 0.051 | 0.004 | [27 empty] | 0.01 | 0.47 | 0.52 | [8 empty] | 0.04 | 0.022 | 1700
| 21:40 | 流心（中央） | 晴れ | 0mm以上 5mm未満 | 26.1 | 27.2 | 0.03 | 4.34 | 0.1 | 2.18 | 53 |  | 通常の状況 | 灰黄色・淡（明） | 無臭 | 8.4 | 3.7 | 3.3 | 4 | 9.8 |  |  | 0.51 | 0.054 | [41 empty] | 3000
2020-09-02 | 11:20 | 流心（中央） | 晴れ | 0mm以上 5mm未満 | 31 | 29.3 | 0.01 | 0.89 | 0.1 | 1.36 | >100 |  | 通常の状況 | 黄色・淡（明） | 川藻臭（微） | 8.1 | 1.5 | 4 | 7 | 6.2 | 33 |  | 0.44 | 0.08 | 0.0035 | [27 empty] | 0.01 | 0.04 | <0.10 | [8 empty] | 0.07 | 0.042 | 3900
| 22:00 | 流心（中央） | 曇り | 0mm以上 5mm未満 | 25.8 | 27.8 | 0.03 | 3.94 | 0.1 | 2.03 | 31 |  | 通常の状況 | 灰黄色・中 | 無臭 | 7.9 | 3 | 6.8 | 13 | 6.1 |  |  | 1 | 0.11 | [41 empty] | 1700
2020-10-07 | 11:40 | 流心（中央） | 曇り | 0mm以上 5mm未満 | 24.5 | 22.3 | 0.01 | 0.73 | 0.1 | 1.97 | >100 |  | 通常の状況 | 黄色・淡（明） | 無臭 | 8.2 | 2.2 | 3.6 | 4 | 8.8 | 23 |  | 0.35 | 0.046 | 0.0068 | [27 empty] | 0.01 | <0.02 | <0.10 | [8 empty] | <0.04 | 0.013 | 4100
| 21:35 | 流心（中央） | 雨 | 0mm以上 5mm未満 | 16 | 19.4 | 0.06 | 6.78 | 0.1 | 1.73 | >100 |  | 通常の状況 | 黄色・淡（明） | 無臭 | 8 | 3.4 | 4.4 | 5 | 7.4 |  |  | 0.59 | 0.072 | [41 empty] | 3800
2020-11-11 | 11:20 | 流心（中央） | 晴れ | 降雨なし | 18.2 | 16 | -0.01 | -1.98 | 0.1 | 2.09 | >100 |  | 通常の状況 | 無色 | 無臭 | 8.1 | 0.8 | 2.3 | 3 | 7.4 | 17 |  | 0.38 | 0.041 | 0.0063 | [27 empty] | 0.01 | 0.12 | 0.17 | [8 empty] | 0.09 | 0.029 | 4000
| 21:40 | 流心（中央） | 曇り | 降雨なし | 10.2 | 15.5 | -0.05 | -5.36 | 0.1 | 1.74 | >100 |  | 通常の状況 | 無色 | 無臭 | 8.1 | 1.3 | 2.4 | 4 | 7.5 |  |  | 0.41 | 0.045 | [41 empty] | 4000
2020-12-02 | 11:10 | 流心（中央） | 雨 | 降雨なし | 9 | 11.8 | 0 | -0.28 | 0.1 | 1.84 | >100 |  | 通常の状況 | 無色 | 無臭 | 8 | 0.6 | 2.2 | 2 | 8.1 | 490 |  | 0.62 | 0.06 | 0.0024 | [27 empty] | 0.02 | 0.31 | 0.36 | [8 empty] | 0.11 | 0.048 | 3300
| 21:50 | 流心（中央） | 曇り | 降雨なし | 7.8 | 11 | 0.06 | 5.1 | 0.1 | 1.09 | >100 |  | 通常の状況 | 無色 | 無臭 | 8 | 1.2 | 3.3 | 3 | 8.1 |  |  | 0.88 | 0.068 | [41 empty] | 1700
2021-01-06 | 11:30 | 流心（中央） | 曇り | 降雨なし | 9 | 9.8 | 0.04 | 5.25 | 0.1 | 2.29 | >100 |  | 通常の状況 | 無色 | 無臭 | 8.1 | 0.6 | 1.6 | 3 | 8.3 | 8 | <0.5 | 0.44 | 0.042 | 0.0086 | <0.00006 | <0.0006 | <0.0003 | <0.01 | <0.0005 | <0.02 | <0.005 | <0.0005 |  | <0.0005 | <0.0001 | <0.0001 | <0.0001 | <0.0001 | <0.0001 | <0.0001 | <0.0001 | <0.0001 | <0.0001 | <0.0002 | <0.0005 | <0.0003 | <0.0003 | <0.0001 | <0.002 |  |  | 0.02 | 0.25 | 0.3 | <0.005 | [7 empty] | 0.05 | 0.031 | 4600 | 19000 |  | <0.03
| 21:30 | 流心（中央） | 曇り | 降雨なし | 7 | 9 | -0.05 | -6.18 | 0.1 | 2.12 | >100 |  | 通常の状況 | 無色 | 無臭 | 8.1 | 0.8 | 2.1 | 2 | 8.8 |  |  | 0.46 | 0.048 | [41 empty] | 4500 | 19000
2021-02-03 | 11:20 | 流心（中央） | 晴れ | 5mm以上10mm未満 | 12.8 | 10 | 0.05 | 6.86 | 0.1 | 2.09 | >100 |  | 通常の状況 | 黄色・淡（明） | 無臭 | 8.1 | 1.2 | 2.2 | 3 | 9.6 | 330 |  | 0.62 | 0.044 | 0.01 | [27 empty] | 0.02 | 0.38 | 0.43 | [8 empty] | 0.06 | 0.03 | 3200
| 21:40 | 流心（中央） | 曇り | 5mm以上10mm未満 | 7.8 | 8 | 0.05 | 7.71 | 0.1 | 2.4 | >100 |  | 通常の状況 | 黄色・淡（明） | 無臭 | 8.1 | 1 | 3 | 1 | 10.8 |  |  | 0.77 | 0.058 | [41 empty] | 1500
2021-03-10 | 11:10 | 流心（中央） | 晴れ | 0mm以上 5mm未満 | 17.3 | 13.7 | -0.01 | -1.82 | 0.1 | 2.16 | >100 |  | 通常の状況 | 無色 | 無臭 | 8.2 | 1.7 | 3 | 4 | 10.7 | 23 |  | 0.54 | 0.036 | 0.0048 | [27 empty] | 0.01 | 0.29 | 0.34 | [8 empty] | 0.06 | 0.013 | 3900
| 21:10 | 流心（中央） | 晴れ | 0mm以上 5mm未満 | 7.8 | 12.5 | 0.02 | 1.43 | 0.1 | 1.26 | 32 |  | 通常の状況 | 灰色・中 | 無臭 | 8.1 | 1 | 4.5 | 6 | 7.2 |  |  | 1.6 | 0.11 | [41 empty] | 3800