## 常矢橋
水域名称 | 境川 | 地点名称 | 常矢橋 (14-040-51) | 類型名称 | 河川D | 測定機関名称 | 相模原市
測定項目 | 採取時刻 | 採取位置 | 天候 | 前日天候 | 気温 | 水温 | 流速 | 流量 | 採取水深 | 全水深 | 透視度 | 透明度 | 流況 | 色相 | 臭気 | ｐＨ | ＢＯＤ | ＣＯＤ | ＳＳ | ＤＯ | 大腸菌群数 | ｎ-ヘキサン抽出物質 | 全窒素 | 全りん | 全亜鉛 | ノニルフェノール | ＬＡＳ | カドミウム | 全シアン | 鉛 | 六価クロム | 砒素 | 総水銀 | アルキル水銀 | ＰＣＢ | ジクロロメタン | 四塩化炭素 | 1，2-ジクロロエタン | 1，1-ジクロロエチレン | ｼｽ1，2-ジクロロエチレン | 1，1，1-トリクロロエタン | 1，1，2-トリクロロエタン | トリクロロエチレン | テトラクロロエチレン | 1，3-ジクロロプロペン | チウラム | シマジン | チオベンカルブ | ベンゼン | セレン | ふっ素 | ほう素 | 亜硝酸性窒素 | 硝酸性窒素 | 亜硝酸性窒素及び硝酸性窒素 | 1,4-ジオキサン | フェノール類 | 銅 | 溶解性鉄 | 溶解性マンガン | クロム | ＥＰＮ | ニッケル | アンモニア性窒素 | りん酸態りん | 電気伝導率 | 塩化物イオン | 塩分 | 陰イオン界面活性剤 | 非イオン界面活性剤 | クロロフィルａ | トリハロメタン生成能 | クロロホルム生成能 | ブロモジクロロメタン生成能 | ジブロモクロロメタン生成能 | ブロモホルム生成能 | 有機りん
単位 | 時：分 |  |  |  | ℃ | ℃ | m/s | m3/s | ｍ | ｍ | ㎝ | ｍ |  |  |  |  | ㎎/L | ㎎/L | ㎎/L | ㎎/L | MPN/100mL | ㎎/L | ㎎/L | ㎎/L | ㎎/L | ㎎/L | ㎎/L | ㎎/L | ㎎/L | ㎎/L | ㎎/L | ㎎/L | ㎎/L | ㎎/L | ㎎/L | ㎎/L | ㎎/L | ㎎/L | ㎎/L | ㎎/L | ㎎/L | ㎎/L | ㎎/L | ㎎/L | ㎎/L | ㎎/L | ㎎/L | ㎎/L | ㎎/L | ㎎/L | ㎎/L | ㎎/L | ㎎/L | ㎎/L | ㎎/L | ㎎/L | ㎎/L | ㎎/L | ㎎/L | ㎎/L | ㎎/L | ㎎/L | ㎎/L | ㎎/L | ㎎/L | mS/m | ㎎/L | ‰ | ㎎/L | ㎎/L | μg/L | ㎎/L | ㎎/L | ㎎/L | ㎎/L | ㎎/L | ㎎/L
採取年月日
2020-04-16 | 11:00 | 流心（中央） | 晴れ | 降雨なし | 16.9 | 14.9 | 0.25 | 0.73 | 0.07 | 0.33 | >100 |  | 通常の状況 | 無色 | 無臭 | 8.3 | 1 | 1.8 | 1 | 11 | 17000 |  | 2 | 0.025 | 0.0079 |  |  |  | <0.01 | <0.0005 |  | <0.005 | <0.0005 | [17 empty] | <0.08 | 0.026 | 0.01 | 1.8 | 1.8 | [8 empty] | <0.04 | 0.014 | 20 | 7
| 23:00 | 流心（中央） | 曇り | 降雨なし | 11.2 | 13.5 | 0.22 | 0.62 | 0.06 | 0.32 | >100 |  | 通常の状況 | 無色 | 無臭 | 7.8 | 0.9 | 2.1 | 1 | 9.7 | [45 empty] | 22
2020-05-13 | 11:00 | 流心（中央） | 晴れ | 降雨なし | 28.3 | 24.8 | 0.11 | 0.2 | 0.09 | 0.45 | >100 |  | 通常の状況 | 無色 | 無臭 | 9.2 | 2 | 3.2 | 7 | 12.6 | 24000 |  | 1.9 | 0.036 | 0.011 | <0.00006 | 0.0025 | [25 empty] | 0.02 | 1.4 | 1.4 | [10 empty] | 25 | 15
| 23:00 | 流心（中央） | 晴れ | 降雨なし | 14 | 22.2 | 0.05 | 0.1 | 0.04 | 0.21 | >100 |  | 通常の状況 | 無色 | 無臭 | 9.3 | 2.1 | 3.6 | 4 | 7.2 | [45 empty] | 28
2020-06-03 | 11:00 | 流心（中央） | 晴れ | 0mm以上 5mm未満 | 29.2 | 25.4 | 0.1 | 0.21 | 0.04 | 0.22 | >100 |  | 通常の状況 | 無色 | 無臭 | 9.2 | 2.7 | 4.3 | 4 | 13.5 | 24000 |  | 2 | 0.051 | 0.018 |  |  |  | <0.01 | 0.001 |  | <0.005 | <0.0005 | [17 empty] | <0.08 | 0.089 | 0.02 | 1.5 | 1.5 | [8 empty] | 0.04 | 0.009 | 26 | 18
| 23:00 | 流心（中央） | 曇り | 0mm以上 5mm未満 | 21.8 | 24.3 | 0.03 | 0.06 | 0.06 | 0.3 | >100 |  | 通常の状況 | 無色 | 無臭 | 9.3 | 1.6 | 4.5 | 3 | 6.6 | [45 empty] | 33
2020-07-20 | 11:00 | 流心（中央） | 晴れ | 降雨なし | 31.9 | 23.5 | 0.25 | 0.8 | 0.11 | 0.55 | >100 |  | 通常の状況 | 無色 | 無臭 | 8.7 | 1.3 | 1.7 | 1 | 9.7 | 3300 |  | 1.9 | 0.035 | 0.0053 | [20 empty] | <0.0005 | <0.0003 | <0.0003 |  |  |  |  | <0.01 | 1.7 | 1.7 | [10 empty] | 21 | 7
| 23:00 | 流心（中央） | 曇り | 降雨なし | 25.1 | 22.1 | 0.21 | 0.67 | 0.11 | 0.55 | >100 |  | 通常の状況 | 無色 | 無臭 | 7.9 | 0.9 | 2 | 2 | 7.7 | [45 empty] | 24
2020-08-12 | 11:00 | 流心（中央） | 晴れ | 降雨なし | 37.9 | 28.4 | 0.1 | 0.24 | 0.05 | 0.26 | >100 |  | 通常の状況 | 無色 | 無臭 | 9.1 | 1.2 | 2.8 | 3 | 11.4 | 22000 | <0.5 | 1.5 | 0.025 | 0.0061 | <0.00006 | 0.0009 | <0.0003 | <0.01 | <0.0005 | <0.02 | <0.005 | <0.0005 |  |  | <0.0001 | <0.0001 | <0.0001 | <0.0001 | <0.0001 | <0.0001 | <0.0001 | <0.0001 | <0.0001 | <0.0002 |  |  |  | <0.0001 | <0.002 | <0.08 | 0.1 | 0.02 | 1.3 | 1.3 |  | <0.005 | 0.0036 | 0.02 | <0.01 |  |  | <0.001 | <0.04 | <0.005 | 26 | 18 |  | <0.03 | <0.005
| 23:00 | 流心（中央） | 曇り | 降雨なし | 26.5 | 26.2 | 0.24 | 0.71 | 0.07 | 0.37 | 65 |  | 濁り多し（上流または近海で工事のため） | 灰黄緑色・濃（暗） | 下水臭（微） | 7.5 | 3 | 5.4 | 4 | 6.9 | [45 empty] | 16
2020-09-10 | 11:00 | 流心（中央） | 晴れ | 0mm以上 5mm未満 | 30.4 | 24.5 | 0.29 | 0.89 | 0.08 | 0.38 | >100 |  | 通常の状況 | 無色 | 無臭 | 8.2 | 0.6 | 1.6 | 1 | 8.7 | 350000 |  | 2.5 | 0.035 | 0.0051 | [27 empty] | <0.01 | 2 | 2 | [10 empty] | 20 | 6
| 23:00 | 流心（中央） | 晴れ | 0mm以上 5mm未満 | 26.5 | 23 | 0.23 | 0.62 | 0.07 | 0.34 | >100 |  | 通常の状況 | 無色 | 無臭 | 7.9 | 1.1 | 1.7 | 1 | 8 | [45 empty] | 25
2020-10-07 | 11:00 | 流心（中央） | 曇り | 降雨なし | 23.8 | 19.1 | 0.08 | 0.17 | 0.05 | 0.25 | >100 |  | 通常の状況 | 無色 | 無臭 | 8.8 | 1.3 | 2.9 | 2 | 12.4 | 11000 |  | 2.1 | 0.021 | 0.009 |  |  |  | <0.01 | 0.0006 |  | <0.005 | <0.0005 | [17 empty] | <0.08 | 0.11 | 0.01 | 1.8 | 1.8 | [8 empty] | <0.04 | <0.005 | 29 | 19
| 23:00 | 流心（中央） | 曇り | 降雨なし | 14.8 | 18.1 | 0.19 | 0.52 | 0.06 | 0.3 | 62 |  | 通常の状況 | 無色 | 無臭 | 7.6 | 2.7 | 5 | 6 | 8.3 | [45 empty] | 20
2020-11-11 | 11:00 | 流心（中央） | 晴れ | 降雨なし | 16.2 | 12.3 | 0.04 | 0.09 | 0.07 | 0.35 | >100 |  | 通常の状況 | 無色 | 無臭 | 8.6 | 1 | 2.5 | 1 | 13.3 | 11000 |  | 2.6 | 0.03 | 0.0092 | <0.00006 | 0.0005 | [25 empty] | 0.02 | 2.1 | 2.1 | [10 empty] | 29 | 21
| 23:00 | 流心（中央） | 快晴 | 降雨なし | 7.9 | 12 | 0.03 | 0.07 | 0.08 | 0.4 | >100 |  | 通常の状況 | 無色 | 無臭 | 9.3 | 1.2 | 3 | 1 | 9.6 | [45 empty] | 31
2020-12-02 | 11:00 | 流心（中央） | 曇り | 降雨なし | 10.2 | 9 | 0.03 | 0.06 | 0.07 | 0.35 | >100 |  | 通常の状況 | 無色 | 無臭 | 8.3 | 1.2 | 3 | 1 | 12.2 | 13000 |  | 2.5 | 0.037 | 0.025 |  |  |  | <0.01 | <0.0005 |  | <0.005 | <0.0005 | [17 empty] | <0.08 | 0.14 | 0.03 | 2.1 | 2.1 | [8 empty] | <0.04 | 0.023 | 36 | 34
| 23:00 | 流心（中央） | 曇り | 降雨なし | 7.9 | 10.2 | 0.02 | 0.04 | 0.07 | 0.35 | >100 |  | 通常の状況 | 無色 | 無臭 | 8.8 | 0.9 | 3.1 | 2 | 10.3 | [45 empty] | 39
2021-01-06 | 11:00 | 流心（中央） | 曇り | 降雨なし | 5.8 | 5.2 | 0.05 | 0.09 | 0.06 | 0.3 | >100 |  | 通常の状況 | 無色 | カビ臭（微） | 8.9 | 2.8 | 4.8 | 1 | 13.1 | 3300 |  | 2.5 | 0.12 | 0.03 | [27 empty] | 0.04 | 1.8 | 1.8 | [10 empty] | 35 | 38
| 23:00 | 流心（中央） | 晴れ | 降雨なし | 3 | 4.8 | 0.05 | 0.09 | 0.06 | 0.3 | >100 |  | 通常の状況 | 無色 | 無臭 | 8.6 | 1.2 | 3.1 | 1 | 12.5 | [45 empty] | 36
2021-02-10 | 11:00 | 流心（中央） | 晴れ | 降雨なし | 10.2 | 5.5 | 0.04 | 0.05 | 0.02 | 0.1 | 59 |  | 濁り多し（上流または近海で工事のため） | 無色 | 無臭 | 9.1 | 1.7 | 5.3 | 5 | 12.1 | 3300 | <0.5 | 3.3 | 0.11 | 0.034 | <0.00006 | 0.017 | <0.0003 | <0.01 | 0.0005 | <0.02 | <0.005 | <0.0005 |  |  | <0.0001 | <0.0001 | <0.0001 | <0.0001 | <0.0001 | <0.0001 | <0.0001 | <0.0001 | <0.0001 | <0.0002 |  |  |  | <0.0001 | <0.002 | <0.08 | 0.19 | 0.09 | 2.3 | 2.3 |  | <0.005 | 0.017 | 0.05 | <0.01 |  |  | 0.008 | 0.19 | 0.08 | 45 | 50 |  | <0.03
| 23:00 | 流心（中央） | 晴れ | 降雨なし | 3.2 | 6.6 | 0.02 | 0.03 | 0.04 | 0.18 | >100 |  | 通常の状況 | 無色 | 無臭 | 8.9 | 1.5 | 4.6 | 2 | 12.3 | [45 empty] | 45
2021-03-04 | 11:00 | 流心（中央） | 晴れ | 降雨なし | 13.8 | 11.4 | 0.01 | 0.02 | 0.04 | 0.19 | >100 |  | 通常の状況 | 無色 | カビ臭（微） | 9.3 | 2.3 | 5.3 | 1 | 13.4 | 7900 |  | 2.9 | 0.062 | 0.021 | [20 empty] | <0.0005 | <0.0003 | <0.0003 |  |  |  |  | 0.09 | 2.2 | 2.2 | [10 empty] | 38 | 46
| 23:00 | 流心（中央） | 晴れ | 降雨なし | 10 | 12 | 0.01 | 0.02 | 0.04 | 0.2 | >100 |  | 通常の状況 | 無色 | 無臭 | 9.3 | 2.4 | 4.9 | 1 | 10.7 | [45 empty] | 46

## 鶴間橋
水域名称 | 境川 | 地点名称 | 鶴間橋 (14-040-52) | 類型名称 | 河川D | 測定機関名称 | 大和市
測定項目 | 採取時刻 | 採取位置 | 天候 | 前日天候 | 気温 | 水温 | 流速 | 流量 | 採取水深 | 全水深 | 透視度 | 透明度 | 流況 | 色相 | 臭気 | ｐＨ | ＢＯＤ | ＣＯＤ | ＳＳ | ＤＯ | 大腸菌群数 | ｎ-ヘキサン抽出物質 | 全窒素 | 全りん | 全亜鉛 | ノニルフェノール | ＬＡＳ | カドミウム | 全シアン | 鉛 | 六価クロム | 砒素 | 総水銀 | アルキル水銀 | ＰＣＢ | ジクロロメタン | 四塩化炭素 | 1，2-ジクロロエタン | 1，1-ジクロロエチレン | ｼｽ1，2-ジクロロエチレン | 1，1，1-トリクロロエタン | 1，1，2-トリクロロエタン | トリクロロエチレン | テトラクロロエチレン | 1，3-ジクロロプロペン | チウラム | シマジン | チオベンカルブ | ベンゼン | セレン | ふっ素 | ほう素 | 亜硝酸性窒素 | 硝酸性窒素 | 亜硝酸性窒素及び硝酸性窒素 | 1,4-ジオキサン | フェノール類 | 銅 | 溶解性鉄 | 溶解性マンガン | クロム | ＥＰＮ | ニッケル | アンモニア性窒素 | りん酸態りん | 電気伝導率 | 塩化物イオン | 塩分 | 陰イオン界面活性剤 | 非イオン界面活性剤 | クロロフィルａ | トリハロメタン生成能 | クロロホルム生成能 | ブロモジクロロメタン生成能 | ジブロモクロロメタン生成能 | ブロモホルム生成能 | 有機りん
単位 | 時：分 |  |  |  | ℃ | ℃ | m/s | m3/s | ｍ | ｍ | ㎝ | ｍ |  |  |  |  | ㎎/L | ㎎/L | ㎎/L | ㎎/L | MPN/100mL | ㎎/L | ㎎/L | ㎎/L | ㎎/L | ㎎/L | ㎎/L | ㎎/L | ㎎/L | ㎎/L | ㎎/L | ㎎/L | ㎎/L | ㎎/L | ㎎/L | ㎎/L | ㎎/L | ㎎/L | ㎎/L | ㎎/L | ㎎/L | ㎎/L | ㎎/L | ㎎/L | ㎎/L | ㎎/L | ㎎/L | ㎎/L | ㎎/L | ㎎/L | ㎎/L | ㎎/L | ㎎/L | ㎎/L | ㎎/L | ㎎/L | ㎎/L | ㎎/L | ㎎/L | ㎎/L | ㎎/L | ㎎/L | ㎎/L | ㎎/L | ㎎/L | mS/m | ㎎/L | ‰ | ㎎/L | ㎎/L | μg/L | ㎎/L | ㎎/L | ㎎/L | ㎎/L | ㎎/L | ㎎/L
採取年月日
2020-04-15 | 9:15 | 流心（中央） | 晴れ | 0mm以上 5mm未満 | 19.7 | 13.5 | 0.25 | 2.17 | 0.03 | 0.15 | >100 |  | 通常の状況 | 黄緑色・淡（明） | 無臭 | 7.6 | 1.9 | 1.8 | 1 | 10.4 | 23000 |  | 2.5 | 0.026 | 0.0068 |  |  | <0.0003 | <0.01 | <0.0005 | <0.02 | <0.005 | <0.0005 |  |  |  | <0.0001 |  |  |  | <0.0001 |  | <0.0001 | <0.0001 | [6 empty] | <0.08 | 0.02 | <0.01 | 2.2 | 2.2 |  | <0.005 | 0.0016 | <0.02 | <0.01 |  |  |  | <0.04 | 0.017 | 20 | 6.5 |  | <0.03
| 21:15 | 流心（中央） | 曇り | 0mm以上 5mm未満 | 17.9 | 15 | 0.26 | 2.12 | 0.03 | 0.16 | >100 |  | 通常の状況 | 黄緑色・淡（明） | 無臭 | 7.6 | 0.9 | 1.7 | <1 | 9.3 | [45 empty] | 21 | 6.1
2020-05-13 | 9:00 | 流心（中央） | 晴れ | 降雨なし | 25.8 | 20.2 | 0.15 | 0.5 | 0.08 | 0.42 | >100 |  | 通常の状況 | 黄緑色・淡（明） | 無臭 | 8 | 1 | 2.5 | 3 | 11.1 | 1300 |  | 3.2 | 0.02 | 0.0058 | [27 empty] | 0.02 | 2.9 | 2.9 | [8 empty] | <0.04 | <0.005 | 33 | 17
| 21:00 | 流心（中央） | 晴れ | 降雨なし | 20.2 | 19.7 | 0.14 | 0.48 | 0.08 | 0.42 | >100 |  | 通常の状況 | 黄緑色・淡（明） | 無臭 | 7.8 | 2 | 2.9 | 1 | 8 | [45 empty] | 28 | 31
2020-06-03 | 9:00 | 流心（中央） | 晴れ | 0mm以上 5mm未満 | 25.1 | 23 | 0.09 | 0.15 | 0.05 | 0.23 | >100 |  | 通常の状況 | 黄緑色・淡（明） | 無臭 | 8 | 2.3 | 3.3 | 2 | 10.2 | 790 |  | 3.7 | 0.025 | 0.013 |  |  | <0.0003 | <0.01 | 0.0009 | <0.02 | <0.005 | <0.0005 |  |  |  | <0.0001 |  |  |  | <0.0001 |  | <0.0001 | <0.0001 | [6 empty] | 0.08 | 0.05 | 0.02 | 3.1 | 3.1 |  | <0.005 | 0.005 | <0.02 | <0.01 |  |  |  | 0.05 | <0.005 | 30 | 16 |  | <0.03
| 21:00 | 流心（中央） | 曇り | 0mm以上 5mm未満 | 25.7 | 23.2 | 0.09 | 0.16 | 0.04 | 0.21 | >100 |  | 通常の状況 | 黄緑色・淡（明） | 無臭 | 7.6 | 1.8 | 2.6 | 2 | 7.4 | [45 empty] | 28 | 12
2020-07-16 | 9:00 | 流心（中央） | 曇り | 5mm以上10mm未満 | 22.3 | 20 | 0.22 | 1.81 | 0.07 | 0.33 | >100 |  | 通常の状況 | 黄緑色・淡（明） | 無臭 | 7.5 | 1 | 2.2 | 1 | 9.6 | 3300 |  | 2.9 | 0.03 | 0.0088 | [27 empty] | <0.01 | 2.6 | 2.6 | [8 empty] | <0.04 | 0.023 | 23 | 9.7
| 21:00 | 流心（中央） | 霧雨 | 5mm以上10mm未満 | 23.3 | 21 | 0.19 | 1.62 | 0.07 | 0.34 | >100 |  | 通常の状況 | 黄緑色・淡（明） | 無臭 | 7.7 | 1.3 | 1.9 | 1 | 8.1 | [45 empty] | 23 | 7.8
2020-08-05 | 9:00 | 流心（中央） | 晴れ | 降雨なし | 30.8 | 25 | 0.15 | 1.3 | 0.09 | 0.43 | >100 |  | 通常の状況 | 黄緑色・淡（明） | 川藻臭（微） | 8 | 2.3 | 3.1 | 2 | 10.5 | 2300 | <0.5 | 3 | 0.023 | 0.014 | <0.00006 | 0.0016 | <0.0003 | <0.01 | 0.0018 | <0.02 | <0.005 | <0.0005 |  |  | <0.0001 | <0.0001 | <0.0001 | <0.0001 | <0.0001 | <0.0001 | <0.0001 | <0.0001 | <0.0001 | <0.0002 | <0.0005 | <0.0003 | <0.0003 | <0.0001 | <0.002 | <0.08 | 0.03 | 0.01 | 2.8 | 2.8 | <0.005 | <0.005 | 0.0036 | 0.05 | <0.01 |  |  | <0.001 | <0.04 | <0.005 | 28 | 11 |  | <0.03
| 21:00 | 流心（中央） | 晴れ | 降雨なし | 28.2 | 25.8 | 0.16 | 1.32 | 0.09 | 0.43 | >100 |  | 通常の状況 | 黄緑色・淡（明） | 川藻臭（微） | 8.1 | 2.1 | 2.4 | 1 | 7.7 | [45 empty] | 26 | 10
2020-09-02 | 9:00 | 流心（中央） | 曇り | 降雨なし | 27.1 | 23.8 | 0.16 | 1.12 | 0.08 | 0.42 | >100 |  | 通常の状況 | 黄緑色・淡（明） | 川藻臭（微） | 7.6 | 0.9 | 3 | 2 | 8.5 | 13000 |  | 3.1 | 0.04 | 0.0088 | [27 empty] | 0.01 | 2.9 | 2.9 | [8 empty] | <0.04 | 0.024 | 22 | 9.4
| 20:30 | 流心（中央） | 雨 | 降雨なし | 27 | 24.2 | 0.17 | 1.31 | 0.09 | 0.45 | >100 |  | 通常の状況 | 黄緑色・淡（明） | 川藻臭（微） | 7.5 | 1.8 | 4.2 | 1 | 7.6 | [45 empty] | 21 | 9
2020-10-07 | 9:00 | 流心（中央） | 曇り | 降雨なし | 21.3 | 17.7 | 0.17 | 0.53 | 0.11 | 0.54 | >100 |  | 通常の状況 | 黄緑色・淡（明） | 無臭 | 7.8 | 1.5 | 2.2 | 3 | 9.7 | 1300 |  | 3.6 | 0.033 | 0.01 |  |  | <0.0003 | <0.01 | <0.0005 | <0.02 | <0.005 | <0.0005 |  |  |  | <0.0001 |  |  |  | <0.0001 |  | <0.0001 | <0.0001 | [6 empty] | <0.08 | 0.04 | 0.01 | 3.5 | 3.5 |  | <0.005 | 0.0023 | <0.02 | <0.01 |  |  |  | <0.04 | 0.012 | 28 | 13 |  | <0.03
| 19:45 | 流心（中央） | 雨 | 降雨なし | 17.7 | 18.8 | 0.19 | 0.65 | 0.12 | 0.61 | 92 |  | 通常の状況 | 黄緑色・淡（明） | 川藻臭（微） | 7.6 | 1.6 | 3.2 | 3 | 7.8 | [45 empty] | 26 | 12
2020-11-11 | 9:00 | 流心（中央） | 晴れ | 降雨なし | 15.5 | 13.1 | 0.19 | 0.55 | 0.09 | 0.45 | >100 |  | 通常の状況 | 黄緑色・淡（明） | 川藻臭（微） | 7.9 | 0.9 | 2.2 | 2 | 10.6 | 2300 |  | 4.1 | 0.025 | 0.014 | [27 empty] | 0.01 | 3.8 | 3.8 | [8 empty] | <0.04 | 0.014 | 29 | 14
| 21:00 | 流心（中央） | 晴れ | 降雨なし | 13.6 | 13.4 | 0.17 | 0.52 | 0.08 | 0.42 | >100 |  | 通常の状況 | 黄緑色・淡（明） | 川藻臭（微） | 7.9 | 0.9 | 1.9 | 1 | 9.2 | [45 empty] | 29 | 12
2020-12-02 | 9:00 | 流心（中央） | 曇り | 降雨なし | 11 | 12.5 | 0.1 | 0.46 | 0.12 | 0.61 | >100 |  | 通常の状況 | 黄緑色・淡（明） | 川藻臭（微） | 7.7 | 0.8 | 1.9 | 3 | 10.3 | 1300 |  | 3.9 | 0.042 | 0.0094 |  |  | <0.0003 | <0.01 | <0.0005 | <0.02 | <0.005 | <0.0005 |  |  |  | <0.0001 |  |  |  | <0.0001 |  | 0.0001 | <0.0001 | [6 empty] | <0.08 | 0.04 | 0.01 | 3.7 | 3.7 |  | <0.005 | 0.0019 | <0.02 | <0.01 |  |  |  | <0.04 | 0.026 | 30 | 17 |  | <0.03
| 21:00 | 流心（中央） | 曇り | 降雨なし | 9.3 | 11 | 0.22 | 0.96 | 0.12 | 0.6 | 74 |  | 通常の状況 | 黄緑色・淡（明） | 川藻臭（微） | 7.7 | 1.8 | 3.3 | 8 | 9.7 | [45 empty] | 25 | 12
2021-01-06 | 8:50 | 流心（中央） | 曇り | 降雨なし | 8.3 | 9 | 0.09 | 0.18 | 0.04 | 0.2 | >100 |  | 通常の状況 | 黄緑色・淡（明） | 川藻臭（微） | 7.7 | 0.9 | 2.4 | 1 | 10.4 | 13000 |  | 3.8 | 0.019 | 0.0088 | [27 empty] | 0.02 | 3.7 | 3.7 | [8 empty] | <0.04 | 0.011 | 31 | 13
| 20:40 | 流心（中央） | 曇り | 降雨なし | 8.5 | 9.9 | 0.07 | 0.14 | 0.06 | 0.28 | >100 |  | 通常の状況 | 黄緑色・淡（明） | 川藻臭（微） | 7.8 | 1.4 | 2 | 3 | 10.4 | [45 empty] | 27 | 12
2021-02-03 | 8:45 | 流心（中央） | 晴れ | 10mm以上20mm未満 | 7 | 8.5 | 0.09 | 0.27 | 0.1 | 0.52 | >100 |  | 通常の状況 | 黄緑色・淡（明） | 川藻臭（微） | 7.9 | 1.3 | 3 | 3 | 10.1 | 3300 | <0.5 | 2.8 | 0.043 | 0.018 | <0.00006 | 0.010 | <0.0003 | <0.01 | 0.0005 | <0.02 | <0.005 | <0.0005 |  |  | <0.0001 | <0.0001 | <0.0001 | <0.0001 | <0.0001 | <0.0001 | <0.0001 | <0.0001 | <0.0001 | <0.0002 | <0.0005 | <0.0003 | <0.0003 | <0.0001 | <0.002 | <0.08 | 0.03 | 0.01 | 2.6 | 2.6 | <0.005 | <0.005 | 0.0024 | <0.02 | <0.01 |  |  | <0.001 | 0.04 | 0.031 | 22 | 16 |  | <0.03
| 21:00 | 流心（中央） | 晴れ | 10mm以上20mm未満 | 9 | 10.6 | 0.09 | 0.23 | 0.1 | 0.48 | >100 |  | 通常の状況 | 黄緑色・淡（明） | 川藻臭（微） | 7.9 | 1.1 | 2.4 | 2 | 10.5 | [45 empty] | 32 | 10
2021-03-04 | 8:50 | 流心（中央） | 晴れ | 降雨なし | 10.7 | 10.1 | 0.06 | 0.15 | 0.08 | 0.4 | >100 |  | 通常の状況 | 黄緑色・淡（明） | 川藻臭（微） | 8 | 0.9 | 2.8 | 1 | 11.1 | 330 |  | 3 | 0.013 | 0.0058 | [27 empty] | 0.03 | 2.7 | 2.7 | [8 empty] | 0.04 | <0.005 | 28 | 15
| 21:00 | 流心（中央） | 曇り | 降雨なし | 14.1 | 14.5 | 0.07 | 0.19 | 0.08 | 0.38 | 62 |  | 通常の状況 | 黄緑色・中 | 川藻臭（微） | 8.7 | 2.8 | 6.4 | 13 | 13.1 | [45 empty] | 27 | 14

## 新道大橋
水域名称 | 境川 | 地点名称 | 新道大橋 (14-040-53) | 類型名称 | 河川D | 測定機関名称 | 大和市
測定項目 | 採取時刻 | 採取位置 | 天候 | 前日天候 | 気温 | 水温 | 流速 | 流量 | 採取水深 | 全水深 | 透視度 | 透明度 | 流況 | 色相 | 臭気 | ｐＨ | ＢＯＤ | ＣＯＤ | ＳＳ | ＤＯ | 大腸菌群数 | ｎ-ヘキサン抽出物質 | 全窒素 | 全りん | 全亜鉛 | ノニルフェノール | ＬＡＳ | カドミウム | 全シアン | 鉛 | 六価クロム | 砒素 | 総水銀 | アルキル水銀 | ＰＣＢ | ジクロロメタン | 四塩化炭素 | 1，2-ジクロロエタン | 1，1-ジクロロエチレン | ｼｽ1，2-ジクロロエチレン | 1，1，1-トリクロロエタン | 1，1，2-トリクロロエタン | トリクロロエチレン | テトラクロロエチレン | 1，3-ジクロロプロペン | チウラム | シマジン | チオベンカルブ | ベンゼン | セレン | ふっ素 | ほう素 | 亜硝酸性窒素 | 硝酸性窒素 | 亜硝酸性窒素及び硝酸性窒素 | 1,4-ジオキサン | フェノール類 | 銅 | 溶解性鉄 | 溶解性マンガン | クロム | ＥＰＮ | ニッケル | アンモニア性窒素 | りん酸態りん | 電気伝導率 | 塩化物イオン | 塩分 | 陰イオン界面活性剤 | 非イオン界面活性剤 | クロロフィルａ | トリハロメタン生成能 | クロロホルム生成能 | ブロモジクロロメタン生成能 | ジブロモクロロメタン生成能 | ブロモホルム生成能 | 有機りん
単位 | 時：分 |  |  |  | ℃ | ℃ | m/s | m3/s | ｍ | ｍ | ㎝ | ｍ |  |  |  |  | ㎎/L | ㎎/L | ㎎/L | ㎎/L | MPN/100mL | ㎎/L | ㎎/L | ㎎/L | ㎎/L | ㎎/L | ㎎/L | ㎎/L | ㎎/L | ㎎/L | ㎎/L | ㎎/L | ㎎/L | ㎎/L | ㎎/L | ㎎/L | ㎎/L | ㎎/L | ㎎/L | ㎎/L | ㎎/L | ㎎/L | ㎎/L | ㎎/L | ㎎/L | ㎎/L | ㎎/L | ㎎/L | ㎎/L | ㎎/L | ㎎/L | ㎎/L | ㎎/L | ㎎/L | ㎎/L | ㎎/L | ㎎/L | ㎎/L | ㎎/L | ㎎/L | ㎎/L | ㎎/L | ㎎/L | ㎎/L | ㎎/L | mS/m | ㎎/L | ‰ | ㎎/L | ㎎/L | μg/L | ㎎/L | ㎎/L | ㎎/L | ㎎/L | ㎎/L | ㎎/L
採取年月日
2020-04-15 | 10:35 | 流心（中央） | 晴れ | 0mm以上 5mm未満 | 20.8 | 17.4 | 0.42 | 3.45 | 0.1 | 0.5 | >100 |  | 通常の状況 | 黄緑色・淡（明） | 無臭 | 7.4 | 2.5 | 3.8 | 1 | 9.7 | 2300 |  | 5.4 | 0.46 | 0.017 |  |  | <0.0003 | <0.01 | <0.0005 | <0.02 | <0.005 | <0.0005 |  |  |  | <0.0001 |  |  |  | <0.0001 |  | 0.0001 | 0.0002 | [6 empty] | <0.08 | 0.03 | 0.01 | 4.8 | 4.8 |  | <0.005 | 0.0026 | <0.02 | <0.01 |  |  |  | 0.04 | 0.42 | 27 | 16 |  | <0.03
| 21:55 | 流心（中央） | 曇り | 0mm以上 5mm未満 | 15.5 | 16.3 | 0.4 | 3.25 | 0.1 | 0.51 | >100 |  | 通常の状況 | 黄緑色・淡（明） | 川藻臭（微） | 7.3 | 1.5 | 3.8 | 1 | 8.5 | [45 empty] | 28 | 16
2020-05-13 | 10:15 | 流心（中央） | 晴れ | 降雨なし | 27.4 | 23 | 0.25 | 2.05 | 0.09 | 0.47 | >100 |  | 通常の状況 | 黄緑色・淡（明） | 川藻臭（微） | 7.6 | 1.9 | 5.5 | 3 | 9.6 | 1300 |  | 7.4 | 0.37 | 0.017 | [27 empty] | 0.09 | 6.9 | 6.9 | [8 empty] | 0.13 | 0.3 | 36 | 9.9
| 21:50 | 流心（中央） | 晴れ | 降雨なし | 19.3 | 21 | 0.21 | 1.83 | 0.09 | 0.45 | >100 |  | 通常の状況 | 黄緑色・淡（明） | 川藻臭（微） | 7.3 | 3.1 | 6.6 | 1 | 6.6 | [45 empty] | 35 | 12
2020-06-03 | 10:00 | 流心（中央） | 晴れ | 0mm以上 5mm未満 | 27.1 | 25.2 | 0.23 | 1.08 | 0.05 | 0.24 | >100 |  | 通常の状況 | 黄緑色・淡（明） | 川藻臭（微） | 7.8 | 2.2 | 5.3 | 2 | 9.1 | 1300 |  | 7.8 | 0.41 | 0.019 |  |  | <0.0003 | <0.01 | <0.0005 | <0.02 | <0.005 | <0.0005 |  |  |  | <0.0001 |  |  |  | <0.0001 |  | <0.0001 | 0.0002 | [6 empty] | <0.08 | 0.05 | 0.07 | 7.3 | 7.3 |  | <0.005 | 0.0032 | <0.02 | <0.01 |  |  |  | 0.14 | 0.32 | 42 | 40 |  | <0.03
| 21:40 | 流心（中央） | 曇り | 0mm以上 5mm未満 | 25.8 | 24 | 0.22 | 0.97 | 0.05 | 0.23 | >100 |  | 通常の状況 | 黄緑色・淡（明） | 川藻臭（微） | 7.4 | 3.2 | 5.3 | 1 | 6.8 | [45 empty] | 36 | 30
2020-07-16 | 10:15 | 流心（中央） | 曇り | 5mm以上10mm未満 | 25.6 | 22.5 | 0.39 | 3.63 | 0.13 | 0.67 | >100 |  | 通常の状況 | 黄緑色・淡（明） | 川藻臭（微） | 7.4 | 1.7 | 3.6 | 2 | 9 | 4900 |  | 7.1 | 0.68 | 0.019 | [27 empty] | 0.02 | 4.9 | 4.9 | [8 empty] | 0.08 | 0.15 | 28 | 18
| 21:45 | 流心（中央） | 曇り | 5mm以上10mm未満 | 23.3 | 21.5 | 0.39 | 3.61 | 0.13 | 0.66 | >100 |  | 通常の状況 | 黄緑色・淡（明） | 川藻臭（微） | 7.4 | 1.9 | 3.8 | 1 | 7.4 | [45 empty] | 29 | 19
2020-08-05 | 11:15 | 流心（中央） | 晴れ | 降雨なし | 34.2 | 26.6 | 0.42 | 3.69 | 0.12 | 0.62 | >100 |  | 通常の状況 | 黄緑色・淡（明） | 川藻臭（微） | 7.8 | 2.8 | 5.2 | 1 | 10.8 | 790 | <0.5 | 5.9 | 0.093 | 0.02 |  |  | <0.0003 | <0.01 | 0.0012 | <0.02 | <0.005 | <0.0005 |  | <0.0005 | <0.0001 | <0.0001 | <0.0001 | <0.0001 | 0.0001 | <0.0001 | <0.0001 | 0.0001 | 0.0003 | <0.0002 | <0.0005 | <0.0003 | <0.0003 | <0.0001 | <0.002 | <0.08 | 0.03 | 0.04 | 4.8 | 4.8 | <0.005 | <0.005 | 0.0046 | 0.06 | <0.01 |  |  | 0.001 | 0.22 | 0.062 | 33 | 25 |  | <0.03
| 21:50 | 流心（中央） | 晴れ | 降雨なし | 27.2 | 25.5 | 0.37 | 3.31 | 0.12 | 0.6 | >100 |  | 通常の状況 | 黄緑色・淡（明） | 川藻臭（微） | 7.7 | 2.5 | 4.4 | 1 | 6.9 | [45 empty] | 32 | 21
2020-09-02 | 10:20 | 流心（中央） | 曇り | 降雨なし | 27.1 | 25.5 | 0.36 | 2.56 | 0.12 | 0.6 | >100 |  | 通常の状況 | 黄緑色・淡（明） | 川藻臭（微） | 7.6 | 1.4 | 4.6 | 1 | 8.2 | 4900 |  | 6.4 | 0.19 | 0.017 | [27 empty] | 0.03 | 6 | 6 | [8 empty] | 0.06 | 0.15 | 31 | 24
| 21:15 | 流心（中央） | 曇り | 降雨なし | 26.8 | 24.9 | 0.37 | 2.77 | 0.13 | 0.63 | 78 |  | 通常の状況 | 黄緑色・淡（明） | 川藻臭（微） | 7.3 | 2.8 | 5.6 | 4 | 7.6 | [45 empty] | 30 | 23
2020-10-07 | 10:30 | 流心（中央） | 晴れ | 降雨なし | 24.9 | 22.5 | 0.26 | 1.61 | 0.09 | 0.44 | >100 |  | 通常の状況 | 黄緑色・淡（明） | 川藻臭（微） | 7.7 | 1.6 | 4.6 | 6 | 10.1 | 790 |  | 7 | 0.23 | 0.022 |  |  | <0.0003 | <0.01 | <0.0005 | <0.02 | <0.005 | <0.0005 |  |  |  | <0.0001 |  |  |  | <0.0001 |  | <0.0001 | 0.0003 | [6 empty] | <0.08 | 0.04 | 0.02 | 6.6 | 6.6 |  | <0.005 | 0.0024 | 0.02 | <0.01 |  |  |  | <0.04 | 0.13 | 34 | 27 |  | <0.03
| 20:30 | 流心（中央） | 雨 | 降雨なし | 18.3 | 20.8 | 0.33 | 2.59 | 0.13 | 0.64 | 30 |  | 通常の状況 | 灰黄色・中 | 土臭（微） | 7.4 | 2 | 5.5 | 4 | 7.5 | [45 empty] | 32 | 25
2020-11-11 | 10:10 | 流心（中央） | 晴れ | 降雨なし | 15.3 | 12.5 | 0.28 | 2 | 0.1 | 0.5 | >100 |  | 通常の状況 | 黄緑色・淡（明） | 川藻臭（微） | 7.7 | 1.7 | 4.8 | 2 | 9.8 | 1300 |  | 8.1 | 0.3 | 0.027 | [27 empty] | 0.01 | 7.2 | 7.2 | [8 empty] | 0.08 | 0.23 | 35 | 29
| 21:40 | 流心（中央） | 晴れ | 降雨なし | 10.9 | 16.6 | 0.28 | 1.81 | 0.1 | 0.52 | >100 |  | 通常の状況 | 黄緑色・淡（明） | 川藻臭（微） | 7.8 | 1.7 | 4.6 | 2 | 8 | [45 empty] | 35 | 21
2020-12-02 | 10:00 | 流心（中央） | 曇り | 降雨なし | 10.2 | 11.5 | 0.25 | 1.93 | 0.12 | 0.61 | >100 |  | 通常の状況 | 黄緑色・淡（明） | 川藻臭（微） | 7.6 | 1.6 | 4.8 | 3 | 8.9 | 330 |  | 8.4 | 0.22 | 0.034 |  |  | <0.0003 | <0.01 | 0.0005 | <0.02 | <0.005 | <0.0005 |  |  |  | <0.0001 |  |  |  | <0.0001 |  | 0.0001 | 0.0002 | [6 empty] | <0.08 | 0.04 | 0.02 | 8.2 | 8.2 |  | <0.005 | 0.0034 | 0.02 | <0.01 |  |  |  | 0.05 | 0.17 | 37 | 34 |  | <0.03
| 21:45 | 流心（中央） | 曇り | 降雨なし | 8.3 | 10.5 | 0.31 | 2.34 | 0.13 | 0.63 | 48 |  | 通常の状況 | 黄緑色・淡（明） | 川藻臭（微） | 7.4 | 4.4 | 6.8 | 10 | 8.3 | [45 empty] | 33 | 26
2021-01-06 | 10:00 | 流心（中央） | 曇り | 降雨なし | 7.3 | 13.5 | 0.24 | 1.5 | 0.11 | 0.53 | 68 |  | 通常の状況 | 黄緑色・中 | 川藻臭（微） | 7.5 | 4 | 7 | 4 | 9.4 | 790 |  | 10 | 0.54 | 0.027 | [27 empty] | 0.14 | 9.3 | 9.4 | [8 empty] | 0.8 | 0.47 | 39 | 32
| 21:30 | 流心（中央） | 曇り | 降雨なし | 6.2 | 14.5 | 0.24 | 1.51 | 0.1 | 0.5 | 65 |  | 通常の状況 | 黄緑色・中 | 川藻臭（微） | 7.4 | 3.1 | 6.5 | 4 | 7.7 | [45 empty] | 40 | 29
2021-02-03 | 10:15 | 流心（中央） | 晴れ | 10mm以上20mm未満 | 9.5 | 15 | 0.23 | 1.55 | 0.09 | 0.45 | 95 |  | 通常の状況 | 黄緑色・淡（明） | 川藻臭（微） | 7.8 | 2.8 | 6.7 | 5 | 9.9 | 2300 | <0.5 | 8.9 | 0.44 | 0.036 |  |  | <0.0003 | <0.01 | <0.0005 | <0.02 | <0.005 | <0.0005 |  | <0.0005 | 0.0054 | <0.0001 | <0.0001 | <0.0001 | <0.0001 | <0.0001 | <0.0001 | <0.0001 | 0.0001 | <0.0002 | <0.0005 | <0.0003 | <0.0003 | <0.0001 | <0.002 | <0.08 | 0.03 | 0.03 | 8 | 8 | <0.005 | <0.005 | 0.01 | 0.02 | <0.01 |  |  | 0.002 | 0.12 | 0.35 | 40 | 30 |  | <0.03
| 21:45 | 流心（中央） | 晴れ | 10mm以上20mm未満 | 7.8 | 15 | 0.22 | 1.43 | 0.1 | 0.52 | 95 |  | 通常の状況 | 黄緑色・淡（明） | 川藻臭（微） | 7.6 | 2.9 | 6.8 | 4 | 8.1 | [45 empty] | 49 | 31
2021-03-04 | 10:10 | 流心（中央） | 晴れ | 降雨なし | 12.1 | 16.5 | 0.21 | 1.33 | 0.09 | 0.45 | 96 |  | 通常の状況 | 黄緑色・淡（明） | 川藻臭（微） | 7.8 | 2.7 | 7.3 | 4 | 9.6 | 490 |  | 9.8 | 0.98 | 0.032 | [27 empty] | 0.12 | 8.9 | 9 | [8 empty] | 0.29 | 0.87 | 38 | 34
| 21:45 | 流心（中央） | 曇り | 降雨なし | 12.4 | 17.6 | 0.24 | 1.36 | 0.08 | 0.4 | 70 |  | 通常の状況 | 黄緑色・中 | 川藻臭（微） | 7.9 | 3.8 | 7.5 | 6 | 7.8 | [45 empty] | 39 | 34

## 高鎌橋
水域名称 | 境川 | 地点名称 | 高鎌橋 (14-040-54) | 類型名称 | 河川D | 測定機関名称 | 横浜市
測定項目 | 採取時刻 | 採取位置 | 天候 | 前日天候 | 気温 | 水温 | 流速 | 流量 | 採取水深 | 全水深 | 透視度 | 透明度 | 流況 | 色相 | 臭気 | ｐＨ | ＢＯＤ | ＣＯＤ | ＳＳ | ＤＯ | 大腸菌群数 | ｎ-ヘキサン抽出物質 | 全窒素 | 全りん | 全亜鉛 | ノニルフェノール | ＬＡＳ | カドミウム | 全シアン | 鉛 | 六価クロム | 砒素 | 総水銀 | アルキル水銀 | ＰＣＢ | ジクロロメタン | 四塩化炭素 | 1，2-ジクロロエタン | 1，1-ジクロロエチレン | ｼｽ1，2-ジクロロエチレン | 1，1，1-トリクロロエタン | 1，1，2-トリクロロエタン | トリクロロエチレン | テトラクロロエチレン | 1，3-ジクロロプロペン | チウラム | シマジン | チオベンカルブ | ベンゼン | セレン | ふっ素 | ほう素 | 亜硝酸性窒素 | 硝酸性窒素 | 亜硝酸性窒素及び硝酸性窒素 | 1,4-ジオキサン | フェノール類 | 銅 | 溶解性鉄 | 溶解性マンガン | クロム | ＥＰＮ | ニッケル | アンモニア性窒素 | りん酸態りん | 電気伝導率 | 塩化物イオン | 塩分 | 陰イオン界面活性剤 | 非イオン界面活性剤 | クロロフィルａ | トリハロメタン生成能 | クロロホルム生成能 | ブロモジクロロメタン生成能 | ジブロモクロロメタン生成能 | ブロモホルム生成能 | 有機りん
単位 | 時：分 |  |  |  | ℃ | ℃ | m/s | m3/s | ｍ | ｍ | ㎝ | ｍ |  |  |  |  | ㎎/L | ㎎/L | ㎎/L | ㎎/L | MPN/100mL | ㎎/L | ㎎/L | ㎎/L | ㎎/L | ㎎/L | ㎎/L | ㎎/L | ㎎/L | ㎎/L | ㎎/L | ㎎/L | ㎎/L | ㎎/L | ㎎/L | ㎎/L | ㎎/L | ㎎/L | ㎎/L | ㎎/L | ㎎/L | ㎎/L | ㎎/L | ㎎/L | ㎎/L | ㎎/L | ㎎/L | ㎎/L | ㎎/L | ㎎/L | ㎎/L | ㎎/L | ㎎/L | ㎎/L | ㎎/L | ㎎/L | ㎎/L | ㎎/L | ㎎/L | ㎎/L | ㎎/L | ㎎/L | ㎎/L | ㎎/L | ㎎/L | mS/m | ㎎/L | ‰ | ㎎/L | ㎎/L | μg/L | ㎎/L | ㎎/L | ㎎/L | ㎎/L | ㎎/L | ㎎/L
採取年月日
2020-04-08 | 7:15 | 流心（中央） | 晴れ | 降雨なし | 11.2 | 15.7 | 0.3 | 2.06 | 0.1 | 0.51 | >100 |  | 通常の状況 | 黄緑色・淡（明） | 川藻臭（微） | 7.8 | 1.4 | 5.2 | 2 | 9.5 | 1700 |  | 7.9 | 0.63 | 0.018 | [27 empty] | 0.07 | 7.5 | 7.5 | [8 empty] | 0.06 | 0.61 | 34
2020-05-13 | 7:20 | 流心（中央） | 晴れ | 0mm以上 5mm未満 | 23 | 17 | 0.22 | 2.19 | 0.1 | 0.68 | >100 |  | 通常の状況 | 黄緑色・淡（明） | 川藻臭（微） | 8 | 1.6 | 5.3 | 2 | 8.9 | 1300 |  | 8.9 | 0.6 | 0.015 | [27 empty] | 0.17 | 7.3 | 7.4 | [8 empty] | 0.1 | 0.6 | 33
2020-06-03 | 7:15 | 流心（中央） | 晴れ | 0mm以上 5mm未満 | 22.8 | 22.5 | 0.03 | 2.28 | 0.1 | 3.37 | >100 |  | 通常の状況 | 黄緑色・淡（明） | 川藻臭（微） | 7.7 | 1.7 | 4.6 | 2 | 7.6 | 3300 |  | 7.9 | 0.4 | 0.016 | [27 empty] | 0.11 | 7.3 | 7.4 | [8 empty] | 0.11 | 0.4 | 33
2020-07-08 | 7:15 | 流心（中央） | 曇り | 0mm以上 5mm未満 | 26 | 23.5 | 0.05 | 3.33 | 0.1 | 3.35 | >100 |  | 通常の状況 | 黄緑色・淡（明） | 川藻臭（微） | 7.7 | 1.2 | 3.3 | 1 | 8.3 | 1300 | <0.5 | 5.7 | 0.31 | 0.014 |  |  | <0.0003 | <0.01 | <0.0005 | <0.02 | <0.005 | <0.0005 |  |  | <0.0001 | <0.0001 | <0.0001 | <0.0001 | <0.0001 | <0.0001 | <0.0001 | <0.0001 | 0.0001 | <0.0002 | <0.0005 | <0.0003 | <0.0003 | <0.0001 | <0.002 | <0.08 | 0.03 | 0.02 | 5.2 | 5.2 | <0.005 | <0.005 | 0.0025 | <0.02 | <0.01 |  |  | <0.001 | 0.04 | 0.29 | 28 | 20 |  | <0.03
2020-08-05 | 7:15 | 流心（中央） | 曇り | 0mm以上 5mm未満 | 27.2 | 24.8 | 0.04 | 2.81 | 0.1 | 3.37 | >100 |  | 通常の状況 | 黄緑色・淡（明） | 川藻臭（微） | 7.7 | 1 | 3.5 | <1 | 8 | 4900 |  | 6.4 | 0.15 | 0.014 | [27 empty] | 0.1 | 5.4 | 5.5 | [8 empty] | 0.24 | 0.13 | 31
2020-09-02 | 7:10 | 流心（中央） | 雨 | 0mm以上 5mm未満 | 25 | 24.3 | 0.05 | 3.32 | 0.1 | 3.24 | >100 |  | 通常の状況 | 黄緑色・淡（明） | 川藻臭（微） | 7.6 | 0.8 | 4.2 | 1 | 7.5 | 4900 |  | 6.7 | 0.28 | 0.014 | [27 empty] | 0.04 | 5.8 | 5.8 | [8 empty] | 0.08 | 0.19 | 29
2020-10-07 | 7:20 | 流心（中央） | 曇り | 0mm以上 5mm未満 | 19.5 | 20.2 | 0.25 | 2.07 | 0.1 | 0.62 | >100 |  | 通常の状況 | 黄緑色・淡（明） | 川藻臭（微） | 7.9 | 1 | 4.5 | 3 | 9.3 | 2300 |  | 7.9 | 0.49 | 0.022 | [27 empty] | 0.04 | 7.2 | 7.2 | [8 empty] | <0.04 | 0.36 | 35
2020-11-11 | 7:30 | 流心（中央） | 晴れ | 降雨なし | 9 | 15 | 0.22 | 1.9 | 0.1 | 0.69 | >100 |  | 通常の状況 | 黄緑色・淡（明） | 川藻臭（微） | 7.9 | 1 | 4.8 | 2 | 9.5 | 790 |  | 8.2 | 0.39 | 0.022 | [27 empty] | 0.05 | 7.6 | 7.6 | [8 empty] | 0.11 | 0.35 | 33
2020-12-02 | 7:20 | 流心（中央） | 曇り | 降雨なし | 8.5 | 14.5 | 0.2 | 1.48 | 0.1 | 0.59 | >100 |  | 通常の状況 | 黄緑色・淡（明） | 無臭 | 7.7 | 0.9 | 4.8 | 2 | 9.6 | 490 |  | 8.7 | 0.27 | 0.025 | [27 empty] | 0.09 | 8.1 | 8.1 | [8 empty] | 0.11 | 0.24 | 35
2021-01-06 | 7:30 | 流心（中央） | 曇り | 降雨なし | 4.8 | 11.8 | 0.15 | 1.11 | 0.1 | 0.59 | >100 |  | 通常の状況 | 黄緑色・淡（明） | 川藻臭（微） | 7.8 | 3.7 | 6.5 | 3 | 9.3 | 790 | <0.5 | 10 | 0.71 | 0.025 |  |  | <0.0003 | <0.01 | <0.0005 | <0.02 | <0.005 | <0.0005 |  |  | <0.0001 | <0.0001 | <0.0001 | <0.0001 | <0.0001 | <0.0001 | <0.0001 | <0.0001 | <0.0001 | <0.0002 | <0.0005 | <0.0003 | <0.0003 | <0.0001 | <0.002 | <0.08 | 0.03 | 0.39 | 8.7 | 9 | <0.005 | [7 empty] | 0.77 | 0.62 | 36 | 32 |  | <0.03
2021-02-03 | 7:20 | 流心（中央） | 晴れ | 5mm以上10mm未満 | 3.8 | 11.3 | 0.15 | 1.05 | 0.1 | 0.56 | 70 |  | 通常の状況 | 灰黄緑色・淡（明） | 無臭 | 7.8 | 2.2 | 5.6 | 4 | 9.9 | 7900 |  | 7.6 | 0.48 | 0.031 | [27 empty] | 0.08 | 6.7 | 6.7 | [8 empty] | 0.15 | 0.45 | 29
2021-03-10 | 7:10 | 流心（中央） | 晴れ | 0mm以上 5mm未満 | 10.1 | 15.2 | 0.16 | 1.37 | 0.1 | 0.59 | >100 |  | 通常の状況 | 黄緑色・淡（明） | 無臭 | 7.6 | 2.4 | 6.6 | 4 | 9.6 | 1300 |  | 9.4 | 0.55 | 0.036 | [27 empty] | 0.26 | 8.5 | 8.7 | [8 empty] | 0.21 | 0.47 | 36

## 大道橋
水域名称 | 境川 | 地点名称 | 大道橋 (14-040-01) | 類型名称 | 河川D | 測定機関名称 | 藤沢市
測定項目 | 採取時刻 | 採取位置 | 天候 | 前日天候 | 気温 | 水温 | 流速 | 流量 | 採取水深 | 全水深 | 透視度 | 透明度 | 流況 | 色相 | 臭気 | ｐＨ | ＢＯＤ | ＣＯＤ | ＳＳ | ＤＯ | 大腸菌群数 | ｎ-ヘキサン抽出物質 | 全窒素 | 全りん | 全亜鉛 | ノニルフェノール | ＬＡＳ | カドミウム | 全シアン | 鉛 | 六価クロム | 砒素 | 総水銀 | アルキル水銀 | ＰＣＢ | ジクロロメタン | 四塩化炭素 | 1，2-ジクロロエタン | 1，1-ジクロロエチレン | ｼｽ1，2-ジクロロエチレン | 1，1，1-トリクロロエタン | 1，1，2-トリクロロエタン | トリクロロエチレン | テトラクロロエチレン | 1，3-ジクロロプロペン | チウラム | シマジン | チオベンカルブ | ベンゼン | セレン | ふっ素 | ほう素 | 亜硝酸性窒素 | 硝酸性窒素 | 亜硝酸性窒素及び硝酸性窒素 | 1,4-ジオキサン | フェノール類 | 銅 | 溶解性鉄 | 溶解性マンガン | クロム | ＥＰＮ | ニッケル | アンモニア性窒素 | りん酸態りん | 電気伝導率 | 塩化物イオン | 塩分 | 陰イオン界面活性剤 | 非イオン界面活性剤 | クロロフィルａ | トリハロメタン生成能 | クロロホルム生成能 | ブロモジクロロメタン生成能 | ジブロモクロロメタン生成能 | ブロモホルム生成能 | 有機りん
単位 | 時：分 |  |  |  | ℃ | ℃ | m/s | m3/s | ｍ | ｍ | ㎝ | ｍ |  |  |  |  | ㎎/L | ㎎/L | ㎎/L | ㎎/L | MPN/100mL | ㎎/L | ㎎/L | ㎎/L | ㎎/L | ㎎/L | ㎎/L | ㎎/L | ㎎/L | ㎎/L | ㎎/L | ㎎/L | ㎎/L | ㎎/L | ㎎/L | ㎎/L | ㎎/L | ㎎/L | ㎎/L | ㎎/L | ㎎/L | ㎎/L | ㎎/L | ㎎/L | ㎎/L | ㎎/L | ㎎/L | ㎎/L | ㎎/L | ㎎/L | ㎎/L | ㎎/L | ㎎/L | ㎎/L | ㎎/L | ㎎/L | ㎎/L | ㎎/L | ㎎/L | ㎎/L | ㎎/L | ㎎/L | ㎎/L | ㎎/L | ㎎/L | mS/m | ㎎/L | ‰ | ㎎/L | ㎎/L | μg/L | ㎎/L | ㎎/L | ㎎/L | ㎎/L | ㎎/L | ㎎/L
採取年月日
2020-04-08 | 10:50 | 流心（中央） | 晴れ | 降雨なし | 16.5 | 18 | 0.53 | 5.25 | 0.1 | 0.5 | >100 |  | 通常の状況 | 黄色・淡（明） | 無臭 | 7.6 | 7.5 | 5.8 | 3 | 8.8 | 4900 |  | 8.7 | 0.58 | 0.026 | <0.00006 | 0.0025 | <0.0003 | <0.01 | 0.0007 | <0.02 | <0.0005 | <0.0005 |  |  |  | <0.0002 |  |  |  | <0.0002 |  | <0.0002 | <0.0002 | [6 empty] | <0.08 | 0.04 | 0.44 | 5.5 | 5.9 |  | <0.005 | 0.0039 | 0.04 | 0.02 |  |  |  | 0.32 | 0.5 | 32 | 25 |  | <0.03
| 16:40 | 流心（中央） | 晴れ | 降雨なし | 18.5 | 20 | 0.21 | 4.06 | 0.19 | 0.93 | >100 |  | 通常の状況 | 黄色・淡（明） | 無臭 | 7.7 | 7.3 | 5.4 | 3 | 8.4 | [45 empty] | 28
| 22:50 | 流心（中央） | 晴れ | 降雨なし | 15 | 18 | 0.57 | 5.2 | 0.1 | 0.51 | >100 |  | 通常の状況 | 黄色・淡（明） | 無臭 | 7.9 | 7.9 | 6.5 | 2 | 6.8 |  |  | 9.1 | 0.79 | [41 empty] | 33 | 26
2020-04-09 | 4:50 | 流心（中央） | 晴れ | 降雨なし | 11.5 | 16.5 | 0.19 | 3.78 | 0.19 | 0.95 | >100 |  | 通常の状況 | 黄色・淡（明） | 無臭 | 7.7 | 7.3 | 5.2 | 2 | 6.8 | [45 empty] | 31
2020-05-13 | 10:33 | 流心（中央） | 晴れ | 降雨なし | 24.5 | 23 | 0.51 | 5.45 | 0.11 | 0.55 | 80 |  | 通常の状況 | 黄色・淡（明） | 無臭 | 7.5 | 8 | 5.9 | 4 | 6.8 | 79000 |  | 8.8 | 0.55 | 0.022 | <0.00006 | 0.0028 | <0.0003 | <0.01 | <0.0005 | <0.02 | <0.0005 | <0.0005 |  |  |  | <0.0002 |  |  |  | <0.0002 |  | <0.0002 | <0.0002 | [8 empty] | 0.63 | 5.7 | 6.3 | [8 empty] | <0.04 | 0.5 | 33 | 25
| 16:38 | 流心（中央） | 晴れ | 降雨なし | 25 | 25 | 0.56 | 4.93 | 0.09 | 0.45 | >100 |  | 通常の状況 | 黄色・淡（明） | 無臭 | 7.6 | 7.9 | 5.8 | 3 | 7.5 | [45 empty] | 31
| 22:40 | 流心（中央） | 晴れ | 降雨なし | 19 | 21 | 0.44 | 3.94 | 0.1 | 0.51 | 80 |  | 通常の状況 | 黄色・淡（明） | 無臭 | 7.7 | 7.8 | 6.6 | 2 | 5.8 |  |  | 9.7 | 0.83 | [41 empty] | 32 | 25
2020-05-14 | 4:40 | 流心（中央） | 晴れ | 降雨なし | 17 | 20 | 0.4 | 3.71 | 0.1 | 0.51 | >100 |  | 通常の状況 | 黄色・淡（明） | 無臭 | 7.7 | 7.9 | 3.5 | 3 | 5.9 | [45 empty] | 40
2020-06-03 | 10:40 | 流心（中央） | 晴れ | 降雨なし | 26.5 | 25 | 0.56 | 4.28 | 0.08 | 0.41 | >100 |  | 通常の状況 | 黄色・淡（明） | 無臭 | 7.6 | 7.9 | 6.6 | 3 | 5.9 | 7900 |  | 8.9 | 0.67 | 0.026 | <0.00006 | 0.0025 | <0.0003 | <0.01 | <0.0005 | <0.02 | <0.0005 | <0.0005 |  |  |  | <0.0002 |  |  |  | <0.0002 |  | <0.0002 | <0.0002 | [6 empty] | <0.08 | 0.037 | 0.72 | 5 | 5.7 |  | <0.005 | 0.0037 | 0.03 | 0.01 |  |  |  | <0.04 | 0.59 | 36 | 31 |  | <0.03
| 16:40 | 流心（中央） | 曇り | 降雨なし | 24 | 26 | 0.21 | 2.99 | 0.14 | 0.68 | >100 |  | 通常の状況 | 黄色・淡（明） | 無臭 | 7.5 | 7.8 | 6.4 | 3 | 6.5 | [45 empty] | 33
| 22:40 | 流心（中央） | 曇り | 降雨なし | 22 | 24 | 0.57 | 4.97 | 0.09 | 0.46 | >100 |  | 通常の状況 | 黄色・淡（明） | 無臭 | 7.7 | 8 | 6.8 | 3 | 5.5 |  |  | 9.2 | 1 | [41 empty] | 34 | 30
2020-06-04 | 4:40 | 流心（中央） | 曇り | 降雨なし | 22 | 23 | 0.22 | 3.35 | 0.15 | 0.76 | >100 |  | 通常の状況 | 黄色・淡（明） | 無臭 | 7.6 | 7.9 | 6.2 | 3 | 5.4 | [45 empty] | 33
2020-07-08 | 11:00 | 流心（中央） | 曇り | 0mm以上 5mm未満 | 24 | 24 | 1.19 | 25.11 | 0.2 | 1.01 | 50 |  | 通常の状況 | 黄色・淡（明） | 無臭 | 7.7 | 3.6 | 5.5 | 24 | 7.5 | 170000 |  | 7.2 | 0.41 | 0.028 | <0.00006 | 0.014 | <0.0003 | <0.01 | 0.0015 | <0.02 | <0.0005 | <0.0005 |  |  |  | <0.0002 |  |  |  | <0.0002 |  | <0.0002 | <0.0002 |  | <0.0005 | <0.0003 | <0.0005 |  |  |  |  | 0.13 | 4.7 | 4.8 | [6 empty] | <0.0006 |  | 0.12 | 0.33 | 28 | 16
| 16:40 | 流心（中央） | 曇り | 0mm以上 5mm未満 | 23.5 | 24 | 0.78 | 7.39 | 0.07 | 0.35 | >100 |  | 通常の状況 | 黄色・淡（明） | 無臭 | 7.7 | 2.3 | 3.3 | 2 | 7.5 | [45 empty] | 26
| 21:10 | 流心（中央） | 曇り | 0mm以上 5mm未満 | 24 | 24 | 0.46 | 8.73 | 0.18 | 0.91 | >100 |  | 通常の状況 | 黄色・淡（明） | 無臭 | 7.7 | 4.9 | 5.4 | 2 | 6.5 |  |  | 7.3 | 0.8 | [41 empty] | 29 | 19
2020-07-09 | 4:10 | 流心（中央） | 曇り | 0mm以上 5mm未満 | 24 | 23 | 0.63 | 6.63 | 0.11 | 0.56 | >100 |  | 通常の状況 | 黄色・淡（明） | 無臭 | 7.7 | 2.2 | 3.7 | 2 | 7.1 | [45 empty] | 26
2020-08-05 | 11:00 | 流心（中央） | 曇り | 降雨なし | 30.5 | 25 | 0.66 | 4.9 | 0.08 | 0.4 | >100 |  | 通常の状況 | 黄色・淡（明） | 無臭 | 7.7 | 8 | 4.8 | 2 | 7.8 | 13000 | <0.5 | 7.6 | 0.26 | 0.021 | <0.00006 | 0.0038 | <0.0003 | <0.01 | <0.0005 | <0.02 | <0.0005 | <0.0005 |  | <0.0005 | <0.0002 | <0.0002 | <0.0002 | <0.0002 | <0.0002 | <0.0002 | <0.0002 | <0.0002 | <0.0002 | <0.0004 |  |  |  | <0.0002 | <0.0005 | <0.08 | 0.035 | 0.59 | 4.1 | 4.6 | <0.005 | <0.005 | 0.0031 | <0.02 | <0.01 | <0.02 |  | <0.001 | 0.05 | 0.21 | 34 | 22 |  | <0.03
| 17:10 | 流心（中央） | 曇り | 降雨なし | 29.5 | 28 | 0.4 | 6.17 | 0.15 | 0.76 | >100 |  | 通常の状況 | 黄色・淡（明） | 無臭 | 7.5 | 5.7 | 4.2 | 1 | 7.7 | [45 empty] | 32
| 22:47 | 流心（中央） | 晴れ | 降雨なし | 27.5 | 26 | 0.54 | 5.85 | 0.11 | 0.56 | >100 |  | 通常の状況 | 黄色・淡（明） | 無臭 | 7.8 | 7.3 | 4.7 | 1 | 6.2 |  |  | 6.9 | 0.26 | [41 empty] | 33 | 20
2020-08-06 | 4:35 | 流心（中央） | 晴れ | 降雨なし | 26.5 | 25.5 | 0.36 | 5.1 | 0.14 | 0.71 | >100 |  | 通常の状況 | 黄色・淡（明） | 無臭 | 7.7 | 3.8 | 3.9 | 2 | 5.9 | [45 empty] | 30
2020-09-02 | 10:50 | 流心（中央） | 晴れ | 0mm以上 5mm未満 | 30 | 28 | 0.62 | 5.95 | 0.1 | 0.49 | >100 |  | 通常の状況 | 黄色・淡（明） | 無臭 | 7.7 | 7.8 | 5.8 | 5 | 7 | 4900 |  | 6.8 | 0.57 | 0.031 | <0.00006 | <0.0006 | <0.0003 | <0.01 | <0.0005 | <0.02 | <0.0005 | <0.0005 |  |  |  | <0.0002 |  |  |  | <0.0002 |  | <0.0002 | <0.0002 | [8 empty] | 2 | 4 | 6 | [8 empty] | 0.11 | 0.5 | 34 | 23
| 16:40 | 流心（中央） | 晴れ | 0mm以上 5mm未満 | 29 | 28 | 0.2 | 3.26 | 0.15 | 0.73 | >100 |  | 通常の状況 | 黄色・淡（明） | 無臭 | 7.6 | 7.9 | 5.2 | 3 | 7.3 | [45 empty] | 32
| 22:41 | 流心（中央） | 晴れ | 0mm以上 5mm未満 | 27.5 | 27 | 0.73 | 7.64 | 0.1 | 0.51 | >100 |  | 通常の状況 | 黄色・淡（明） | 無臭 | 7.7 | 7.9 | 5.5 | 4 | 6.5 |  |  | 7.9 | 0.73 | [41 empty] | 35 | 25
2020-09-03 | 4:40 | 流心（中央） | 曇り | 0mm以上 5mm未満 | 27 | 27 | 0.97 | 22.33 | 0.22 | 1.1 | 20 |  | 通常の状況 | 灰黄茶色・中 | 無臭 | 7.7 |  |  |  | 6.7 | [45 empty] | 24
2020-10-07 | 11:20 | 流心（中央） | 曇り | 降雨なし | 23 | 23.5 | 0.47 | 3.15 | 0.07 | 0.35 | >100 |  | 通常の状況 | 黄色・淡（明） | 無臭 | 7.6 | 7.1 | 6.1 | 4 | 7.6 | 4900 |  | 8.7 | 0.53 | 0.03 | <0.00006 | 0.0017 | <0.0003 | <0.01 | <0.0005 | <0.02 | <0.0005 | <0.0005 |  |  |  | <0.0002 |  |  |  | <0.0002 |  | <0.0002 | <0.0002 | [6 empty] | <0.08 | 0.042 | 0.53 | 5.3 | 5.8 |  | <0.005 | 0.0033 | 0.03 | 0.03 |  |  |  | 0.11 | 0.44 | 35 | 27 |  | <0.03
| 17:00 | 流心（中央） | 雨 | 降雨なし | 17 | 22 | 0.22 | 2.63 | 0.12 | 0.6 | >100 |  | 通常の状況 | 黄色・淡（明） | 無臭 | 7.6 | 5.7 | 5.4 | 4 | 6.8 | [45 empty] | 30
| 22:50 | 流心（中央） | 雨 | 降雨なし | 17 | 21.5 | 0.4 | 4.32 | 0.11 | 0.56 | >100 |  | 通常の状況 | 黄色・淡（明） | 無臭 | 7.7 | 9 | 6.2 | 6 | 6 |  |  | 10 | 0.61 | [41 empty] | 32 | 27
2020-10-08 | 4:35 | 流心（中央） | 雨 | 降雨なし | 15 | 20 | 0.74 | 9.02 | 0.12 | 0.61 | 30 |  | 通常の状況 | 黄色・淡（明） | 無臭 | 7.6 | 6 | 7.5 | 19 | 6.9 | [45 empty] | 24
2020-11-11 | 10:55 | 流心（中央） | 晴れ | 0mm以上 5mm未満 | 15.5 | 19.5 | 0.6 | 5.74 | 0.1 | 0.48 | >100 |  | 通常の状況 | 黄色・淡（明） | 無臭 | 7.7 | 9.1 | 6.3 | 5 | 7.8 | 23000 |  | 8.7 | 0.37 | 0.03 | <0.00006 | <0.0006 | <0.0003 | <0.01 | <0.0005 | <0.02 | 0.0008 | <0.0005 |  |  |  | <0.0002 |  |  |  | <0.0002 |  | <0.0002 | <0.0002 | [8 empty] | 0.54 | 4.6 | 5.1 | [8 empty] | 1.3 | 0.33 | 120 | 200
| 16:47 | 流心（中央） | 晴れ | 0mm以上 5mm未満 | 13.5 | 18 | 0.42 | 4.96 | 0.12 | 0.59 | >100 |  | 通常の状況 | 黄色・淡（明） | 無臭 | 7.8 | 5.9 | 5 | 4 | 8.4 | [45 empty] | 34
| 22:47 | 流心（中央） | 晴れ | 0mm以上 5mm未満 | 11 | 17 | 0.45 | 2.88 | 0.08 | 0.39 | >100 |  | 通常の状況 | 黄色・淡（明） | 無臭 | 7.6 | 7.8 | 5.9 | 3 | 7.2 |  |  | 9.4 | 0.74 | [41 empty] | 31 | 26
2020-11-12 | 4:50 | 流心（中央） | 晴れ | 0mm以上 5mm未満 | 8 | 16 | 0.59 | 5.93 | 0.06 | 0.28 | 60 |  | 通常の状況 | 黄色・淡（明） | 無臭 | 7.6 | 8.8 | 7.2 | 7 | 7.1 | [45 empty] | 30
2020-12-02 | 11:36 | 流心（中央） | 曇り | 降雨なし | 10.5 | 16.5 | 0.35 | 3.28 | 0.1 | 0.48 | >100 |  | 通常の状況 | 黄色・淡（明） | 無臭 | 7.4 | 8.4 | 6.2 | 3 | 7.6 | 7000 |  | 8.8 | 0.57 | 0.024 | <0.00006 | 0.0008 | <0.0003 | <0.01 | <0.0005 | <0.02 | 0.0005 | <0.0005 |  |  |  | <0.0002 |  |  |  | <0.0002 |  | <0.0002 | <0.0002 | [6 empty] | <0.08 | 0.042 | 1.6 | 6.5 | 8.1 |  | <0.005 | 0.0022 | <0.02 | 0.02 |  |  |  | 0.05 | 0.51 | 29 | 27 |  | <0.03
| 17:10 | 流心（中央） | 雨 | 降雨なし | 10 | 15 | 0.22 | 4.1 | 0.12 | 0.59 | 70 |  | 通常の状況 | 黄色・淡（明） | 無臭 | 7.6 | 5.4 | 6 | 6 | 8 | [45 empty] | 31
| 23:10 | 流心（中央） | 曇り | 降雨なし | 8 | 14.5 | 0.58 | 7.23 | 0.08 | 0.39 | 40 |  | 通常の状況 | 黄色・淡（明） | 無臭 | 7.5 |  | 7.1 | 13 | 7.6 |  |  | 9.9 | 0.72 | [41 empty] | 26 | 23
2020-12-03 | 5:00 | 流心（中央） | 曇り | 降雨なし | 8 | 15 | 0.46 | 4.56 | 0.06 | 0.28 | 30 |  | 通常の状況 | 黄色・淡（明） | 無臭 | 7.5 |  | 6.3 | 6 | 7.1 | [45 empty] | 26
2021-01-06 | 11:00 | 流心（中央） | 晴れ | 降雨なし | 8 | 14.5 | 0.14 | 1.73 | 0.12 | 0.6 | 95 |  | 通常の状況 | 黄色・淡（明） | 無臭 | 7.6 | 9.2 | 7.8 | 7 | 8 | 3300 |  | 11 | 1.1 | 0.021 | <0.00006 | 0.0027 | <0.0003 | <0.01 | <0.0005 | <0.02 | <0.0005 | <0.0005 |  |  |  | <0.0002 |  |  |  | <0.0002 |  | <0.0002 | <0.0002 | [8 empty] | 0.16 | 8.3 | 8.4 | [8 empty] | 2 | 1 | 31 | 32
| 16:47 | 流心（中央） | 曇り | 降雨なし | 7 | 14.5 | 0.46 | 3.24 | 0.08 | 0.39 | >100 |  | 通常の状況 | 黄色・淡（明） | 無臭 | 7.7 | 8 | 7.1 | 4 | 8.5 | [45 empty] | 37
| 22:48 | 流心（中央） | 曇り | 降雨なし | 5.5 | 13 | 0.26 | 3.02 | 0.09 | 0.43 | 90 |  | 通常の状況 | 黄色・淡（明） | 無臭 | 7.5 | 9.2 | 8.2 | 2 | 6.7 |  |  | 11 | 1.4 | [41 empty] | 38 | 34
2021-01-07 | 4:45 | 流心（中央） | 曇り | 降雨なし | 4 | 14 | 0.28 | 2.56 | 0.09 | 0.44 | 80 |  | 通常の状況 | 黄色・淡（明） | 無臭 | 7.5 | 9.1 | 8.6 | 5 | 6.6 | [45 empty] | 39
2021-02-03 | 11:20 | 流心（中央） | 晴れ | 降雨なし | 10 | 15.5 | 0.42 | 4.01 | 0.1 | 0.49 | 90 |  | 通常の状況 | 黄色・淡（明） | 無臭 | 7.5 | 8.7 | 6.7 | 7 | 8.9 | 4900 | <0.5 | 8.3 | 0.81 | 0.019 | <0.00006 | 0.0023 | <0.0003 | <0.01 | <0.0005 | <0.02 | <0.0005 | <0.0005 |  | <0.0005 | <0.0002 | <0.0002 | <0.0002 | <0.0002 | <0.0002 | <0.0002 | <0.0002 | <0.0002 | <0.0002 | <0.0004 |  |  |  | <0.0002 | <0.0005 | <0.08 | 0.033 | 0.4 | 5.5 | 5.9 | <0.005 | <0.005 | 0.0029 | 0.03 | <0.01 | <0.02 |  | <0.001 | 0.04 | 0.71 | 30 | 24 |  | <0.03 | <0.005
| 16:50 | 流心（中央） | 晴れ | 降雨なし | 10.5 | 15 | 0.42 | 3.27 | 0.08 | 0.4 | 90 |  | 通常の状況 | 黄色・淡（明） | 無臭 | 7.7 | 9.7 | 6.7 | 5 | 8.2 | [45 empty] | 27
| 22:58 | 流心（中央） | 晴れ | 降雨なし | 7 | 14 | 0.3 | 4.23 | 0.14 | 0.69 | >100 |  | 通常の状況 | 黄色・淡（明） | 無臭 | 7.6 | 8.5 | 7.1 | 4 | 7.3 |  |  | 11 | 1.1 | [41 empty] | 30 | 28
2021-02-04 | 4:48 | 流心（中央） | 晴れ | 降雨なし | 3 | 12.5 | 0.36 | 2.78 | 0.08 | 0.4 | >100 |  | 通常の状況 | 黄色・淡（明） | 無臭 | 7.5 | 7.8 | 7.3 | 4 | 7.5 | [45 empty] | 30
2021-03-03 | 11:15 | 流心（中央） | 晴れ | 降雨なし | 9.5 | 15 | 0.49 | 3.05 | 0.07 | 0.33 | >100 |  | 通常の状況 | 黄色・淡（明） | 無臭 | 7.7 | 15 | 8.2 | 7 | 8.6 | 14000 |  | 9.2 | 0.87 | 0.033 | <0.00006 | 0.0019 | <0.0003 | <0.01 | <0.0005 | <0.02 | <0.0005 | <0.0005 |  |  |  | <0.0002 |  |  |  | <0.0002 |  | <0.0002 | <0.0002 |  | <0.0005 | <0.0003 | <0.0005 |  |  |  |  | 0.45 | 5.8 | 6.2 | [6 empty] | <0.0006 |  | <0.04 | 0.79 | 28 | 33
| 17:00 | 流心（中央） | 晴れ | 降雨なし | 10.5 | 16 | 0.4 | 3.2 | 0.08 | 0.4 | >100 |  | 通常の状況 | 黄色・淡（明） | 無臭 | 7.6 | 12 | 7.5 | 7 | 9 | [45 empty] | 30
| 22:55 | 流心（中央） | 晴れ | 降雨なし | 7.5 | 14.5 | 0.45 | 2.94 | 0.07 | 0.36 | >100 |  | 通常の状況 | 黄色・淡（明） | 無臭 | 7.7 | 14 | 7.3 | 5 | 7.7 |  |  | 12 | 0.92 | [41 empty] | 35 | 33
2021-03-04 | 5:00 | 流心（中央） | 晴れ | 降雨なし | 4.5 | 14 | 0.46 | 2.5 | 0.07 | 0.34 | >100 |  | 通常の状況 | 黄色・淡（明） | 無臭 | 7.6 | 10 | 7 | 4 | 7.4 | [45 empty] | 31

## 境川橋
水域名称 | 境川 | 地点名称 | 境川橋 (14-041-01) | 類型名称 | 河川C | 測定機関名称 | 藤沢市
測定項目 | 採取時刻 | 採取位置 | 天候 | 前日天候 | 気温 | 水温 | 流速 | 流量 | 採取水深 | 全水深 | 透視度 | 透明度 | 流況 | 色相 | 臭気 | ｐＨ | ＢＯＤ | ＣＯＤ | ＳＳ | ＤＯ | 大腸菌群数 | ｎ-ヘキサン抽出物質 | 全窒素 | 全りん | 全亜鉛 | ノニルフェノール | ＬＡＳ | カドミウム | 全シアン | 鉛 | 六価クロム | 砒素 | 総水銀 | アルキル水銀 | ＰＣＢ | ジクロロメタン | 四塩化炭素 | 1，2-ジクロロエタン | 1，1-ジクロロエチレン | ｼｽ1，2-ジクロロエチレン | 1，1，1-トリクロロエタン | 1，1，2-トリクロロエタン | トリクロロエチレン | テトラクロロエチレン | 1，3-ジクロロプロペン | チウラム | シマジン | チオベンカルブ | ベンゼン | セレン | ふっ素 | ほう素 | 亜硝酸性窒素 | 硝酸性窒素 | 亜硝酸性窒素及び硝酸性窒素 | 1,4-ジオキサン | フェノール類 | 銅 | 溶解性鉄 | 溶解性マンガン | クロム | ＥＰＮ | ニッケル | アンモニア性窒素 | りん酸態りん | 電気伝導率 | 塩化物イオン | 塩分 | 陰イオン界面活性剤 | 非イオン界面活性剤 | クロロフィルａ | トリハロメタン生成能 | クロロホルム生成能 | ブロモジクロロメタン生成能 | ジブロモクロロメタン生成能 | ブロモホルム生成能 | 有機りん
単位 | 時：分 |  |  |  | ℃ | ℃ | m/s | m3/s | ｍ | ｍ | ㎝ | ｍ |  |  |  |  | ㎎/L | ㎎/L | ㎎/L | ㎎/L | MPN/100mL | ㎎/L | ㎎/L | ㎎/L | ㎎/L | ㎎/L | ㎎/L | ㎎/L | ㎎/L | ㎎/L | ㎎/L | ㎎/L | ㎎/L | ㎎/L | ㎎/L | ㎎/L | ㎎/L | ㎎/L | ㎎/L | ㎎/L | ㎎/L | ㎎/L | ㎎/L | ㎎/L | ㎎/L | ㎎/L | ㎎/L | ㎎/L | ㎎/L | ㎎/L | ㎎/L | ㎎/L | ㎎/L | ㎎/L | ㎎/L | ㎎/L | ㎎/L | ㎎/L | ㎎/L | ㎎/L | ㎎/L | ㎎/L | ㎎/L | ㎎/L | ㎎/L | mS/m | ㎎/L | ‰ | ㎎/L | ㎎/L | μg/L | ㎎/L | ㎎/L | ㎎/L | ㎎/L | ㎎/L | ㎎/L
採取年月日
2020-04-08 | 10:00 | 流心（中央） | 晴れ | 降雨なし | 16 | 18.5 | 0.17 | 8.82 | 0.23 | 1.15 | >100 |  | 通常の状況 | 黄色・淡（明） | 無臭 | 7.4 | 1.9 | 5.2 | 2 | 7.6 | 23000 |  | 10 | 0.56 | 0.022 | <0.00006 | 0.0012 | <0.0003 | <0.01 | <0.0005 | <0.02 | 0.0005 | <0.0005 |  |  |  | <0.0002 |  |  |  | <0.0002 |  | <0.0002 | <0.0002 | [6 empty] | 0.09 | 0.35 | 0.16 | 5.9 | 6 |  | <0.005 | 0.0036 | <0.02 | <0.01 |  |  |  | 0.39 | 0.52 | 280 | 820 |  | <0.03
| 16:00 | 流心（中央） | 晴れ | 降雨なし | 19 | 20.5 | 0.06 | 4.77 | 0.39 | 1.95 | >100 |  | 通常の状況 | 黄色・淡（明） | 無臭 | 7.6 | 2.3 | 5.9 | 2 | 8.8 | [45 empty] | 67
| 22:00 | 流心（中央） | 晴れ | 降雨なし | 16 | 18.5 | 0.23 | 11.83 | 0.25 | 1.25 | >100 |  | 通常の状況 | 黄色・淡（明） | 無臭 | 7.8 | 2.7 | 5.6 | 3 | 7.1 |  |  | 8 | 0.7 | [41 empty] | 240 | 720
2020-04-09 | 4:00 | 流心（中央） | 晴れ | 降雨なし | 12 | 17 | 0.07 | 5.64 | 0.41 | 2.05 | >100 |  | 通常の状況 | 黄色・淡（明） | 無臭 | 7.6 | 4.6 | 5.9 | 1 | 6 | [45 empty] | 61
2020-05-13 | 10:00 | 流心（中央） | 晴れ | 降雨なし | 24 | 23 | 0.13 | 8.76 | 0.34 | 1.7 | >100 |  | 通常の状況 | 黄色・淡（明） | 無臭 | 7.4 | 2.7 | 5.8 | 2 | 5.9 | 33000 |  | 8.1 | 0.57 | 0.025 | <0.00006 | 0.0028 | <0.0003 | <0.01 | <0.0005 | <0.02 | <0.0005 | <0.0005 |  |  |  | <0.0002 |  |  |  | <0.0002 |  | <0.0002 | <0.0002 | [8 empty] | 0.15 | 6.4 | 6.5 | [8 empty] | <0.04 | 0.53 | 160 | 390
| 16:00 | 流心（中央） | 晴れ | 降雨なし | 26 | 26 | 0.11 | 4.65 | 0.2 | 1 | 80 |  | 通常の状況 | 黄色・淡（明） | 無臭 | 7.5 | 4.3 | 6.3 | 4 | 7.9 | [45 empty] | 67
| 22:00 | 流心（中央） | 晴れ | 降雨なし | 20 | 23 | 0.18 | 13.31 | 0.37 | 1.85 | 80 |  | 通常の状況 | 黄色・淡（明） | 無臭 | 7.7 | 2.2 | 5.9 | 2 | 6.4 |  |  | 7.4 | 0.7 | [41 empty] | 150 | 390
2020-05-14 | 4:00 | 流心（中央） | 晴れ | 降雨なし | 17 | 20 | 0.12 | 8.13 | 0.35 | 1.75 | 80 |  | 通常の状況 | 黄色・淡（明） | 無臭 | 7.3 | 2.2 | 6.3 | 8 | 5.1 | [45 empty] | 220
2020-06-03 | 10:00 | 流心（中央） | 晴れ | 降雨なし | 26 | 25 | 0.12 | 5.09 | 0.22 | 1.1 | >100 |  | 通常の状況 | 黄色・淡（明） | 無臭 | 7.6 | 3.1 | 5.8 | 2 | 6 | 11000 |  | 7 | 0.65 | 0.023 | <0.00006 | 0.0014 | <0.0003 | <0.01 | <0.0005 | <0.02 | 0.0005 | <0.0005 |  |  |  | <0.0002 |  |  |  | <0.0002 |  | <0.0002 | <0.0002 | [6 empty] | <0.08 | 0.18 | 0.15 | 5.7 | 5.8 |  | <0.005 | 0.0039 | <0.02 | <0.01 |  |  |  | 0.19 | 0.62 | 190 | 570 |  | <0.03
| 16:00 | 流心（中央） | 曇り | 降雨なし | 24 | 26.5 | 0.15 | 13.31 | 0.42 | 2.1 | >100 |  | 通常の状況 | 黄色・淡（明） | 無臭 | 7.5 | 4.7 | 6.6 | 2 | 6.8 | [45 empty] | 84
| 22:00 | 流心（中央） | 曇り | 降雨なし | 22.4 | 25 | 0.13 | 8.57 | 0.3 | 1.5 | >100 |  | 通常の状況 | 黄色・淡（明） | 無臭 | 7.6 | 3.8 | 6.2 | 2 | 6.4 |  |  | 7.1 | 0.77 | [41 empty] | 280 | 900
2020-06-04 | 4:00 | 流心（中央） | 曇り | 降雨なし | 22 | 23.5 | 0.15 | 13.27 | 0.43 | 2.15 | >100 |  | 通常の状況 | 黄色・淡（明） | 無臭 | 7.5 | 5 | 6.2 | 2 | 5.3 | [45 empty] | 150
2020-07-08 | 10:00 | 流心（中央） | 曇り | 0mm以上 5mm未満 | 24 | 25 | 0.33 | 18.57 | 0.29 | 1.45 | >100 |  | 通常の状況 | 黄色・淡（明） | 無臭 | 7.7 | 1.5 | 3.4 | 3 | 7 | 13000 |  | 4.9 | 0.45 | 0.017 | <0.00006 | 0.0029 | <0.0003 | <0.01 | <0.0005 | <0.02 | <0.0005 | <0.0005 |  |  |  | <0.0002 |  |  |  | <0.0002 |  | <0.0002 | <0.0002 |  | <0.0005 | <0.0003 | <0.0005 |  |  |  |  | 0.11 | 3.9 | 4 | [6 empty] | <0.0006 |  | 0.17 | 0.43 | 43 | 39
| 16:00 | 流心（中央） | 曇り | 0mm以上 5mm未満 | 23.5 | 24.5 | 0.08 | 4.36 | 0.27 | 1.35 | >100 |  | 通常の状況 | 黄色・淡（明） | 無臭 | 7.7 | 1.7 | 3.8 | 3 | 7.1 | [45 empty] | 36
| 20:30 | 流心（中央） | 曇り | 0mm以上 5mm未満 | 24 | 24 | 0.1 | 8.94 | 0.43 | 2.15 | >100 |  | 通常の状況 | 黄色・淡（明） | 無臭 | 7.7 | 2.2 | 2.8 | 2 | 7 |  |  | 4.6 | 0.36 | [41 empty] | 32 | 27
2020-07-09 | 3:30 | 流心（中央） | 曇り | 0mm以上 5mm未満 | 24 | 24 | 0.11 | 8.43 | 0.33 | 1.65 | >100 |  | 通常の状況 | 黄色・淡（明） | 無臭 | 7.7 | 2 | 4.4 | 2 | 6.2 | [45 empty] | 36
2020-08-05 | 10:00 | 流心（中央） | 晴れ | 降雨なし | 30 | 25 | 0.24 | 9.61 | 0.2 | 1 | >100 |  | 通常の状況 | 黄色・淡（明） | 無臭 | 7.7 | 4.9 | 5.1 | 1 | 7.1 | 33000 | <0.5 | 7.7 | 0.3 | 0.019 | <0.00006 | 0.0022 | <0.0003 | <0.01 | <0.0005 | <0.02 | <0.0005 | <0.0005 |  | <0.0005 | <0.0002 | <0.0002 | <0.0002 | <0.0002 | <0.0002 | <0.0002 | <0.0002 | <0.0002 | <0.0002 | <0.0004 |  |  |  | <0.0002 | <0.0005 | <0.08 | 0.068 | 0.23 | 4.4 | 4.6 | <0.005 | <0.005 | 0.0033 | 0.03 | 0.01 | <0.02 |  | <0.001 | 0.05 | 0.27 | 68 | 100 |  | <0.03
| 16:00 | 流心（中央） | 曇り | 降雨なし | 30 | 30.5 | 0.04 | 2.91 | 0.33 | 1.65 | >100 |  | 通常の状況 | 黄色・淡（明） | 無臭 | 7.4 | 3.7 | 4.9 | 2 | 7.4 | [45 empty] | 56
| 22:00 | 流心（中央） | 晴れ | 降雨なし | 27.5 | 28 | 0.19 | 12.11 | 0.33 | 1.65 | >100 |  | 通常の状況 | 黄色・淡（明） | 無臭 | 7.7 | 4.9 | 4.8 | 2 | 6.6 |  |  | 8.6 | 0.3 | [41 empty] | 91 | 180
2020-08-06 | 4:00 | 流心（中央） | 晴れ | 降雨なし | 27 | 26.5 | 0.08 | 6.46 | 0.37 | 1.85 | >100 |  | 通常の状況 | 黄色・淡（明） | 無臭 | 7.6 | 3.5 | 4.9 | 1 | 5.5 | [45 empty] | 220
2020-09-02 | 10:00 | 流心（中央） | 晴れ | 0mm以上 5mm未満 | 28 | 28 | 0.21 | 9.55 | 0.2 | 1 | >100 |  | 通常の状況 | 黄色・淡（明） | 無臭 | 7.4 | 2.1 | 5.4 | 6 | 5.8 | 49000 |  | 6.7 | 0.56 | 0.024 | <0.00006 | 0.0013 | <0.0003 | <0.01 | <0.0005 | <0.02 | 0.0005 | <0.0005 |  |  |  | <0.0002 |  |  |  | <0.0002 |  | <0.0002 | <0.0002 | [8 empty] | <0.05 | 4.4 | 4.4 | [8 empty] | 0.32 | 0.5 | 350 | 900
| 16:00 | 流心（中央） | 晴れ | 0mm以上 5mm未満 | 29 | 30 | 0.06 | 5.06 | 0.36 | 1.8 | 80 |  | 通常の状況 | 黄色・淡（明） | 無臭 | 7.4 | 2.3 | 5.8 | 3 | 6.9 | [45 empty] | 110
| 22:00 | 流心（中央） | 晴れ | 0mm以上 5mm未満 | 27.5 | 28 | 0.23 | 16.18 | 0.35 | 1.75 | 80 |  | 通常の状況 | 黄色・淡（明） | 無臭 | 7.4 | 2.4 | 5.3 | 4 | 6 |  |  | 6.6 | 0.65 | [41 empty] | 340 | 970
2020-09-03 | 4:00 | 流心（中央） | 曇り | 0mm以上 5mm未満 | 27 | 27 | 0.31 | 28.32 | 0.43 | 2.15 | 40 |  | 通常の状況 | 黄色・淡（明） | 無臭 | 7.6 |  |  |  | 5.4 | [45 empty] | 40
2020-10-07 | 10:00 | 流心（中央） | 曇り | 降雨なし | 22 | 23 | 0.19 | 14.01 | 0.35 | 1.75 | >100 |  | 通常の状況 | 黄色・淡（明） | 無臭 | 7.4 | 1 | 4.9 | 2 | 6.3 | 17000 |  | 8.1 | 0.58 | 0.024 | <0.00006 | 0.0022 | <0.0003 | <0.01 | <0.0005 | <0.02 | 0.0007 | <0.0005 |  |  |  | <0.0002 |  |  |  | <0.0002 |  | <0.0002 | <0.0002 | [6 empty] | 0.09 | 0.33 | <0.05 | 5.5 | 5.5 |  | <0.005 | 0.0032 | 0.05 | 0.02 |  |  |  | 0.51 | 0.53 | 430 | 1300 |  | <0.03
| 16:00 | 流心（中央） | 雨 | 降雨なし | 18 | 23 | 0.15 | 10.93 | 0.33 | 1.65 | >100 |  | 通常の状況 | 黄色・淡（明） | 無臭 | 7.5 | 2.2 | 5.8 | 3 | 7.2 | [45 empty] | 190
| 22:00 | 流心（中央） | 雨 | 降雨なし | 17 | 22 | 0.15 | 11.99 | 0.35 | 1.75 | >100 |  | 通常の状況 | 黄色・淡（明） | 無臭 | 7.4 | 2.3 | 5.6 | 3 | 6.5 |  |  | 7.9 | 0.66 | [41 empty] | 330 | 1000
2020-10-08 | 3:50 | 流心（中央） | 雨 | 降雨なし | 15 | 20 | 0.13 | 6.48 | 0.21 | 1.05 | 30 |  | 通常の状況 | 黄色・淡（明） | 無臭 | 7.5 | 5.4 | 8.5 | 24 | 6 | [45 empty] | 55
2020-11-11 | 10:00 | 流心（中央） | 晴れ | 0mm以上 5mm未満 | 15 | 17.5 | 0.11 | 5.88 | 0.26 | 1.3 | >100 |  | 通常の状況 | 黄色・淡（明） | 無臭 | 7.5 | 2.4 | 5.8 | 2 | 7.3 | 7000 |  | 7.6 | 0.63 | 0.016 | <0.00006 | <0.0006 | <0.0003 | <0.01 | <0.0005 | <0.02 | 0.0006 | <0.0005 |  |  |  | <0.0002 |  |  |  | <0.0002 |  | <0.0002 | <0.0002 | [8 empty] | 0.2 | 6.5 | 6.7 | [8 empty] | 0.37 | 0.59 | 210 | 590
| 16:00 | 流心（中央） | 晴れ | 0mm以上 5mm未満 | 14 | 18.5 | 0.12 | 8.47 | 0.34 | 1.7 | >100 |  | 通常の状況 | 黄色・淡（明） | 無臭 | 7.4 | 2.3 | 3.5 | 2 | 8.3 | [45 empty] | 390
| 22:00 | 流心（中央） | 晴れ | 0mm以上 5mm未満 | 11 | 17 | 0.11 | 5.76 | 0.24 | 1.2 | >100 |  | 通常の状況 | 黄色・淡（明） | 無臭 | 7.5 | 2.9 | 5.2 | 3 | 6.9 |  |  | 7.8 | 0.68 | [41 empty] | 340 | 1000
2020-11-12 | 4:00 | 流心（中央） | 晴れ | 0mm以上 5mm未満 | 8 | 17 | 0.13 | 9.23 | 0.35 | 1.75 | >100 |  | 通常の状況 | 黄色・淡（明） | 無臭 | 7.4 | 6.1 | 6.3 | 2 | 6.4 | [45 empty] | 150
2020-12-02 | 10:00 | 流心（中央） | 曇り | 降雨なし | 11 | 15.5 | 0.21 | 13.46 | 0.26 | 1.3 | >100 |  | 通常の状況 | 黄色・淡（明） | 無臭 | 7.3 | 3.8 | 5.9 | 2 | 6.8 | 33000 |  | 8.9 | 0.83 | 0.015 | <0.00006 | 0.0014 | <0.0003 | <0.01 | <0.0005 | <0.02 | <0.0005 | <0.0005 |  |  |  | <0.0002 |  |  |  | <0.0002 |  | <0.0002 | <0.0002 | [6 empty] | <0.08 | 0.58 | 0.49 | 6.6 | 7 |  | <0.005 | 0.0019 | <0.02 | 0.02 |  |  |  | 0.29 | 0.72 | 350 | 1100 |  | <0.03
| 16:00 | 流心（中央） | 曇り | 降雨なし | 10 | 15 | 0.17 | 14.66 | 0.34 | 1.7 | >100 |  | 通常の状況 | 黄色・淡（明） | 無臭 | 7.5 | 4.2 | 5.6 | 2 | 7.1 | [45 empty] | 230
| 22:00 | 流心（中央） | 曇り | 降雨なし | 8 | 14.5 | 0.85 | 43.28 | 0.24 | 1.2 | 33 |  | 通常の状況 | 黄色・淡（明） | 無臭 | 7.5 |  | 7.4 | 14 | 7.3 |  |  | 8.1 | 0.7 | [41 empty] | 110 | 320
2020-12-03 | 4:00 | 流心（中央） | 曇り | 降雨なし | 8 | 14 | 0.15 | 8.47 | 0.35 | 1.75 | 40 |  | 通常の状況 | 黄色・淡（明） | 無臭 | 7.5 |  | 6.3 | 6 | 7.1 | [45 empty] | 49
2021-01-06 | 10:00 | 流心（中央） | 晴れ | 降雨なし | 8 | 12 | 0.21 | 16.89 | 0.4 | 2 | >100 |  | 通常の状況 | 黄色・淡（明） | 無臭 | 7.4 | 2.8 | 5.7 | 1 | 6.9 | 4900 |  | 10 | 0.73 | 0.013 | <0.00006 | 0.0035 | <0.0003 | <0.01 | <0.0005 | <0.02 | <0.0005 | <0.0005 |  |  |  | <0.0002 |  |  |  | <0.0002 |  | <0.0002 | <0.0002 | [8 empty] | 0.25 | 8.8 | 9 | [8 empty] | 0.87 | 0.67 | 290 | 1000
| 16:00 | 流心（中央） | 曇り | 降雨なし | 8 | 14 | 0.18 | 10.41 | 0.26 | 1.3 | >100 |  | 通常の状況 | 黄色・淡（明） | 無臭 | 7.5 | 2.5 | 6.6 | 2 | 8.3 | [45 empty] | 290
| 22:00 | 流心（中央） | 曇り | 降雨なし | 6 | 13 | 0.17 | 12.39 | 0.24 | 1.2 | >100 |  | 通常の状況 | 黄色・淡（明） | 無臭 | 7.5 | 2.8 | 6.5 | 2 | 7.5 |  |  | 9.2 | 0.98 | [41 empty] | 290 | 1100
2021-01-07 | 4:00 | 流心（中央） | 曇り | 降雨なし | 4 | 13.5 | 0.17 | 9.33 | 0.28 | 1.38 | 90 |  | 通常の状況 | 黄色・淡（明） | 無臭 | 7.4 | 3.6 | 6.6 | 2 | 6.1 | [45 empty] | 410
2021-02-03 | 10:00 | 流心（中央） | 晴れ | 降雨なし | 9.5 | 14 | 0.16 | 11.57 | 0.33 | 1.65 | >100 |  | 通常の状況 | 黄色・淡（明） | 無臭 | 7.3 | 3 | 6.1 | 2 | 7.8 | 7900 | <0.5 | 7.7 | 0.68 | 0.018 | <0.00006 | 0.0019 | <0.0003 | <0.01 | <0.0005 | <0.02 | <0.0005 | <0.0005 |  | <0.0005 | <0.0002 | <0.0002 | <0.0002 | <0.0002 | <0.0002 | <0.0002 | <0.0002 | <0.0002 | <0.0002 | <0.0004 |  |  |  | <0.0002 | <0.0005 | <0.08 | 0.19 | 0.16 | 6.4 | 6.5 | <0.005 | <0.005 | 0.0027 | 0.05 | 0.02 | <0.02 |  | <0.001 | 0.09 | 0.63 | 220 | 690 |  | <0.03 | <0.005
| 16:00 | 流心（中央） | 晴れ | 降雨なし | 11 | 16 | 0.13 | 6.1 | 0.28 | 1.4 | >100 |  | 通常の状況 | 黄色・淡（明） | 無臭 | 7.5 | 2.9 | 6.7 | 5 | 8.5 | [45 empty] | 120
| 22:00 | 流心（中央） | 晴れ | 降雨なし | 7.5 | 15 | 0.15 | 11.26 | 0.38 | 1.9 | >100 |  | 通常の状況 | 黄色・淡（明） | 無臭 | 7.5 | 4.7 | 6.5 | 3 | 7.8 |  |  | 7.8 | 0.83 | [41 empty] | 130 | 430
2021-02-04 | 4:00 | 流心（中央） | 晴れ | 降雨なし | 4 | 13 | 0.14 | 7.36 | 0.23 | 1.15 | >100 |  | 通常の状況 | 黄色・淡（明） | 無臭 | 7.4 | 4.4 | 7.4 | 3 | 6.2 | [45 empty] | 190
2021-03-03 | 10:00 | 流心（中央） | 晴れ | 降雨なし | 8 | 13.5 | 0.28 | 18.46 | 0.29 | 1.45 | >100 |  | 通常の状況 | 黄色・淡（明） | 無臭 | 7.5 | 1.2 | 5.9 | 3 | 7.7 | 3300 |  | 8 | 0.55 | 0.021 | <0.00006 | 0.0027 | <0.0003 | <0.01 | <0.0005 | <0.02 | 0.0006 | <0.0005 |  |  |  | <0.0002 |  |  |  | <0.0002 |  | <0.0002 | <0.0002 |  | <0.0005 | <0.0003 | <0.0005 |  |  |  |  | 2.4 | 5.4 | 7.8 | [6 empty] | <0.0006 |  | 0.04 | 0.51 | 750 | 3100
| 16:00 | 流心（中央） | 晴れ | 降雨なし | 11 | 16 | 0.13 | 6.32 | 0.21 | 1.05 | >100 |  | 通常の状況 | 黄色・淡（明） | 無臭 | 7.5 | 3.1 | 7.4 | 6 | 9.5 | [45 empty] | 99
| 22:00 | 流心（中央） | 晴れ | 降雨なし | 7.5 | 15 | 0.19 | 13.37 | 0.35 | 1.75 | >100 |  | 通常の状況 | 黄色・淡（明） | 無臭 | 7.7 | 3.3 | 6.7 | 3 | 9.1 |  |  | 9 | 0.83 | [41 empty] | 190 | 710
2021-03-04 | 4:00 | 流心（中央） | 晴れ | 降雨なし | 4.5 | 13.5 | 0.12 | 5.63 | 0.23 | 1.15 | >100 |  | 通常の状況 | 黄色・淡（明） | 無臭 | 7.5 | 5.9 | 7.3 | 2 | 6.6 | [45 empty] | 79

## 吉倉橋
水域名称 | 境川(柏尾川) | 地点名称 | 吉倉橋 (14-041-56) | 類型名称 | 河川C | 測定機関名称 | 横浜市
測定項目 | 採取時刻 | 採取位置 | 天候 | 前日天候 | 気温 | 水温 | 流速 | 流量 | 採取水深 | 全水深 | 透視度 | 透明度 | 流況 | 色相 | 臭気 | ｐＨ | ＢＯＤ | ＣＯＤ | ＳＳ | ＤＯ | 大腸菌群数 | ｎ-ヘキサン抽出物質 | 全窒素 | 全りん | 全亜鉛 | ノニルフェノール | ＬＡＳ | カドミウム | 全シアン | 鉛 | 六価クロム | 砒素 | 総水銀 | アルキル水銀 | ＰＣＢ | ジクロロメタン | 四塩化炭素 | 1，2-ジクロロエタン | 1，1-ジクロロエチレン | ｼｽ1，2-ジクロロエチレン | 1，1，1-トリクロロエタン | 1，1，2-トリクロロエタン | トリクロロエチレン | テトラクロロエチレン | 1，3-ジクロロプロペン | チウラム | シマジン | チオベンカルブ | ベンゼン | セレン | ふっ素 | ほう素 | 亜硝酸性窒素 | 硝酸性窒素 | 亜硝酸性窒素及び硝酸性窒素 | 1,4-ジオキサン | フェノール類 | 銅 | 溶解性鉄 | 溶解性マンガン | クロム | ＥＰＮ | ニッケル | アンモニア性窒素 | りん酸態りん | 電気伝導率 | 塩化物イオン | 塩分 | 陰イオン界面活性剤 | 非イオン界面活性剤 | クロロフィルａ | トリハロメタン生成能 | クロロホルム生成能 | ブロモジクロロメタン生成能 | ジブロモクロロメタン生成能 | ブロモホルム生成能 | 有機りん
単位 | 時：分 |  |  |  | ℃ | ℃ | m/s | m3/s | ｍ | ｍ | ㎝ | ｍ |  |  |  |  | ㎎/L | ㎎/L | ㎎/L | ㎎/L | MPN/100mL | ㎎/L | ㎎/L | ㎎/L | ㎎/L | ㎎/L | ㎎/L | ㎎/L | ㎎/L | ㎎/L | ㎎/L | ㎎/L | ㎎/L | ㎎/L | ㎎/L | ㎎/L | ㎎/L | ㎎/L | ㎎/L | ㎎/L | ㎎/L | ㎎/L | ㎎/L | ㎎/L | ㎎/L | ㎎/L | ㎎/L | ㎎/L | ㎎/L | ㎎/L | ㎎/L | ㎎/L | ㎎/L | ㎎/L | ㎎/L | ㎎/L | ㎎/L | ㎎/L | ㎎/L | ㎎/L | ㎎/L | ㎎/L | ㎎/L | ㎎/L | ㎎/L | mS/m | ㎎/L | ‰ | ㎎/L | ㎎/L | μg/L | ㎎/L | ㎎/L | ㎎/L | ㎎/L | ㎎/L | ㎎/L
採取年月日
2020-04-08 | 8:15 | 流心（中央） | 晴れ | 降雨なし | 12.8 | 13.5 | 0.1 | 0.81 | 0.1 | 0.76 | >100 |  | 通常の状況 | 黄色・淡（明） | 無臭 | 8.3 | 1.5 | 3.2 | 2 | 11.1 | 7900 |  | 2.8 | 0.026 | 0.0055 | [27 empty] | 0.02 | 2.6 | 2.6 | [8 empty] | <0.04 | 0.014 | 57
2020-05-13 | 8:10 | 流心（中央） | 晴れ | 0mm以上 5mm未満 | 25 | 20 | 0.07 | 0.65 | 0.1 | 0.64 | >100 |  | 通常の状況 | 黄色・淡（明） | 無臭 | 8.4 | 0.9 | 3.8 | 3 | 10.7 | 3300 |  | 2.3 | 0.028 | 0.0063 | [27 empty] | 0.02 | 2.1 | 2.1 | [8 empty] | 0.04 | 0.011 | 49
2020-06-03 | 8:30 | 流心（中央） | 晴れ | 0mm以上 5mm未満 | 24.8 | 23.2 | 0.07 | 0.58 | 0.1 | 0.66 | 90 |  | 通常の状況 | 灰黄色・淡（明） | 無臭 | 8.3 | 1.4 | 3.8 | 2 | 10.1 | 1300 |  | 2.6 | 0.053 | 0.0067 | [27 empty] | 0.03 | 2 | 2 | [8 empty] | 0.04 | 0.014 | 46
2020-07-08 | 8:40 | 流心（中央） | 曇り | 0mm以上 5mm未満 | 27.8 | 24.7 | 0.15 | 1.56 | 0.1 | 0.73 | >100 |  | 通常の状況 | 黄色・淡（明） | 無臭 | 8.2 | 1 | 2.6 | 2 | 8.8 | 4900 | <0.5 | 2.6 | 0.034 | 0.0056 |  |  | <0.0003 | <0.01 | <0.0005 | <0.02 | <0.005 | <0.0005 |  |  | <0.0001 | <0.0001 | <0.0001 | <0.0001 | <0.0001 | <0.0001 | <0.0001 | <0.0001 | <0.0001 | <0.0002 | <0.0005 | <0.0003 | <0.0003 | <0.0001 | <0.002 | <0.08 | 0.05 | 0.01 | 2.3 | 2.3 | <0.005 | <0.005 | 0.0018 | 0.03 | <0.01 |  |  | <0.001 | <0.04 | 0.028 | 44 | 38 |  | <0.03
2020-08-05 | 8:20 | 流心（中央） | 曇り | 0mm以上 5mm未満 | 29 | 25.8 | 0.09 | 0.86 | 0.1 | 0.7 | >100 |  | 通常の状況 | 黄色・淡（明） | 無臭 | 8.3 | 0.9 | 2.9 | 1 | 8.7 | 17000 |  | 3 | 0.017 | 0.0047 | [27 empty] | 0.06 | 2.4 | 2.4 | [8 empty] | <0.04 | 0.008 | 60
2020-09-02 | 8:30 | 流心（中央） | 曇り | 0mm以上 5mm未満 | 27.5 | 25.3 | 0.09 | 0.79 | 0.1 | 0.65 | 56 |  | 通常の状況 | 灰黄色・淡（明） | 無臭 | 8 | 1.5 | 4.6 | 11 | 7.2 | 23000 |  | 3.2 | 0.066 | 0.0091 | [27 empty] | 0.03 | 2.1 | 2.1 | [8 empty] | 0.08 | 0.037 | 52
2020-10-07 | 8:50 | 流心（中央） | 晴れ | 0mm以上 5mm未満 | 22 | 19.8 | 0.07 | 0.61 | 0.1 | 0.61 | 68 |  | 通常の状況 | 灰黄色・淡（明） | 無臭 | 8.3 | 0.8 | 3.2 | 6 | 9.9 | 7900 |  | 2.6 | 0.057 | 0.01 | [27 empty] | 0.01 | 2 | 2 | [8 empty] | <0.04 | 0.035 | 45
2020-11-11 | 8:30 | 流心（中央） | 晴れ | 降雨なし | 12.1 | 12.5 | 0.06 | 0.55 | 0.1 | 0.63 | >100 |  | 通常の状況 | 黄緑色・淡（明） | 無臭 | 8.2 | 0.9 | 2.7 | 2 | 10.3 | 4900 |  | 2.8 | 0.045 | 0.0081 | [27 empty] | 0.01 | 2.6 | 2.6 | [8 empty] | 0.04 | 0.035 | 50
2020-12-02 | 8:20 | 流心（中央） | 曇り | 降雨なし | 9.8 | 10.5 | 0.05 | 0.41 | 0.1 | 0.63 | >100 |  | 通常の状況 | 黄緑色・淡（明） | 無臭 | 8.1 | 0.7 | 2.6 | 3 | 10.2 | 4900 |  | 2.9 | 0.051 | 0.0077 | [27 empty] | 0.02 | 2.3 | 2.3 | [8 empty] | 0.04 | 0.039 | 47
2021-01-06 | 8:30 | 流心（中央） | 曇り | 降雨なし | 6.5 | 7.2 | 0.06 | 0.49 | 0.1 | 0.59 | >100 |  | 通常の状況 | 黄色・淡（明） | 無臭 | 8.2 | 0.7 | 3 | 1 | 11.4 | 79000 | <0.5 | 2.9 | 0.043 | 0.0068 |  |  | <0.0003 | <0.01 | <0.0005 | <0.02 | <0.005 | <0.0005 |  |  | <0.0001 | <0.0001 | <0.0001 | <0.0001 | <0.0001 | <0.0001 | <0.0001 | <0.0001 | <0.0001 | <0.0002 | <0.0005 | <0.0003 | <0.0003 | <0.0001 | <0.002 | <0.08 | 0.06 | 0.02 | 2.7 | 2.7 | <0.005 | [7 empty] | <0.04 | 0.038 | 55 | 69 |  | <0.03
2021-02-03 | 8:20 | 流心（中央） | 晴れ | 5mm以上10mm未満 | 5.5 | 7.6 | 0.06 | 0.48 | 0.1 | 0.6 | 67 |  | 通常の状況 | 灰黄色・淡（明） | 無臭 | 7.9 | 1.2 | 3.3 | 4 | 10.5 | 3300 |  | 1.7 | 0.048 | 0.014 | [27 empty] | 0.02 | 1.5 | 1.5 | [8 empty] | 0.06 | 0.035 | 34
2021-03-10 | 8:15 | 流心（中央） | 晴れ | 0mm以上 5mm未満 | 13.7 | 12.6 | 0.06 | 0.62 | 0.1 | 0.92 | >100 |  | 通常の状況 | 灰黄緑色・淡（明） | 無臭 | 8.2 | 1.3 | 3.7 | 4 | 11.3 | 790 |  | 2 | 0.033 | 0.013 | [27 empty] | 0.02 | 1.9 | 1.9 | [8 empty] | <0.04 | 0.014 | 49

## 鷹匠橋
水域名称 | 境川(柏尾川) | 地点名称 | 鷹匠橋 (14-041-58) | 類型名称 | 河川C | 測定機関名称 | 横浜市
測定項目 | 採取時刻 | 採取位置 | 天候 | 前日天候 | 気温 | 水温 | 流速 | 流量 | 採取水深 | 全水深 | 透視度 | 透明度 | 流況 | 色相 | 臭気 | ｐＨ | ＢＯＤ | ＣＯＤ | ＳＳ | ＤＯ | 大腸菌群数 | ｎ-ヘキサン抽出物質 | 全窒素 | 全りん | 全亜鉛 | ノニルフェノール | ＬＡＳ | カドミウム | 全シアン | 鉛 | 六価クロム | 砒素 | 総水銀 | アルキル水銀 | ＰＣＢ | ジクロロメタン | 四塩化炭素 | 1，2-ジクロロエタン | 1，1-ジクロロエチレン | ｼｽ1，2-ジクロロエチレン | 1，1，1-トリクロロエタン | 1，1，2-トリクロロエタン | トリクロロエチレン | テトラクロロエチレン | 1，3-ジクロロプロペン | チウラム | シマジン | チオベンカルブ | ベンゼン | セレン | ふっ素 | ほう素 | 亜硝酸性窒素 | 硝酸性窒素 | 亜硝酸性窒素及び硝酸性窒素 | 1,4-ジオキサン | フェノール類 | 銅 | 溶解性鉄 | 溶解性マンガン | クロム | ＥＰＮ | ニッケル | アンモニア性窒素 | りん酸態りん | 電気伝導率 | 塩化物イオン | 塩分 | 陰イオン界面活性剤 | 非イオン界面活性剤 | クロロフィルａ | トリハロメタン生成能 | クロロホルム生成能 | ブロモジクロロメタン生成能 | ジブロモクロロメタン生成能 | ブロモホルム生成能 | 有機りん
単位 | 時：分 |  |  |  | ℃ | ℃ | m/s | m3/s | ｍ | ｍ | ㎝ | ｍ |  |  |  |  | ㎎/L | ㎎/L | ㎎/L | ㎎/L | MPN/100mL | ㎎/L | ㎎/L | ㎎/L | ㎎/L | ㎎/L | ㎎/L | ㎎/L | ㎎/L | ㎎/L | ㎎/L | ㎎/L | ㎎/L | ㎎/L | ㎎/L | ㎎/L | ㎎/L | ㎎/L | ㎎/L | ㎎/L | ㎎/L | ㎎/L | ㎎/L | ㎎/L | ㎎/L | ㎎/L | ㎎/L | ㎎/L | ㎎/L | ㎎/L | ㎎/L | ㎎/L | ㎎/L | ㎎/L | ㎎/L | ㎎/L | ㎎/L | ㎎/L | ㎎/L | ㎎/L | ㎎/L | ㎎/L | ㎎/L | ㎎/L | ㎎/L | mS/m | ㎎/L | ‰ | ㎎/L | ㎎/L | μg/L | ㎎/L | ㎎/L | ㎎/L | ㎎/L | ㎎/L | ㎎/L
採取年月日
2020-04-08 | 9:50 | 流心（中央） | 晴れ | 降雨なし | 18 | 18.1 | 0.51 | 3.52 | 0.1 | 0.23 | >100 |  | 通常の状況 | 黄緑色・淡（明） | 川藻臭（微） | 7.8 | 2 | 6.4 | 2 | 9.5 | 17000 |  | 6.5 | 0.52 | 0.017 | [27 empty] | 0.03 | 5.7 | 5.7 | [8 empty] | 0.09 | 0.48 | 49
2020-05-13 | 9:40 | 流心（中央） | 晴れ | 0mm以上 5mm未満 | 27.5 | 22.6 | 0.5 | 3.15 | 0.1 | 0.27 | >100 |  | 通常の状況 | 黄緑色・淡（明） | 川藻臭（微） | 8 | 1.8 | 7.1 | 3 | 9 | 3300 |  | 6.6 | 0.41 | 0.022 | [27 empty] | 0.04 | 5.4 | 5.4 | [8 empty] | 0.08 | 0.4 | 43
2020-06-03 | 10:10 | 流心（中央） | 曇り | 0mm以上 5mm未満 | 29 | 25.8 | 0.51 | 3.01 | 0.1 | 0.23 | >100 |  | 通常の状況 | 黄緑色・淡（明） | 川藻臭（微） | 8 | 1.6 | 6.4 | 3 | 8.7 | 2300 |  | 6.8 | 0.66 | 0.024 | [27 empty] | 0.04 | 5.5 | 5.5 | [8 empty] | 0.09 | 0.59 | 42
2020-07-08 | 10:40 | 流心（中央） | 曇り | 0mm以上 5mm未満 | 26 | 24.7 | 0.68 | 6.44 | 0.1 | 0.38 | 88 |  | 通常の状況 | 灰黄緑色・淡（明） | 川藻臭（微） | 7.8 | 1.6 | 4.9 | 4 | 8.3 | 4900 | <0.5 | 4 | 0.42 | 0.018 |  |  | <0.0003 | <0.01 | <0.0005 | <0.02 | <0.005 | <0.0005 |  |  | <0.0001 | <0.0001 | <0.0001 | <0.0001 | <0.0001 | <0.0001 | <0.0001 | <0.0001 | <0.0001 | <0.0002 | <0.0005 | <0.0003 | <0.0003 | <0.0001 | <0.002 | <0.08 | 0.04 | 0.01 | 3.6 | 3.6 | <0.005 | <0.005 | 0.0035 | 0.02 | <0.01 |  |  | 0.001 | 0.06 | 0.4 | 43 | 31 |  | <0.03
2020-08-05 | 10:10 | 流心（中央） | 晴れ | 0mm以上 5mm未満 | 30 | 28 | 0.55 | 3.98 | 0.1 | 0.3 | >100 |  | 通常の状況 | 黄緑色・淡（明） | 川藻臭（微） | 7.8 | 1.1 | 6.1 | 3 | 8.8 | 33000 |  | 5.8 | 0.23 | 0.024 | [27 empty] | 0.02 | 4.5 | 4.5 | [8 empty] | 0.05 | 0.21 | 47
2020-09-02 | 10:10 | 流心（中央） | 曇り | 0mm以上 5mm未満 | 30 | 28 | 0.52 | 3.58 | 0.1 | 0.3 | 70 |  | 通常の状況 | 灰黄緑色・淡（明） | 川藻臭（微） | 7.8 | 1.2 | 7.6 | 10 | 7.8 | 23000 |  | 5.8 | 0.59 | 0.025 | [27 empty] | 0.03 | 5 | 5 | [8 empty] | 0.06 | 0.53 | 46
2020-10-07 | 10:30 | 流心（中央） | 曇り | 0mm以上 5mm未満 | 25.5 | 24.8 | 0.52 | 3.09 | 0.1 | 0.27 | >100 |  | 通常の状況 | 黄緑色・淡（明） | 川藻臭（微） | 7.9 | 1.5 | 7.1 | 5 | 9.1 | 7900 |  | 6.8 | 0.59 | 0.031 | [27 empty] | 0.03 | 6.1 | 6.1 | [8 empty] | 0.06 | 0.53 | 42
2020-11-11 | 10:10 | 流心（中央） | 晴れ | 降雨なし | 16.5 | 18.3 | 0.52 | 3.18 | 0.1 | 0.32 | >100 |  | 通常の状況 | 黄緑色・淡（明） | 川藻臭（微） | 7.9 | 1.5 | 7 | 3 | 9.2 | 3300 |  | 7.9 | 0.59 | 0.027 | [27 empty] | 0.04 | 6.8 | 6.8 | [8 empty] | 0.09 | 0.52 | 44
2020-12-02 | 10:00 | 流心（中央） | 曇り | 降雨なし | 9.3 | 15 | 0.42 | 2.61 | 0.1 | 0.22 | >100 |  | 通常の状況 | 黄緑色・淡（明） | 無臭 | 7.7 | 1.4 | 6.5 | 3 | 9.7 | 4900 |  | 7.9 | 0.53 | 0.027 | [27 empty] | 0.07 | 6.7 | 6.7 | [8 empty] | 0.1 | 0.48 | 45
2021-01-06 | 10:10 | 流心（中央） | 曇り | 降雨なし | 9 | 13.2 | 0.46 | 2.59 | 0.1 | 0.23 | >100 |  | 通常の状況 | 黄緑色・淡（明） | 川藻臭（微） | 7.7 | 2.8 | 7.7 | 3 | 9.4 | 4900 | <0.5 | 9 | 0.66 | 0.032 |  |  | <0.0003 | <0.01 | <0.0005 | <0.02 | <0.005 | <0.0005 |  |  | <0.0001 | <0.0001 | <0.0001 | <0.0001 | <0.0001 | <0.0001 | <0.0001 | <0.0001 | <0.0001 | <0.0002 | <0.0005 | <0.0003 | <0.0003 | <0.0001 | <0.002 | <0.08 | 0.06 | 0.18 | 7.7 | 7.8 | <0.005 | [7 empty] | 0.33 | 0.62 | 45 | 47 |  | <0.03
2021-02-03 | 10:00 | 流心（中央） | 晴れ | 5mm以上10mm未満 | 12.5 | 15.3 | 0.46 | 3.12 | 0.1 | 0.33 | >100 |  | 通常の状況 | 黄緑色・淡（明） | 川藻臭（微） | 7.4 | 2.4 | 7.6 | 4 | 9.4 | 13000 |  | 7.4 | 0.56 | 0.033 | [27 empty] | 0.09 | 6.3 | 6.3 | [8 empty] | 0.15 | 0.49 | 36
2021-03-10 | 9:55 | 流心（中央） | 晴れ | 0mm以上 5mm未満 | 15.5 | 16.3 | 0.5 | 3.75 | 0.1 | 0.32 | >100 |  | 通常の状況 | 灰黄緑色・淡（明） | 無臭 | 7.7 | 2.5 | 7.5 | 3 | 10.4 | 7900 |  | 7.4 | 0.73 | 0.029 | [27 empty] | 0.11 | 6.5 | 6.6 | [8 empty] | 0.15 | 0.65 | 42

## 川名橋
水域名称 | 境川(柏尾川) | 地点名称 | 川名橋 (14-041-57) | 類型名称 | 河川C | 測定機関名称 | 藤沢市
測定項目 | 採取時刻 | 採取位置 | 天候 | 前日天候 | 気温 | 水温 | 流速 | 流量 | 採取水深 | 全水深 | 透視度 | 透明度 | 流況 | 色相 | 臭気 | ｐＨ | ＢＯＤ | ＣＯＤ | ＳＳ | ＤＯ | 大腸菌群数 | ｎ-ヘキサン抽出物質 | 全窒素 | 全りん | 全亜鉛 | ノニルフェノール | ＬＡＳ | カドミウム | 全シアン | 鉛 | 六価クロム | 砒素 | 総水銀 | アルキル水銀 | ＰＣＢ | ジクロロメタン | 四塩化炭素 | 1，2-ジクロロエタン | 1，1-ジクロロエチレン | ｼｽ1，2-ジクロロエチレン | 1，1，1-トリクロロエタン | 1，1，2-トリクロロエタン | トリクロロエチレン | テトラクロロエチレン | 1，3-ジクロロプロペン | チウラム | シマジン | チオベンカルブ | ベンゼン | セレン | ふっ素 | ほう素 | 亜硝酸性窒素 | 硝酸性窒素 | 亜硝酸性窒素及び硝酸性窒素 | 1,4-ジオキサン | フェノール類 | 銅 | 溶解性鉄 | 溶解性マンガン | クロム | ＥＰＮ | ニッケル | アンモニア性窒素 | りん酸態りん | 電気伝導率 | 塩化物イオン | 塩分 | 陰イオン界面活性剤 | 非イオン界面活性剤 | クロロフィルａ | トリハロメタン生成能 | クロロホルム生成能 | ブロモジクロロメタン生成能 | ジブロモクロロメタン生成能 | ブロモホルム生成能 | 有機りん
単位 | 時：分 |  |  |  | ℃ | ℃ | m/s | m3/s | ｍ | ｍ | ㎝ | ｍ |  |  |  |  | ㎎/L | ㎎/L | ㎎/L | ㎎/L | MPN/100mL | ㎎/L | ㎎/L | ㎎/L | ㎎/L | ㎎/L | ㎎/L | ㎎/L | ㎎/L | ㎎/L | ㎎/L | ㎎/L | ㎎/L | ㎎/L | ㎎/L | ㎎/L | ㎎/L | ㎎/L | ㎎/L | ㎎/L | ㎎/L | ㎎/L | ㎎/L | ㎎/L | ㎎/L | ㎎/L | ㎎/L | ㎎/L | ㎎/L | ㎎/L | ㎎/L | ㎎/L | ㎎/L | ㎎/L | ㎎/L | ㎎/L | ㎎/L | ㎎/L | ㎎/L | ㎎/L | ㎎/L | ㎎/L | ㎎/L | ㎎/L | ㎎/L | mS/m | ㎎/L | ‰ | ㎎/L | ㎎/L | μg/L | ㎎/L | ㎎/L | ㎎/L | ㎎/L | ㎎/L | ㎎/L
採取年月日
2020-04-08 | 11:40 | 流心（中央） | 晴れ | 降雨なし | 16.5 | 20 | 0.38 | 5.8 | 0.13 | 0.65 | >100 |  | 通常の状況 | 黄色・淡（明） | 無臭 | 7.6 | 2.5 | 6.4 | 4 | 8.8 | 7000 |  | 7.2 | 0.79 | 0.025 | <0.00006 | 0.0022 | <0.0003 | <0.01 | <0.0005 | <0.02 | <0.0005 | <0.0005 |  |  |  | <0.0002 |  |  |  | <0.0002 |  | <0.0002 | <0.0002 | [6 empty] | <0.08 | 0.058 | 0.23 | 6.3 | 6.5 |  | <0.005 | 0.0038 | 0.03 | 0.01 |  |  |  | 0.08 | 0.73 | 39 | 38 |  | <0.03
| 17:20 | 流心（中央） | 晴れ | 降雨なし | 18 | 21.5 | 0.11 | 2.79 | 0.22 | 1.1 | >100 |  | 通常の状況 | 黄色・淡（明） | 無臭 | 7.8 | 2.3 | 6.3 | 3 | 8.6 | [45 empty] | 39
| 22:30 | 流心（中央） | 晴れ | 降雨なし | 14.5 | 17.5 | 0.43 | 6.55 | 0.14 | 0.7 | >100 |  | 通常の状況 | 黄色・淡（明） | 無臭 | 7.7 | 2.8 | 6.7 | 3 | 6.6 |  |  | 9.4 | 0.74 | [41 empty] | 39 | 45
2020-04-09 | 5:30 | 流心（中央） | 晴れ | 降雨なし | 11 | 16 | 0.08 | 2.59 | 0.26 | 1.3 | >100 |  | 通常の状況 | 黄色・淡（明） | 無臭 | 7.6 | 3 | 6.8 | 2 | 6.4 | [45 empty] | 37
2020-05-13 | 11:20 | 流心（中央） | 晴れ | 降雨なし | 25.5 | 24.5 | 0.27 | 5.64 | 0.11 | 0.55 | 60 |  | 通常の状況 | 黄色・淡（明） | 無臭 | 7.5 | 3 | 7.4 | 9 | 8.1 | 79000 |  | 7.8 | 0.74 |  |  |  | <0.0003 | <0.01 | <0.0005 | <0.02 | <0.0005 | <0.0005 |  |  |  | <0.0002 |  |  |  | <0.0002 |  | <0.0002 | <0.0002 | [8 empty] | 0.12 | 6.6 | 6.7 | [8 empty] | <0.04 | 0.71 | 41 | 39
| 17:10 | 流心（中央） | 晴れ | 降雨なし | 25 | 27 | 0.37 | 5.71 | 0.13 | 0.65 | 60 |  | 通常の状況 | 黄色・淡（明） | 無臭 | 7.8 | 3.7 | 7.4 | 9 | 7.8 | [45 empty] | 43
| 23:20 | 流心（中央） | 晴れ | 降雨なし | 18 | 22 | 0.04 | 0.98 | 0.18 | 0.9 | 60 |  | 通常の状況 | 黄色・淡（明） | 無臭 | 7.7 | 2.3 | 7.1 | 3 | 6.7 |  |  | 7.1 | 0.73 | [41 empty] | 40 | 39
2020-05-14 | 5:20 | 流心（中央） | 晴れ | 降雨なし | 16 | 20 | 0.17 | 3.5 | 0.18 | 0.9 | 60 |  | 通常の状況 | 黄色・淡（明） | 無臭 | 7.6 | 3.2 | 7.4 | 5 | 5.9 | [45 empty] | 40
2020-06-03 | 11:40 | 流心（中央） | 晴れ | 降雨なし | 27 | 26 | 0.26 | 1.91 | 0.09 | 0.45 | >100 |  | 通常の状況 | 黄色・淡（明） | 無臭 | 7.6 | 3.1 | 7.4 | 4 | 7.9 | 11000 |  | 7.1 | 0.92 | 0.03 | <0.00006 | 0.0029 | <0.0003 | <0.01 | <0.0005 | <0.02 | 0.0005 | <0.0005 |  |  |  | <0.0002 |  |  |  | <0.0002 |  | <0.0002 | <0.0002 | [6 empty] | <0.08 | 0.063 | 0.15 | 6.4 | 6.5 |  | <0.005 | 0.0052 | 0.05 | 0.01 |  |  |  | <0.04 | 0.86 | 41 | 45 |  | <0.03
| 17:40 | 流心（中央） | 曇り | 降雨なし | 24 | 28 | 0.11 | 2.76 | 0.22 | 1.1 | >100 |  | 通常の状況 | 黄色・淡（明） | 無臭 | 7.5 | 3.2 | 6.9 | 5 | 7.7 | [45 empty] | 39
| 23:30 | 流心（中央） | 曇り | 降雨なし | 22 | 25 | 0.16 | 4.39 | 0.18 | 0.9 | >100 |  | 通常の状況 | 黄色・淡（明） | 無臭 | 7.6 | 2.9 | 7 | 3 | 6.5 |  |  | 6.6 | 0.77 | [41 empty] | 40 | 45
2020-06-04 | 5:30 | 流心（中央） | 曇り | 降雨なし | 22 | 23.5 | 0.1 | 2.97 | 0.21 | 1.05 | >100 |  | 通常の状況 | 黄色・淡（明） | 無臭 | 7.5 | 3.2 | 7.4 | 2 | 5.1 | [45 empty] | 41
2020-07-08 | 11:40 | 流心（中央） | 曇り | 0mm以上 5mm未満 | 24.5 | 25.5 | 0.53 | 12.81 | 0.17 | 0.85 | 80 |  | 通常の状況 | 黄色・淡（明） | 無臭 | 7.7 | 1.5 | 4.7 | 4 | 7.6 | 49000 |  | 3.8 | 0.46 |  |  |  | <0.0003 | <0.01 | 0.0006 | <0.02 | 0.0006 | <0.0005 |  |  |  | <0.0002 |  |  |  | <0.0002 |  | <0.0002 | <0.0002 |  | <0.0005 | <0.0003 | <0.0005 |  |  |  |  | 0.05 | 3.1 | 3.1 | [8 empty] | 0.04 | 0.45 | 39 | 26
| 17:20 | 流心（中央） | 曇り | 0mm以上 5mm未満 | 23.5 | 25 | 0.19 | 4.26 | 0.17 | 0.85 | >100 |  | 通常の状況 | 黄色・淡（明） | 無臭 | 7.7 | 1.5 | 4.4 | 3 | 7.7 | [45 empty] | 36
| 22:00 | 流心（中央） | 曇り | 0mm以上 5mm未満 | 24 | 24.5 | 0.22 | 7.81 | 0.24 | 1.2 | >100 |  | 通常の状況 | 黄色・淡（明） | 無臭 | 7.6 | 1.5 | 4.5 | 2 | 6.9 |  |  | 4.7 | 0.52 | [41 empty] | 38 | 29
2020-07-09 | 4:40 | 流心（中央） | 曇り | 0mm以上 5mm未満 | 24 | 24 | 0.08 | 2.49 | 0.2 | 1 | >100 |  | 通常の状況 | 黄色・淡（明） | 無臭 | 7.5 | 1.3 | 5 | 2 | 6.5 | [45 empty] | 39
2020-08-05 | 11:45 | 流心（中央） | 曇り | 降雨なし | 30.5 | 30 | 0.36 | 3.43 | 0.08 | 0.4 | >100 |  | 通常の状況 | 黄色・淡（明） | 無臭 | 7.8 | 2.2 | 5.8 | 2 | 7.5 | 7900 | <0.5 | 4.8 | 0.35 | 0.023 | <0.00006 | 0.0016 | <0.0003 | <0.01 | <0.0005 | <0.02 | <0.0005 | <0.0005 |  |  | <0.0002 | <0.0002 | <0.0002 | <0.0002 | <0.0002 | <0.0002 | <0.0002 | <0.0002 | <0.0002 | <0.0004 |  |  |  | <0.0002 | <0.0005 | <0.08 | 0.064 | 0.05 | 4.1 | 4.1 |  | <0.005 | 0.0038 | 0.05 | <0.01 |  |  | <0.001 | 0.07 | 0.32 | 49 | 44 |  | <0.03
| 18:00 | 流心（中央） | 曇り | 降雨なし | 29 | 31.5 | 0.08 | 2.58 | 0.2 | 1 | >100 |  | 通常の状況 | 黄色・淡（明） | 無臭 | 7.6 | 2.2 | 5.6 | 3 | 7.4 | [45 empty] | 46
| 23:10 | 流心（中央） | 晴れ | 降雨なし | 27.5 | 28 | 0.24 | 6.23 | 0.18 | 0.9 | >100 |  | 通常の状況 | 黄色・淡（明） | 無臭 | 7.7 | 2.2 | 5.2 | 2 | 6.5 |  |  | 5.3 | 0.33 | [41 empty] | 46 | 47
2020-08-06 | 5:00 | 流心（中央） | 晴れ | 降雨なし | 26.5 | 26.5 | 0.11 | 4.15 | 0.26 | 1.3 | >100 |  | 通常の状況 | 黄色・淡（明） | 無臭 | 7.6 | 1.7 | 5.7 | 1 | 5.5 | [45 empty] | 44
2020-09-02 | 11:33 | 流心（中央） | 晴れ | 0mm以上 5mm未満 | 31 | 30 | 0.31 | 3.16 | 0.08 | 0.4 | 70 |  | 通常の状況 | 黄色・淡（明） | 無臭 | 7.6 | 2.5 | 8.3 | 19 | 7.1 | 33000 |  | 7.6 | 0.91 |  |  |  | <0.0003 | <0.01 | 0.0005 | <0.02 | 0.0005 | <0.0005 |  |  |  | <0.0002 |  |  |  | <0.0002 |  | <0.0002 | <0.0002 | [8 empty] | 0.21 | 5.5 | 5.7 | [8 empty] | 0.1 | 0.82 | 45 | 40
| 17:22 | 流心（中央） | 晴れ | 0mm以上 5mm未満 | 28.5 | 30.5 | 0.04 | 1.71 | 0.29 | 1.45 | 70 |  | 通常の状況 | 黄色・淡（明） | 無臭 | 7.5 | 1.9 | 6.7 | 7 | 7.4 | [45 empty] | 44
| 23:22 | 流心（中央） | 晴れ | 0mm以上 5mm未満 | 27.5 | 27.5 | 0.5 | 14.74 | 0.2 | 1 | 40 |  | 通常の状況 | 黄色・淡（明） | 無臭 | 7.5 | 3.5 | 12 | 50 | 5.1 |  |  | 7.5 | 0.97 | [41 empty] | 42 | 39
2020-09-03 | 5:25 | 流心（中央） | 曇り | 0mm以上 5mm未満 | 27 | 27.5 | 0.37 | 18.9 | 0.38 | 1.9 | 20 |  | 通常の状況 | 灰黄茶色・中 | 無臭 | 7.7 |  |  |  | 5.9 | [45 empty] | 18
2020-10-07 | 12:20 | 流心（中央） | 曇り | 降雨なし | 23 | 23.5 | 0.25 | 4.23 | 0.14 | 0.7 | >100 |  | 通常の状況 | 黄色・淡（明） | 無臭 | 7.5 | 1.7 | 7.3 | 5 | 8.3 | 22000 |  | 8.2 | 0.95 | 0.03 | <0.00006 | 0.0021 | <0.0003 | <0.01 | <0.0005 | <0.02 | 0.0005 | <0.0005 |  |  |  | <0.0002 |  |  |  | <0.0002 |  | <0.0002 | <0.0002 | [6 empty] | <0.08 | 0.069 | 0.16 | 6.6 | 6.7 |  | <0.005 | 0.0047 | 0.08 | 0.03 |  |  |  | 0.26 | 0.91 | 39 | 39 |  | <0.03
| 18:10 | 流心（中央） | 雨 | 降雨なし | 17 | 23 | 0.15 | 3.19 | 0.11 | 0.55 | >100 |  | 通常の状況 | 黄色・淡（明） | 無臭 | 7.5 | 1.9 | 6.8 | 7 | 8.3 | [45 empty] | 39
| 23:44 | 流心（中央） | 雨 | 降雨なし | 17 | 21.5 | 0.09 | 2.06 | 0.13 | 0.65 | >100 |  | 通常の状況 | 黄色・淡（明） | 無臭 | 7.6 | 2.2 | 7.3 | 6 | 6.4 |  |  | 7.2 | 0.83 | [41 empty] | 36 | 37
2020-10-08 | 5:17 | 流心（中央） | 雨 | 降雨なし | 15 | 20.5 | 0.43 | 9.4 | 0.16 | 0.8 | 30 |  | 通常の状況 | 黄色・淡（明） | 無臭 | 7.5 | 3.4 | 7.5 | 8 | 6.6 | [45 empty] | 32
2020-11-11 | 11:40 | 流心（中央） | 晴れ | 0mm以上 5mm未満 | 16 | 18 | 0.34 | 5.41 | 0.13 | 0.65 | >100 |  | 通常の状況 | 黄色・淡（明） | 無臭 | 7.7 | 1.9 | 7.2 | 3 | 7.9 | 4900 |  | 8.2 | 0.92 |  |  |  | <0.0003 | <0.01 | <0.0005 | <0.02 | 0.0005 | <0.0005 |  |  |  | <0.0002 |  |  |  | <0.0002 |  | <0.0002 | <0.0002 | [8 empty] | 0.18 | 6.8 | 6.9 | [8 empty] | 0.12 | 0.87 | 40 | 42
| 17:47 | 流心（中央） | 晴れ | 0mm以上 5mm未満 | 13 | 19 | 0.21 | 5.31 | 0.18 | 0.9 | >100 |  | 通常の状況 | 黄色・淡（明） | 無臭 | 7.6 | 2.9 | 6.8 | 5 | 9 | [45 empty] | 38
| 23:53 | 流心（中央） | 晴れ | 0mm以上 5mm未満 | 11 | 17 | 0.43 | 3.7 | 0.06 | 0.3 | >100 |  | 通常の状況 | 黄色・淡（明） | 無臭 | 7.6 | 2.2 | 6.8 | 5 | 7.5 |  |  | 7.5 | 0.88 | [41 empty] | 37 | 39
2020-11-12 | 5:42 | 流心（中央） | 晴れ | 0mm以上 5mm未満 | 8 | 15.5 | 0.33 | 5.24 | 0.14 | 0.7 | >100 |  | 通常の状況 | 黄色・淡（明） | 無臭 | 7.5 | 3 | 7 | 4 | 9.6 | [45 empty] | 37
2020-12-02 | 12:25 | 流心（中央） | 曇り | 降雨なし | 10 | 15.5 | 0.17 | 2.37 | 0.13 | 0.65 | >100 |  | 通常の状況 | 黄色・淡（明） | 無臭 | 7.4 | 2.2 | 7.6 | 3 | 7.5 | 11000 |  | 8.9 | 0.97 | 0.024 | <0.00006 | 0.0018 | <0.0003 | <0.01 | <0.0005 | <0.02 | 0.0009 | <0.0005 |  |  |  | <0.0002 |  |  |  | <0.0002 |  | <0.0002 | <0.0002 | [6 empty] | <0.08 | 0.06 | 0.32 | 7.3 | 7.6 |  | <0.005 | 0.0031 | <0.02 | 0.03 |  |  |  | 0.04 | 0.86 | 37 | 40 |  | <0.03
| 18:00 | 流心（中央） | 雨 | 降雨なし | 10 | 14 | 0.18 | 5.36 | 0.18 | 0.9 | 70 |  | 通常の状況 | 黄色・淡（明） | 無臭 | 7.6 | 1.6 | 7.3 | 8 | 8.2 | [45 empty] | 36
2020-12-03 | 0:05 | 流心（中央） | 曇り | 降雨なし | 8 | 15 | 0.38 | 6.2 | 0.06 | 0.3 | 28 |  | 通常の状況 | 黄色・淡（明） | 無臭 | 7.6 | 3.3 | 8.2 | 16 | 7.1 |  |  | 7.7 | 0.71 | [41 empty] | 32 | 34
| 5:55 | 流心（中央） | 曇り | 降雨なし | 8 | 14 | 0.06 | 0.96 | 0.14 | 0.7 | 40 |  | 通常の状況 | 黄色・淡（明） | 無臭 | 7.4 | 2.9 | 7.3 | 7 | 7.1 | [45 empty] | 32
2021-01-06 | 12:00 | 流心（中央） | 晴れ | 降雨なし | 8 | 13.5 | 0.28 | 6.86 | 0.23 | 1.15 | >100 |  | 通常の状況 | 黄色・淡（明） | 無臭 | 7.4 | 3.2 | 8.1 | 4 | 6.8 | 3300 |  | 12 | 1 |  |  |  | <0.0003 | <0.01 | 0.0005 | <0.02 | <0.0005 | <0.0005 |  |  |  | <0.0002 |  |  |  | <0.0002 |  | <0.0002 | <0.0002 | [8 empty] | 0.42 | 11 | 11 | [8 empty] | 0.63 | 0.97 | 31 | 42
| 17:42 | 流心（中央） | 曇り | 降雨なし | 6 | 14 | 0.3 | 4.64 | 0.14 | 0.7 | >100 |  | 通常の状況 | 黄色・淡（明） | 無臭 | 7.7 | 2.5 | 7.6 | 2 | 9.5 | [45 empty] | 44
| 23:48 | 流心（中央） | 曇り | 降雨なし | 5 | 13 | 0.21 | 5.89 | 0.14 | 0.7 | 90 |  | 通常の状況 | 黄色・淡（明） | 無臭 | 7.5 | 2 | 8.3 | 6 | 7.3 |  |  | 8.3 | 0.94 | [41 empty] | 34 | 41
2021-01-07 | 5:41 | 流心（中央） | 曇り | 降雨なし | 4 | 13 | 0.27 | 2.87 | 0.05 | 0.25 | 90 |  | 通常の状況 | 黄色・淡（明） | 無臭 | 7.4 | 2.8 | 7.8 | 6 | 6.7 | [45 empty] | 35
2021-02-03 | 12:30 | 流心（中央） | 晴れ | 降雨なし | 10 | 16 | 0.33 | 5.66 | 0.14 | 0.7 | 90 |  | 通常の状況 | 黄色・淡（明） | 無臭 | 7.5 | 3 | 7.8 | 9 | 9.5 | 7900 | <0.5 | 7.2 | 0.73 | 0.025 | <0.00006 | 0.0021 | <0.0003 | <0.01 | <0.0005 | <0.02 | <0.0005 | <0.0005 |  |  | <0.0002 | <0.0002 | <0.0002 | <0.0002 | <0.0002 | <0.0002 | <0.0002 | <0.0002 | <0.0002 | <0.0004 |  |  |  | <0.0002 | <0.0005 | <0.08 | 0.047 | 0.23 | 6 | 6.2 |  | <0.005 | 0.0036 | 0.05 | <0.01 |  |  | <0.001 | 0.13 | 0.68 | 30 | 33 |  | <0.03
| 17:50 | 流心（中央） | 晴れ | 降雨なし | 10 | 16 | 0.22 | 3.73 | 0.13 | 0.65 | >100 |  | 通常の状況 | 黄色・淡（明） | 無臭 | 7.6 | 2.9 | 7.6 | 6 | 9.5 | [45 empty] | 29
| 23:45 | 流心（中央） | 晴れ | 降雨なし | 6 | 13 | 0.16 | 3.96 | 0.2 | 1 | >100 |  | 通常の状況 | 黄色・淡（明） | 無臭 | 7.5 | 2.5 | 6.8 | 4 | 7.3 |  |  | 8.1 | 0.79 | [41 empty] | 30 | 35
2021-02-04 | 5:37 | 流心（中央） | 晴れ | 降雨なし | 3 | 12 | 0.24 | 3.68 | 0.07 | 0.35 | >100 |  | 通常の状況 | 黄色・淡（明） | 無臭 | 7.4 | 4.1 | 7.9 | 4 | 6.7 | [45 empty] | 31
2021-03-03 | 12:05 | 流心（中央） | 晴れ | 降雨なし | 10.5 | 14 | 0.37 | 4.92 | 0.13 | 0.65 | >100 |  | 通常の状況 | 黄色・淡（明） | 無臭 | 7.6 | 2.8 | 7.9 | 6 | 9.5 | 7900 |  | 8.3 | 0.76 |  |  |  | <0.0003 | <0.01 | <0.0005 | <0.02 | <0.0005 | <0.0005 |  |  |  | <0.0002 |  |  |  | <0.0002 |  | <0.0002 | <0.0002 |  | <0.0005 | <0.0003 | <0.0005 |  |  |  |  | 0.28 | 7.4 | 7.6 | [8 empty] | 0.29 | 0.72 | 29 | 38
| 17:50 | 流心（中央） | 晴れ | 降雨なし | 10 | 16 | 0.2 | 2.46 | 0.11 | 0.55 | >100 |  | 通常の状況 | 黄色・淡（明） | 無臭 | 7.9 | 2 | 7.3 | 4 | 9.5 | [45 empty] | 31
| 23:40 | 流心（中央） | 晴れ | 降雨なし | 7 | 14 | 0.31 | 5.89 | 0.1 | 0.5 | >100 |  | 通常の状況 | 黄色・淡（明） | 無臭 | 7.6 | 1.9 | 7.2 | 3 | 7.9 |  |  | 7.8 | 0.72 | [41 empty] | 31 | 38
2021-03-04 | 5:50 | 流心（中央） | 晴れ | 降雨なし | 4 | 13 | 0.29 | 3.82 | 0.06 | 0.3 | >100 |  | 通常の状況 | 黄色・淡（明） | 無臭 | 7.5 | 3 | 7.9 | 3 | 6.5 | [45 empty] | 33

## いたち川橋
水域名称 | 境川(いたち川) | 地点名称 | いたち川橋 (14-041-59) | 類型名称 | 河川C | 測定機関名称 | 横浜市
測定項目 | 採取時刻 | 採取位置 | 天候 | 前日天候 | 気温 | 水温 | 流速 | 流量 | 採取水深 | 全水深 | 透視度 | 透明度 | 流況 | 色相 | 臭気 | ｐＨ | ＢＯＤ | ＣＯＤ | ＳＳ | ＤＯ | 大腸菌群数 | ｎ-ヘキサン抽出物質 | 全窒素 | 全りん | 全亜鉛 | ノニルフェノール | ＬＡＳ | カドミウム | 全シアン | 鉛 | 六価クロム | 砒素 | 総水銀 | アルキル水銀 | ＰＣＢ | ジクロロメタン | 四塩化炭素 | 1，2-ジクロロエタン | 1，1-ジクロロエチレン | ｼｽ1，2-ジクロロエチレン | 1，1，1-トリクロロエタン | 1，1，2-トリクロロエタン | トリクロロエチレン | テトラクロロエチレン | 1，3-ジクロロプロペン | チウラム | シマジン | チオベンカルブ | ベンゼン | セレン | ふっ素 | ほう素 | 亜硝酸性窒素 | 硝酸性窒素 | 亜硝酸性窒素及び硝酸性窒素 | 1,4-ジオキサン | フェノール類 | 銅 | 溶解性鉄 | 溶解性マンガン | クロム | ＥＰＮ | ニッケル | アンモニア性窒素 | りん酸態りん | 電気伝導率 | 塩化物イオン | 塩分 | 陰イオン界面活性剤 | 非イオン界面活性剤 | クロロフィルａ | トリハロメタン生成能 | クロロホルム生成能 | ブロモジクロロメタン生成能 | ジブロモクロロメタン生成能 | ブロモホルム生成能 | 有機りん
単位 | 時：分 |  |  |  | ℃ | ℃ | m/s | m3/s | ｍ | ｍ | ㎝ | ｍ |  |  |  |  | ㎎/L | ㎎/L | ㎎/L | ㎎/L | MPN/100mL | ㎎/L | ㎎/L | ㎎/L | ㎎/L | ㎎/L | ㎎/L | ㎎/L | ㎎/L | ㎎/L | ㎎/L | ㎎/L | ㎎/L | ㎎/L | ㎎/L | ㎎/L | ㎎/L | ㎎/L | ㎎/L | ㎎/L | ㎎/L | ㎎/L | ㎎/L | ㎎/L | ㎎/L | ㎎/L | ㎎/L | ㎎/L | ㎎/L | ㎎/L | ㎎/L | ㎎/L | ㎎/L | ㎎/L | ㎎/L | ㎎/L | ㎎/L | ㎎/L | ㎎/L | ㎎/L | ㎎/L | ㎎/L | ㎎/L | ㎎/L | ㎎/L | mS/m | ㎎/L | ‰ | ㎎/L | ㎎/L | μg/L | ㎎/L | ㎎/L | ㎎/L | ㎎/L | ㎎/L | ㎎/L
採取年月日
2020-04-08 | 9:00 | 流心（中央） | 晴れ | 降雨なし | 15.5 | 17.7 | 0.16 | 0.81 | 0.1 | 0.74 | >100 |  | 通常の状況 | 黄緑色・淡（明） | 川藻臭（微） | 7.9 | 1.6 | 6.1 | 3 | 9.7 | 17000 |  | 7.5 | 0.68 | 0.018 | [27 empty] | 0.01 | 6.7 | 6.7 | [8 empty] | 0.05 | 0.65 | 55
2020-05-13 | 9:00 | 流心（中央） | 晴れ | 0mm以上 5mm未満 | 24.5 | 22 | 0.14 | 0.75 | 0.1 | 0.74 | >100 |  | 通常の状況 | 黄緑色・淡（明） | 川藻臭（微） | 8.1 | 1.5 | 6.3 | 3 | 8.6 | 33000 |  | 7.1 | 0.54 | 0.02 | [27 empty] | 0.02 | 6.7 | 6.7 | [8 empty] | 0.06 | 0.5 | 55
2020-06-03 | 9:20 | 流心（中央） | 晴れ | 0mm以上 5mm未満 | 27.8 | 25.2 | 0.13 | 0.67 | 0.1 | 0.76 | >100 |  | 通常の状況 | 黄緑色・淡（明） | 川藻臭（微） | 8 | 1.2 | 5.7 | 3 | 9 | 7900 |  | 7.1 | 0.67 | 0.02 | [27 empty] | 0.02 | 5.7 | 5.7 | [8 empty] | 0.05 | 0.62 | 51
2020-07-08 | 9:50 | 流心（中央） | 雨 | 0mm以上 5mm未満 | 26.3 | 24.6 | 0.31 | 2.08 | 0.1 | 0.94 | >100 |  | 通常の状況 | 黄緑色・淡（明） | 川藻臭（微） | 7.9 | 1.5 | 5.2 | 3 | 8.3 | 4900 | <0.5 | 4.5 | 0.6 | 0.021 |  |  | <0.0003 | <0.01 | 0.0006 | <0.02 | <0.005 | <0.0005 |  |  | <0.0001 | <0.0001 | <0.0001 | <0.0001 | <0.0001 | <0.0001 | <0.0001 | <0.0001 | <0.0001 | <0.0002 | <0.0005 | <0.0003 | <0.0003 | <0.0001 | <0.002 | 0.09 | 0.04 | 0.01 | 4 | 4 | <0.005 | <0.005 | 0.0032 | <0.02 | <0.01 |  |  | 0.001 | 0.04 | 0.56 | 50 | 29 |  | <0.03
2020-08-05 | 9:15 | 流心（中央） | 晴れ | 0mm以上 5mm未満 | 30 | 28.5 | 0.15 | 0.83 | 0.1 | 0.81 | >100 |  | 通常の状況 | 黄緑色・淡（明） | 川藻臭（微） | 7.9 | 1.4 | 5.7 | 6 | 8.5 | 23000 |  | 5.3 | 0.3 | 0.024 | [27 empty] | 0.01 | 4.7 | 4.7 | [8 empty] | 0.04 | 0.27 | 53
2020-09-02 | 9:20 | 流心（中央） | 曇り | 0mm以上 5mm未満 | 29.2 | 27.4 | 0.17 | 0.94 | 0.1 | 0.79 | 73 |  | 通常の状況 | 灰黄緑色・淡（明） | 川藻臭（微） | 7.8 | 2.1 | 8.2 | 17 | 7.4 | 79000 |  | 6.3 | 0.66 | 0.026 | [27 empty] | 0.02 | 5.5 | 5.5 | [8 empty] | 0.04 | 0.58 | 53
2020-10-07 | 9:40 | 流心（中央） | 曇り | 0mm以上 5mm未満 | 24 | 23.7 | 0.14 | 0.76 | 0.1 | 0.79 | >100 |  | 通常の状況 | 黄緑色・淡（明） | 川藻臭（微） | 7.9 | 1.3 | 7.2 | 8 | 8.7 | 49000 |  | 8.1 | 0.57 | 0.036 | [27 empty] | 0.02 | 7.3 | 7.3 | [8 empty] | 0.04 | 0.5 | 54
2020-11-11 | 9:30 | 流心（中央） | 晴れ | 降雨なし | 14 | 18 | 0.14 | 0.66 | 0.1 | 0.77 | >100 |  | 通常の状況 | 黄緑色・淡（明） | 川藻臭（微） | 7.9 | 1.2 | 6.1 | 3 | 8.7 | 23000 |  | 8.3 | 0.63 | 0.025 | [27 empty] | 0.01 | 7.4 | 7.4 | [8 empty] | 0.06 | 0.49 | 51
2020-12-02 | 9:25 | 流心（中央） | 曇り | 降雨なし | 10 | 15.6 | 0.11 | 0.55 | 0.1 | 0.77 | >100 |  | 通常の状況 | 黄緑色・淡（明） | 無臭 | 7.7 | 1.2 | 6.2 | 3 | 8.9 | 17000 |  | 8.8 | 0.62 | 0.029 | [27 empty] | 0.04 | 8.1 | 8.1 | [8 empty] | 0.07 | 0.55 | 52
2021-01-06 | 9:30 | 流心（中央） | 曇り | 降雨なし | 8 | 12.7 | 0.12 | 0.52 | 0.1 | 0.77 | >100 |  | 通常の状況 | 黄緑色・淡（明） | 川藻臭（微） | 7.8 | 1.6 | 7.2 | 2 | 9 | 3300 | <0.5 | 10 | 0.77 | 0.034 |  |  | <0.0003 | <0.01 | <0.0005 | <0.02 | <0.005 | <0.0005 |  |  | <0.0001 | <0.0001 | <0.0001 | <0.0001 | <0.0001 | <0.0001 | <0.0001 | <0.0001 | <0.0001 | <0.0002 | <0.0005 | <0.0003 | <0.0003 | <0.0001 | <0.002 | <0.08 | 0.04 | 0.05 | 9.7 | 9.7 | <0.005 | [7 empty] | 0.08 | 0.73 | 49 | 38 |  | <0.03
2021-02-03 | 9:10 | 流心（中央） | 晴れ | 5mm以上10mm未満 | 9 | 13.5 | 0.12 | 0.59 | 0.1 | 0.76 | >100 |  | 通常の状況 | 黄緑色・淡（明） | 無臭 | 7.5 | 2.2 | 7.5 | 3 | 8.7 | 17000 |  | 8.2 | 0.6 | 0.029 | [27 empty] | 0.11 | 7.2 | 7.3 | [8 empty] | 0.16 | 0.54 | 44
2021-03-10 | 9:10 | 流心（中央） | 晴れ | 0mm以上 5mm未満 | 15.2 | 15.1 | 0.16 | 0.88 | 0.1 | 0.84 | >100 |  | 通常の状況 | 灰黄緑色・淡（明） | 無臭 | 7.7 | 2.8 | 7.6 | 3 | 9.8 | 17000 |  | 8.7 | 0.66 | 0.027 | [27 empty] | 0.12 | 7.5 | 7.6 | [8 empty] | 0.04 | 0.55 | 50

## 福田橋
水域名称 | 引地川 | 地点名称 | 福田橋 (14-011-53) | 類型名称 | 河川C | 測定機関名称 | 大和市
測定項目 | 採取時刻 | 採取位置 | 天候 | 前日天候 | 気温 | 水温 | 流速 | 流量 | 採取水深 | 全水深 | 透視度 | 透明度 | 流況 | 色相 | 臭気 | ｐＨ | ＢＯＤ | ＣＯＤ | ＳＳ | ＤＯ | 大腸菌群数 | ｎ-ヘキサン抽出物質 | 全窒素 | 全りん | 全亜鉛 | ノニルフェノール | ＬＡＳ | カドミウム | 全シアン | 鉛 | 六価クロム | 砒素 | 総水銀 | アルキル水銀 | ＰＣＢ | ジクロロメタン | 四塩化炭素 | 1，2-ジクロロエタン | 1，1-ジクロロエチレン | ｼｽ1，2-ジクロロエチレン | 1，1，1-トリクロロエタン | 1，1，2-トリクロロエタン | トリクロロエチレン | テトラクロロエチレン | 1，3-ジクロロプロペン | チウラム | シマジン | チオベンカルブ | ベンゼン | セレン | ふっ素 | ほう素 | 亜硝酸性窒素 | 硝酸性窒素 | 亜硝酸性窒素及び硝酸性窒素 | 1,4-ジオキサン | フェノール類 | 銅 | 溶解性鉄 | 溶解性マンガン | クロム | ＥＰＮ | ニッケル | アンモニア性窒素 | りん酸態りん | 電気伝導率 | 塩化物イオン | 塩分 | 陰イオン界面活性剤 | 非イオン界面活性剤 | クロロフィルａ | トリハロメタン生成能 | クロロホルム生成能 | ブロモジクロロメタン生成能 | ジブロモクロロメタン生成能 | ブロモホルム生成能 | 有機りん
単位 | 時：分 |  |  |  | ℃ | ℃ | m/s | m3/s | ｍ | ｍ | ㎝ | ｍ |  |  |  |  | ㎎/L | ㎎/L | ㎎/L | ㎎/L | MPN/100mL | ㎎/L | ㎎/L | ㎎/L | ㎎/L | ㎎/L | ㎎/L | ㎎/L | ㎎/L | ㎎/L | ㎎/L | ㎎/L | ㎎/L | ㎎/L | ㎎/L | ㎎/L | ㎎/L | ㎎/L | ㎎/L | ㎎/L | ㎎/L | ㎎/L | ㎎/L | ㎎/L | ㎎/L | ㎎/L | ㎎/L | ㎎/L | ㎎/L | ㎎/L | ㎎/L | ㎎/L | ㎎/L | ㎎/L | ㎎/L | ㎎/L | ㎎/L | ㎎/L | ㎎/L | ㎎/L | ㎎/L | ㎎/L | ㎎/L | ㎎/L | ㎎/L | mS/m | ㎎/L | ‰ | ㎎/L | ㎎/L | μg/L | ㎎/L | ㎎/L | ㎎/L | ㎎/L | ㎎/L | ㎎/L
採取年月日
2020-04-15 | 11:35 | 流心（中央） | 晴れ | 0mm以上 5mm未満 | 25 | 19.6 | 0.24 | 0.58 | 0.03 | 0.14 | >100 |  | 通常の状況 | 黄緑色・淡（明） | 川藻臭（微） | 8 | 1.5 | 1.7 | 1 | 12.4 | 790 |  | 4.6 | 0.022 | 0.0036 |  |  | <0.0003 | <0.01 | <0.0005 | <0.02 | <0.005 | <0.0005 |  |  |  | <0.0001 |  |  |  | <0.0001 |  | 0.0002 | 0.0011 | [6 empty] | <0.08 | <0.02 | 0.01 | 4.1 | 4.1 |  | <0.005 | 0.0011 | <0.02 | <0.01 |  |  |  | <0.04 | 0.011 | 26 | 8.8 |  | <0.03
| 22:45 | 流心（中央） | 曇り | 0mm以上 5mm未満 | 14.4 | 15.2 | 0.23 | 0.57 | 0.03 | 0.14 | >100 |  | 通常の状況 | 黄緑色・淡（明） | 川藻臭（微） | 7.5 | 1.3 | 1.2 | 1 | 7.9 | [45 empty] | 27 | 9.2
2020-05-13 | 10:50 | 流心（中央） | 晴れ | 降雨なし | 28.7 | 22 | 0.19 | 0.49 | 0.02 | 0.11 | >100 |  | 通常の状況 | 黄緑色・淡（明） | 川藻臭（微） | 8.6 | 0.9 | 2.8 | 5 | 14.7 | 790 |  | 4.4 | 0.023 | 0.0043 | [27 empty] | 0.01 | 4 | 4 | [8 empty] | <0.04 | 0.005 | 27 | 29
| 22:40 | 流心（中央） | 晴れ | 降雨なし | 18.6 | 16.2 | 0.15 | 0.34 | 0.02 | 0.12 | >100 |  | 通常の状況 | 黄緑色・淡（明） | 川藻臭（微） | 7.7 | 1.2 | 2.5 | 1 | 7.9 | [45 empty] | 26 | 10
2020-06-03 | 10:50 | 流心（中央） | 晴れ | 0mm以上 5mm未満 | 28 | 23.1 | 0.12 | 0.26 | 0.02 | 0.09 | >100 |  | 通常の状況 | 黄緑色・淡（明） | 無臭 | 8.3 | 2.2 | 2.8 | 6 | 12.5 | 1300 |  | 4.4 | 0.039 | 0.007 |  |  | <0.0003 | <0.01 | 0.001 | <0.02 | <0.005 | <0.0005 |  |  |  | <0.0001 |  |  |  | <0.0001 |  | 0.0001 | 0.0006 | [6 empty] | <0.08 | <0.02 | 0.01 | 4.1 | 4.1 |  | <0.005 | 0.0023 | <0.02 | <0.01 |  |  |  | <0.04 | 0.018 | 32 | 12 |  | <0.03
| 22:20 | 流心（中央） | 曇り | 0mm以上 5mm未満 | 23.5 | 21 | 0.11 | 0.23 | 0.01 | 0.07 | >100 |  | 通常の状況 | 黄緑色・淡（明） | 無臭 | 7.5 | 2.1 | 1.6 | 2 | 7.2 | [45 empty] | 27 | 10
2020-07-16 | 10:55 | 流心（中央） | 曇り | 5mm以上10mm未満 | 27.6 | 21.6 | 0.35 | 0.88 | 0.02 | 0.12 | >100 |  | 通常の状況 | 黄色・淡（明） | 川藻臭（微） | 8.3 | 1.1 | 1.4 | 2 | 13.2 | 2300 |  | 4.6 | 0.024 | 0.0031 | [27 empty] | <0.01 | 4.2 | 4.2 | [8 empty] | <0.04 | 0.015 | 27 | 8.9
| 22:30 | 流心（中央） | 曇り | 5mm以上10mm未満 | 23.5 | 18.9 | 0.34 | 0.86 | 0.02 | 0.11 | >100 |  | 通常の状況 | 黄色・淡（明） | 川藻臭（微） | 7.5 | 1 | 1 | <1 | 7.3 | [45 empty] | 27 | 9.1
2020-08-05 | 12:15 | 流心（中央） | 晴れ | 降雨なし | 35.5 | 25.5 | 0.26 | 0.63 | 0.02 | 0.11 | >100 |  | 通常の状況 | 黄緑色・淡（明） | 川藻臭（微） | 8.6 | 1 | 2.6 | 3 | 14.8 | 330 | <0.5 | 4.3 | 0.018 | 0.0032 | <0.00006 | 0.0051 | <0.0003 | <0.01 | <0.0005 | <0.02 | <0.005 | <0.0005 |  | <0.0005 | <0.0001 | <0.0001 | <0.0001 | <0.0001 | 0.0002 | <0.0001 | <0.0001 | 0.0004 | 0.0013 | <0.0002 | <0.0005 | <0.0003 | <0.0003 | <0.0001 | <0.002 | <0.08 | <0.02 | <0.01 | 3.9 | 3.9 | <0.005 | <0.005 | 0.0017 | 0.06 | <0.01 |  |  | <0.001 | <0.04 | <0.005 | 25 | 9.7 |  | <0.03
| 22:45 | 流心（中央） | 晴れ | 降雨なし | 27.8 | 22 | 0.25 | 0.59 | 0.02 | 0.12 | >100 |  | 通常の状況 | 黄緑色・淡（明） | 川藻臭（微） | 7.9 | 1.3 | 1.7 | 3 | 6.9 | [45 empty] | 26 | 9.7
2020-09-02 | 11:00 | 流心（中央） | 晴れ | 降雨なし | 29 | 25.3 | 0.27 | 0.56 | 0.03 | 0.13 | >100 |  | 通常の状況 | 黄緑色・淡（明） | 川藻臭（微） | 8.2 | 0.8 | 2 | 1 | 10.5 | 17000 |  | 4.4 | 0.023 | 0.0031 | [27 empty] | <0.01 | 4 | 4 | [8 empty] | <0.04 | 0.014 | 26 | 9.9
| 22:15 | 流心（中央） | 晴れ | 降雨なし | 26.2 | 20.5 | 0.23 | 0.46 | 0.03 | 0.15 | >100 |  | 通常の状況 | 黄緑色・淡（明） | 川藻臭（微） | 7.5 | 1.2 | 1.4 | 2 | 7.7 | [45 empty] | 27 | 9.9
2020-10-07 | 11:15 | 流心（中央） | 晴れ | 降雨なし | 26.2 | 23.9 | 0.25 | 0.56 | 0.04 | 0.2 | >100 |  | 通常の状況 | 黄緑色・淡（明） | 川藻臭（微） | 8.7 | 2 | 3.2 | 6 | 14 | 330 |  | 4.9 | 0.072 | 0.006 |  |  | <0.0003 | <0.01 | <0.0005 | <0.02 | <0.005 | <0.0005 |  |  |  | <0.0001 |  |  |  | <0.0001 |  | 0.0001 | 0.0005 | [6 empty] | <0.08 | <0.02 | 0.01 | 4 | 4 |  | <0.005 | 0.0018 | <0.02 | <0.01 |  |  |  | <0.04 | 0.055 | 26 | 11 |  | <0.03
| 21:20 | 流心（中央） | 雨 | 降雨なし | 17.9 | 17.8 | 0.25 | 0.64 | 0.05 | 0.24 | 57 |  | 通常の状況 | 灰黄緑色・中 | 川藻臭（微） | 7.6 | 1.3 | 2.9 | 5 | 7.9 | [45 empty] | 25 | 10
2020-11-11 | 11:00 | 流心（中央） | 晴れ | 降雨なし | 15.1 | 16.5 | 0.24 | 0.46 | 0.02 | 0.12 | >100 |  | 通常の状況 | 黄緑色・淡（明） | 川藻臭（微） | 8.5 | 1.1 | 2.1 | 6 | 15.5 | 1700 |  | 5 | 0.019 | 0.0057 | [27 empty] | <0.01 | 4.2 | 4.2 | [8 empty] | <0.04 | 0.008 | 26 | 10
| 22:30 | 流心（中央） | 晴れ | 降雨なし | 11.1 | 13.3 | 0.25 | 0.58 | 0.03 | 0.15 | >100 |  | 通常の状況 | 黄緑色・淡（明） | 川藻臭（微） | 8 | 1.3 | 1.3 | 5 | 8.1 | [45 empty] | 27 | 7.6
2020-12-02 | 10:40 | 流心（中央） | 曇り | 降雨なし | 10.1 | 13.1 | 0.22 | 0.42 | 0.03 | 0.15 | >100 |  | 通常の状況 | 黄緑色・淡（明） | 川藻臭（微） | 7.9 | 0.7 | 1.6 | 7 | 10.4 | 2300 |  | 4.6 | 0.023 | 0.0082 |  |  | <0.0003 | <0.01 | 0.0011 | <0.02 | <0.005 | <0.0005 |  |  |  | <0.0001 |  |  |  | <0.0001 |  | 0.0002 | 0.0008 | [6 empty] | <0.08 | <0.02 | 0.01 | 4.4 | 4.4 |  | <0.005 | 0.0016 | <0.02 | <0.01 |  |  |  | <0.04 | 0.012 | 27 | 10 |  | <0.03
| 22:30 | 流心（中央） | 曇り | 降雨なし | 8.6 | 12.5 | 0.3 | 0.6 | 0.04 | 0.18 | 68 |  | 通常の状況 | 黄緑色・淡（明） | 川藻臭（微） | 7.6 | 1.5 | 4 | 7 | 9.2 | [45 empty] | 24 | 9
2021-01-06 | 10:40 | 流心（中央） | 曇り | 降雨なし | 9.1 | 13.1 | 0.2 | 0.38 | 0.04 | 0.18 | >100 |  | 通常の状況 | 黄緑色・淡（明） | 川藻臭（微） | 8.3 | 0.8 | 2 | 3 | 14.7 | 3300 |  | 4.2 | 0.028 | 0.0096 | [27 empty] | 0.01 | 4.1 | 4.1 | [8 empty] | <0.04 | 0.016 | 26 | 10
| 22:20 | 流心（中央） | 曇り | 降雨なし | 6 | 12.5 | 0.22 | 0.36 | 0.03 | 0.13 | >100 |  | 通常の状況 | 黄緑色・淡（明） | 川藻臭（微） | 7.8 | 0.9 | 1 | 2 | 8.3 | [45 empty] | 28 | 11
2021-02-03 | 11:00 | 流心（中央） | 晴れ | 10mm以上20mm未満 | 12.5 | 14.6 | 0.21 | 0.3 | 0.03 | 0.15 | >100 |  | 通常の状況 | 黄緑色・淡（明） | 川藻臭（微） | 8.2 | 3.2 | 2.1 | 3 | 12.4 | 4900 | <0.5 | 4.6 | 0.041 | 0.0097 | <0.00006 | 0.017 | <0.0003 | <0.01 | <0.0005 | <0.02 | <0.005 | <0.0005 |  | <0.0005 | <0.0001 | <0.0001 | <0.0001 | <0.0001 | 0.0001 | <0.0001 | <0.0001 | 0.0002 | 0.0005 | <0.0002 | <0.0005 | <0.0003 | <0.0003 | <0.0001 | <0.002 | <0.08 | <0.02 | 0.01 | 4 | 4 | <0.005 | <0.005 | 0.0029 | <0.02 | 0.02 |  |  | <0.001 | 0.05 | 0.022 | 32 | 10 |  | <0.03
| 22:30 | 流心（中央） | 晴れ | 10mm以上20mm未満 | 8.5 | 11.7 | 0.18 | 0.24 | 0.03 | 0.15 | >100 |  | 通常の状況 | 黄緑色・淡（明） | 川藻臭（微） | 8 | 1.2 | 1.4 | 3 | 8.5 | [45 empty] | 33 | 11
2021-03-04 | 10:50 | 流心（中央） | 晴れ | 降雨なし | 14.4 | 15.4 | 0.19 | 0.26 | 0.03 | 0.13 | >100 |  | 通常の状況 | 黄緑色・淡（明） | 川藻臭（微） | 8.6 | 0.9 | 2.2 | 2 | 17.7 | 1300 |  | 4.6 | 0.019 | 0.0008 | [27 empty] | 0.01 | 3.8 | 3.8 | [8 empty] | 0.04 | 0.006 | 38 | 10
| 22:35 | 流心（中央） | 曇り | 降雨なし | 14.2 | 14 | 0.19 | 0.22 | 0.03 | 0.14 | >100 |  | 通常の状況 | 黄緑色・淡（明） | 川藻臭（微） | 7.5 | 1.2 | 1.8 | 2 | 7.6 | [45 empty] | 27 | 10

## 下土棚大橋
水域名称 | 引地川 | 地点名称 | 下土棚大橋 (14-011-51) | 類型名称 | 河川C | 測定機関名称 | 藤沢市
測定項目 | 採取時刻 | 採取位置 | 天候 | 前日天候 | 気温 | 水温 | 流速 | 流量 | 採取水深 | 全水深 | 透視度 | 透明度 | 流況 | 色相 | 臭気 | ｐＨ | ＢＯＤ | ＣＯＤ | ＳＳ | ＤＯ | 大腸菌群数 | ｎ-ヘキサン抽出物質 | 全窒素 | 全りん | 全亜鉛 | ノニルフェノール | ＬＡＳ | カドミウム | 全シアン | 鉛 | 六価クロム | 砒素 | 総水銀 | アルキル水銀 | ＰＣＢ | ジクロロメタン | 四塩化炭素 | 1，2-ジクロロエタン | 1，1-ジクロロエチレン | ｼｽ1，2-ジクロロエチレン | 1，1，1-トリクロロエタン | 1，1，2-トリクロロエタン | トリクロロエチレン | テトラクロロエチレン | 1，3-ジクロロプロペン | チウラム | シマジン | チオベンカルブ | ベンゼン | セレン | ふっ素 | ほう素 | 亜硝酸性窒素 | 硝酸性窒素 | 亜硝酸性窒素及び硝酸性窒素 | 1,4-ジオキサン | フェノール類 | 銅 | 溶解性鉄 | 溶解性マンガン | クロム | ＥＰＮ | ニッケル | アンモニア性窒素 | りん酸態りん | 電気伝導率 | 塩化物イオン | 塩分 | 陰イオン界面活性剤 | 非イオン界面活性剤 | クロロフィルａ | トリハロメタン生成能 | クロロホルム生成能 | ブロモジクロロメタン生成能 | ジブロモクロロメタン生成能 | ブロモホルム生成能 | 有機りん
単位 | 時：分 |  |  |  | ℃ | ℃ | m/s | m3/s | ｍ | ｍ | ㎝ | ｍ |  |  |  |  | ㎎/L | ㎎/L | ㎎/L | ㎎/L | MPN/100mL | ㎎/L | ㎎/L | ㎎/L | ㎎/L | ㎎/L | ㎎/L | ㎎/L | ㎎/L | ㎎/L | ㎎/L | ㎎/L | ㎎/L | ㎎/L | ㎎/L | ㎎/L | ㎎/L | ㎎/L | ㎎/L | ㎎/L | ㎎/L | ㎎/L | ㎎/L | ㎎/L | ㎎/L | ㎎/L | ㎎/L | ㎎/L | ㎎/L | ㎎/L | ㎎/L | ㎎/L | ㎎/L | ㎎/L | ㎎/L | ㎎/L | ㎎/L | ㎎/L | ㎎/L | ㎎/L | ㎎/L | ㎎/L | ㎎/L | ㎎/L | ㎎/L | mS/m | ㎎/L | ‰ | ㎎/L | ㎎/L | μg/L | ㎎/L | ㎎/L | ㎎/L | ㎎/L | ㎎/L | ㎎/L
採取年月日
2020-04-08 | 11:10 | 流心（中央） | 晴れ | 降雨なし | 18 | 20.8 | 0.42 | 2.16 | 0.08 | 0.39 | >100 |  | 通常の状況 | 黄色・淡（明） | 無臭 | 7.9 | 4.2 | 3.8 | 6 | 8.7 | 7900 |  | 6.2 | 0.19 | 0.016 | <0.00006 | 0.0029 | <0.0003 | <0.01 | <0.0005 | <0.02 | <0.0005 | <0.0005 |  |  |  | <0.0002 |  |  |  | <0.0002 |  | <0.0002 | 0.0005 | [6 empty] | <0.08 | 0.016 | 0.31 | 4.3 | 4.6 |  | <0.005 | 0.0029 | <0.02 | <0.01 |  |  |  | 0.43 | 0.13 | 31 | 17 |  | <0.03
| 16:50 | 流心（中央） | 晴れ | 降雨なし | 19 | 20.6 | 0.4 | 2.03 | 0.08 | 0.39 | >100 |  | 通常の状況 | 黄色・淡（明） | 無臭 | 8 | 4.8 | 3.8 | 3 | 8.7 | [45 empty] | 29
| 23:00 | 流心（中央） | 晴れ | 降雨なし | 15.5 | 17.5 | 0.42 | 2.12 | 0.08 | 0.39 | >100 |  | 通常の状況 | 黄色・淡（明） | 無臭 | 7.7 | 5 | 4.3 | 3 | 6.5 |  |  | 3.7 | 0.44 | [41 empty] | 32 | 24
2020-04-09 | 5:00 | 流心（中央） | 晴れ | 降雨なし | 12 | 15.7 | 0.32 | 1.56 | 0.08 | 0.38 | >100 |  | 通常の状況 | 黄色・淡（明） | 無臭 | 7.6 | 4 | 3.4 | 2 | 6.7 | [45 empty] | 27
2020-05-13 | 11:30 | 流心（中央） | 晴れ | 降雨なし | 27.5 | 24 | 0.43 | 1.95 | 0.07 | 0.33 | >100 |  | 通常の状況 | 黄色・淡（明） | 無臭 | 7.6 | 4.8 | 4 | 5 | 8.2 | 7900 |  | 6.7 | 0.38 |  |  |  | <0.0003 | <0.01 | <0.0005 | <0.02 | <0.0005 | <0.0005 |  |  |  | <0.0002 |  |  |  | <0.0002 |  | <0.0002 | 0.0005 | [8 empty] | 0.34 | 4.2 | 4.5 | [8 empty] | <0.04 | 0.31 | 33 | 21
| 17:00 | 流心（中央） | 晴れ | 降雨なし | 27 | 23 | 0.47 | 2.08 | 0.05 | 0.27 | >100 |  | 通常の状況 | 黄色・淡（明） | 無臭 | 7.8 | 1.7 | 4.1 | 4 | 7.8 | [45 empty] | 33
| 23:00 | 流心（中央） | 晴れ | 降雨なし | 17.8 | 19 | 0.47 | 2.08 | 0.05 | 0.27 | >100 |  | 通常の状況 | 黄色・淡（明） | 無臭 | 7.7 | 4.9 | 4 | 1 | 6.3 |  |  | 3.4 | 0.43 | [41 empty] | 33 | 21
2020-05-14 | 5:15 | 流心（中央） | 晴れ | 降雨なし | 17 | 17.5 | 0.46 | 2.03 | 0.07 | 0.33 | >100 |  | 通常の状況 | 黄色・淡（明） | 無臭 | 7.6 | 4.2 | 3.4 | 2 | 6.6 | [45 empty] | 29
2020-06-03 | 11:10 | 流心（中央） | 晴れ | 降雨なし | 26 | 24 | 0.42 | 1.62 | 0.06 | 0.29 | >100 |  | 通常の状況 | 黄色・淡（明） | 無臭 | 7.8 | 4.8 | 4.7 | 5 | 8.2 | 33000 |  | 6.9 | 0.25 | 0.022 | <0.00006 | 0.0030 | <0.0003 | <0.01 | <0.0005 | <0.02 | <0.0005 | <0.0005 |  |  |  | <0.0002 |  |  |  | <0.0002 |  | <0.0002 | 0.0003 | [6 empty] | <0.08 | 0.02 | 0.56 | 4.5 | 5 |  | <0.005 | 0.0033 | <0.02 | <0.01 |  |  |  | <0.04 | 0.19 | 36 | 28 |  | <0.03
| 17:00 | 流心（中央） | 曇り | 降雨なし | 25 | 24.2 | 0.34 | 1.38 | 0.06 | 0.29 | >100 |  | 通常の状況 | 黄色・淡（明） | 無臭 | 7.8 | 4.3 | 4.7 | 3 | 7.1 | [45 empty] | 37
| 23:00 | 流心（中央） | 曇り | 降雨なし | 22.5 | 22 | 0.4 | 1.55 | 0.06 | 0.29 | >100 |  | 通常の状況 | 黄色・淡（明） | 無臭 | 7.7 | 5 | 5 | 2 | 5.5 |  |  | 3.6 | 0.34 | [41 empty] | 37 | 28
2020-06-04 | 5:10 | 流心（中央） | 曇り | 降雨なし | 21 | 20.5 | 0.37 | 1.53 | 0.06 | 0.29 | >100 |  | 通常の状況 | 黄色・淡（明） | 無臭 | 7.6 | 5 | 4.5 | 3 | 5.5 | [45 empty] | 34
2020-07-08 | 11:55 | 流心（中央） | 曇り | 0mm以上 5mm未満 | 25 | 23.5 | 0.57 | 3.27 | 0.1 | 0.48 | >100 |  | 通常の状況 | 黄色・淡（明） | 無臭 | 7.8 | 1.6 | 3.5 | 7 | 7.6 | 33000 |  | 4.6 | 0.14 |  |  |  | <0.0003 | <0.01 | 0.0005 | <0.02 | <0.0005 | <0.0005 |  |  |  | <0.0002 |  |  |  | <0.0002 |  | <0.0002 | 0.0005 |  | <0.0005 | <0.0003 | <0.0005 |  |  |  |  | 0.15 | 3.7 | 3.8 | [8 empty] | 0.06 | 0.1 | 30 | 16
| 17:20 | 流心（中央） | 晴れ | 0mm以上 5mm未満 | 24.5 | 23 | 0.55 | 2.86 | 0.09 | 0.43 | >100 |  | 通常の状況 | 黄色・淡（明） | 無臭 | 7.7 | 1.9 | 2.8 | 2 | 7.6 | [45 empty] | 29
| 21:35 | 流心（中央） | 晴れ | 0mm以上 5mm未満 | 24.5 | 22.6 | 0.58 | 3.08 | 0.08 | 0.38 | >100 |  | 通常の状況 | 黄色・淡（明） | 無臭 | 7.7 | 1.6 | 2.6 | 2 | 6.6 |  |  | 5.1 | 0.13 | [41 empty] | 29 | 15
2020-07-09 | 4:40 | 流心（中央） | 雨 | 0mm以上 5mm未満 | 24.4 | 21.5 | 0.52 | 2.78 | 0.08 | 0.38 | >100 |  | 通常の状況 | 黄色・淡（明） | 無臭 | 7.8 | 0.8 | 2.3 | 2 | 6.8 | [45 empty] | 27
2020-08-05 | 11:20 | 流心（中央） | 晴れ | 降雨なし | 31 | 25.5 | 0.61 | 2.7 | 0.06 | 0.33 | >100 |  | 濁り多し（上流または近海で工事のため） | 黄色・淡（明） | 無臭 | 7.8 | 1.9 | 3.4 | 2 | 8 | 4900 | <0.5 | 6.6 | 0.13 | 0.019 | <0.00006 | 0.0013 | <0.0003 | <0.01 | <0.0005 | <0.02 | <0.0005 | <0.0005 |  |  | <0.0002 | <0.0002 | <0.0002 | <0.0002 | <0.0002 | <0.0002 | <0.0002 | <0.0002 | <0.0002 | <0.0004 |  |  |  | <0.0002 | 0.0005 | <0.08 | 0.015 | 0.27 | 4.3 | 4.5 |  | <0.005 | 0.0029 | <0.02 | <0.01 |  |  | <0.001 | 0.1 | 0.09 | 34 | 18 |  | <0.03
| 17:30 | 流心（中央） | 晴れ | 降雨なし | 30.5 | 26 | 0.55 | 2.62 | 0.06 | 0.33 | >100 |  | 通常の状況 | 黄色・淡（明） | 無臭 | 7.9 | 3.7 | 4.2 | 5 | 7.8 | [45 empty] | 32
| 23:00 | 流心（中央） | 晴れ | 降雨なし | 27 | 23 | 0.58 | 2.74 | 0.06 | 0.33 | >100 |  | 通常の状況 | 黄色・淡（明） | 無臭 | 7.7 | 4.3 | 3.4 | 1 | 6.3 |  |  | 5.9 | 0.11 | [41 empty] | 33 | 22
2020-08-06 | 5:20 | 流心（中央） | 晴れ | 降雨なし | 26.7 | 22.2 | 0.55 | 2.47 | 0.06 | 0.33 | >100 |  | 通常の状況 | 黄色・淡（明） | 無臭 | 7.7 | 2.5 | 2.8 | 2 | 6.3 | [45 empty] | 30
2020-09-02 | 11:15 | 流心（中央） | 晴れ | 0mm以上 5mm未満 | 30.8 | 26 | 0.48 | 2.01 | 0.05 | 0.27 | >100 |  | 通常の状況 | 黄色・淡（明） | 無臭 | 7.6 | 2.3 | 3.2 | 2 | 7.2 | 49000 |  | 5.3 | 0.26 |  |  |  | <0.0003 | <0.01 | <0.0005 | <0.02 | <0.0005 | <0.0005 |  |  |  | <0.0002 |  |  |  | <0.0002 |  | <0.0002 | 0.0002 | [8 empty] | 0.57 | 4.2 | 4.7 | [8 empty] | 0.04 | 0.23 | 34 | 20
| 17:30 | 流心（中央） | 晴れ | 0mm以上 5mm未満 | 28.5 | 25 | 0.58 | 2.28 | 0.05 | 0.26 | >100 |  | 通常の状況 | 黄色・淡（明） | 無臭 | 7.6 | 2.5 | 2.9 | 2 | 6.8 | [45 empty] | 33
| 22:55 | 流心（中央） | 晴れ | 0mm以上 5mm未満 | 27.6 | 24 | 0.58 | 2.48 | 0.05 | 0.25 | >100 |  | 通常の状況 | 黄色・淡（明） | 無臭 | 7.6 | 4.2 | 3.8 | 1 | 5.6 |  |  | 6.7 | 0.14 | [41 empty] | 37 | 30
2020-09-03 | 6:00 | 流心（中央） | 晴れ | 0mm以上 5mm未満 | 27.4 | 24.5 | 0.92 | 9.21 | 0.11 | 0.53 | 15 |  | 通常の状況 | 黄色・淡（明） | 無臭 | 7.8 |  |  |  | 6.2 | [45 empty] | 81
2020-10-07 | 12:00 | 流心（中央） | 曇り | 降雨なし | 22.8 | 22 | 0.43 | 1.91 | 0.06 | 0.3 | >100 |  | 通常の状況 | 黄色・淡（明） | 無臭 | 7.7 | 1.7 | 4.2 | 4 | 8.5 | 4900 |  | 6.4 | 0.18 | 0.019 | <0.00006 | 0.0024 | <0.0003 | <0.01 | <0.0005 | <0.02 | <0.0005 | <0.0005 |  |  |  | <0.0002 |  |  |  | <0.0002 |  | <0.0002 | 0.0002 | [6 empty] | <0.08 | 0.015 | 0.26 | 4.7 | 4.9 |  | <0.005 | 0.0039 | 0.03 | 0.02 |  |  |  | <0.04 | 0.14 | 32 | 22 |  | <0.03
| 18:00 | 流心（中央） | 雨 | 降雨なし | 17.6 | 20 | 0.52 | 2.65 | 0.07 | 0.35 | >100 |  | 通常の状況 | 黄色・淡（明） | 無臭 | 7.6 | 3.3 | 5.2 | 5 | 6.8 | [45 empty] | 31
| 23:10 | 流心（中央） | 雨 | 降雨なし | 16.1 | 19.6 | 0.4 | 2.27 | 0.08 | 0.38 | >100 |  | 通常の状況 | 黄色・淡（明） | 無臭 | 7.6 | 5.2 | 5.2 | 4 | 6.4 |  |  | 6.7 | 0.22 | [41 empty] | 31 | 24
2020-10-08 | 5:50 | 流心（中央） | 雨 | 降雨なし | 14.6 | 18.5 | 0.7 | 5.31 | 0.1 | 0.5 | 40 |  | 通常の状況 | 黄色・淡（明） | 無臭 | 7.7 | 3.1 | 6.4 | 18 | 7.9 | [45 empty] | 14
2020-11-11 | 11:10 | 流心（中央） | 晴れ | 0mm以上 5mm未満 | 16.7 | 17.3 | 0.5 | 2.3 | 0.08 | 0.38 | 45 |  | 通常の状況 | 黄色・淡（明） | 無臭 | 7.8 | 2.8 | 3.9 | 16 | 9.3 | 22000 |  | 5.7 | 0.12 |  |  |  | <0.0003 | <0.01 | <0.0005 | <0.02 | <0.0005 | <0.0005 |  |  |  | <0.0002 |  |  |  | <0.0002 |  | <0.0002 | <0.0002 | [8 empty] | 0.23 | 4.5 | 4.7 | [8 empty] | 0.15 | 0.08 | 30 | 20
| 17:15 | 流心（中央） | 晴れ | 0mm以上 5mm未満 | 13.5 | 16.5 | 0.53 | 2.51 | 0.07 | 0.35 | >100 |  | 通常の状況 | 黄色・淡（明） | 無臭 | 7.6 | 2.4 | 3.3 | 4 | 7.9 | [45 empty] | 29
| 23:00 | 流心（中央） | 晴れ | 0mm以上 5mm未満 | 10.4 | 15.5 | 0.49 | 2.23 | 0.07 | 0.35 | >100 |  | 通常の状況 | 黄色・淡（明） | 無臭 | 7.6 | 3.7 | 3.5 | 2 | 7 |  |  | 6.2 | 0.14 | [41 empty] | 31 | 26
2020-11-12 | 5:00 | 流心（中央） | 晴れ | 0mm以上 5mm未満 | 8.3 | 14 | 0.48 | 2.19 | 0.08 | 0.38 | >100 |  | 通常の状況 | 黄色・淡（明） | 無臭 | 7.6 | 2.4 | 3.3 | 3 | 7.5 | [45 empty] | 30
2020-12-02 | 11:15 | 流心（中央） | 曇り | 降雨なし | 9.4 | 15 | 0.25 | 1.06 | 0.08 | 0.38 | >100 |  | 通常の状況 | 黄色・淡（明） | 無臭 | 7.5 | 1.2 | 4.1 | 4 | 8 | 4900 |  | 6 | 0.17 | 0.012 | <0.00006 | 0.0007 | <0.0003 | <0.01 | <0.0005 | <0.02 | 0.0005 | <0.0005 |  |  |  | <0.0002 |  |  |  | <0.0002 |  | <0.0002 | 0.0003 | [6 empty] | <0.08 | 0.021 | 0.23 | 5.1 | 5.3 |  | <0.005 | 0.0021 | <0.02 | 0.01 |  |  |  | <0.04 | 0.11 | 30 | 27 |  | <0.03
| 17:45 | 流心（中央） | 雨 | 降雨なし | 7.7 | 14.5 | 0.23 | 1.15 | 0.07 | 0.35 | 45 |  | 通常の状況 | 黄色・淡（明） | 無臭 | 7.6 | 3 | 6.7 | 5 | 8.8 | [45 empty] | 27
| 23:00 | 流心（中央） | 晴れ | 降雨なし | 7.3 | 14 | 0.32 | 1.67 | 0.07 | 0.35 | 67 |  | 通常の状況 | 黄色・淡（明） | 無臭 | 7.5 | 2.7 | 5.2 | 8 | 7.5 |  |  | 6.2 | 0.19 | [41 empty] | 27 | 25
2020-12-03 | 5:20 | 流心（中央） | 曇り | 降雨なし | 7.8 | 14 | 0.28 | 1.2 | 0.08 | 0.38 | >100 |  | 通常の状況 | 黄色・淡（明） | 無臭 | 7.5 | 2 | 4.3 | 5 | 6.7 | [45 empty] | 27
2021-01-06 | 11:05 | 流心（中央） | 晴れ | 降雨なし | 7 | 13.7 | 0.48 | 2.04 | 0.06 | 0.32 | >100 |  | 通常の状況 | 黄色・淡（明） | 無臭 | 7.8 | 3.7 | 3.6 | 4 | 8.9 | 7900 |  | 7.3 | 0.29 |  |  |  | <0.0003 | <0.01 | <0.0005 | <0.02 | <0.0005 | <0.0005 |  |  |  | <0.0002 |  |  |  | <0.0002 |  | <0.0002 | 0.0002 | [8 empty] | 0.3 | 5.3 | 5.6 | [8 empty] | 0.38 | 0.25 | 29 | 21
| 17:05 | 流心（中央） | 曇り | 降雨なし | 6.9 | 14 | 0.52 | 2.36 | 0.08 | 0.38 | >100 |  | 通常の状況 | 黄色・淡（明） | 無臭 | 7.8 | 3.1 | 4.3 | 4 | 8 | [45 empty] | 30
| 23:00 | 流心（中央） | 晴れ | 降雨なし | 5 | 13.5 | 0.56 | 2.44 | 0.06 | 0.32 | >100 |  | 通常の状況 | 黄色・淡（明） | 無臭 | 7.6 | 6 | 4.3 | 3 | 6.6 |  |  | 7 | 0.42 | [41 empty] | 28 | 25
2021-01-07 | 5:10 | 流心（中央） | 曇り | 降雨なし | 3.6 | 13 | 0.5 | 2.23 | 0.06 | 0.32 | >100 |  | 通常の状況 | 黄色・淡（明） | 無臭 | 7.7 | 6.2 | 4.6 | 2 | 7 | [45 empty] | 30
2021-02-03 | 11:50 | 流心（中央） | 晴れ | 降雨なし | 9.9 | 15 | 0.2 | 1.45 | 0.16 | 0.78 | 85 |  | 濁り多し（上流または近海で工事のため） | 黄色・淡（明） | 無臭 | 7.7 | 4.4 | 4.9 | 8 | 9 | 13000 | <0.5 | 6 | 0.29 | 0.0085 | <0.00006 | 0.0033 | <0.0003 | <0.01 | <0.0005 | <0.02 | <0.0005 | <0.0005 |  |  | <0.0002 | <0.0002 | <0.0002 | <0.0002 | <0.0002 | <0.0002 | <0.0002 | <0.0002 | 0.0003 | <0.0004 |  |  |  | <0.0002 | 0.0005 | <0.08 | 0.02 | 0.4 | 4.6 | 5 |  | <0.005 | 0.0025 | 0.03 | <0.01 |  |  | <0.001 | 0.07 | 0.23 | 31 | 27 |  | <0.03
| 17:10 | 流心（中央） | 晴れ | 降雨なし | 10 | 16 | 0.21 | 1.42 | 0.15 | 0.77 | >100 |  | 通常の状況 | 黄色・淡（明） | 無臭 | 7.7 | 3.8 | 4.7 | 9 | 7.9 | [45 empty] | 31
| 23:00 | 流心（中央） | 晴れ | 降雨なし | 6.4 | 13.6 | 0.17 | 1.24 | 0.16 | 0.78 | >100 |  | 通常の状況 | 黄色・淡（明） | 無臭 | 7.6 | 7.2 | 5 | 5 | 7.1 |  |  | 6.5 | 0.3 | [41 empty] | 33 | 34
2021-02-04 | 5:15 | 流心（中央） | 晴れ | 降雨なし | 3 | 12 | 0.23 | 1.5 | 0.2 | 1.02 | >100 |  | 通常の状況 | 黄色・淡（明） | 無臭 | 7.6 | 6 | 4.6 | 5 | 7.4 | [45 empty] | 31
2021-03-03 | 11:20 | 流心（中央） | 晴れ | 降雨なし | 7.5 | 14 | 0.44 | 1.53 | 0.05 | 0.25 | >100 |  | 通常の状況 | 黄色・淡（明） | 無臭 | 7.7 | 4 | 5.4 | 4 | 9.5 | 7900 |  | 6.5 | 0.24 |  |  |  | <0.0003 | <0.01 | <0.0005 | <0.02 | <0.0005 | <0.0005 |  |  |  | <0.0002 |  |  |  | <0.0002 |  | <0.0002 | 0.0003 |  | <0.0005 | <0.0003 | <0.0005 |  |  |  |  | 0.53 | 5.2 | 5.7 | [8 empty] | 0.26 | 0.22 | 32 | 33
| 17:10 | 流心（中央） | 晴れ | 降雨なし | 9.5 | 14.6 | 0.4 | 1.48 | 0.05 | 0.25 | >100 |  | 通常の状況 | 黄色・淡（明） | 無臭 | 7.9 | 3.8 | 5.2 | 5 | 8.6 | [45 empty] | 33
| 23:00 | 流心（中央） | 晴れ | 降雨なし | 6 | 13.7 | 0.51 | 1.9 | 0.05 | 0.25 | >100 |  | 通常の状況 | 黄色・淡（明） | 無臭 | 7.7 | 7.2 | 5.1 | 3 | 6.9 |  |  | 8 | 0.28 | [41 empty] | 35 | 37
2021-03-04 | 5:00 | 流心（中央） | 晴れ | 降雨なし | 4 | 12.5 | 0.48 | 1.75 | 0.05 | 0.25 | >100 |  | 通常の状況 | 黄色・淡（明） | 無臭 | 7.6 | 5.2 | 5.1 | 2 | 6.8 | [45 empty] | 32

## 石川橋
水域名称 | 引地川 | 地点名称 | 石川橋 (14-011-52) | 類型名称 | 河川C | 測定機関名称 | 藤沢市
測定項目 | 採取時刻 | 採取位置 | 天候 | 前日天候 | 気温 | 水温 | 流速 | 流量 | 採取水深 | 全水深 | 透視度 | 透明度 | 流況 | 色相 | 臭気 | ｐＨ | ＢＯＤ | ＣＯＤ | ＳＳ | ＤＯ | 大腸菌群数 | ｎ-ヘキサン抽出物質 | 全窒素 | 全りん | 全亜鉛 | ノニルフェノール | ＬＡＳ | カドミウム | 全シアン | 鉛 | 六価クロム | 砒素 | 総水銀 | アルキル水銀 | ＰＣＢ | ジクロロメタン | 四塩化炭素 | 1，2-ジクロロエタン | 1，1-ジクロロエチレン | ｼｽ1，2-ジクロロエチレン | 1，1，1-トリクロロエタン | 1，1，2-トリクロロエタン | トリクロロエチレン | テトラクロロエチレン | 1，3-ジクロロプロペン | チウラム | シマジン | チオベンカルブ | ベンゼン | セレン | ふっ素 | ほう素 | 亜硝酸性窒素 | 硝酸性窒素 | 亜硝酸性窒素及び硝酸性窒素 | 1,4-ジオキサン | フェノール類 | 銅 | 溶解性鉄 | 溶解性マンガン | クロム | ＥＰＮ | ニッケル | アンモニア性窒素 | りん酸態りん | 電気伝導率 | 塩化物イオン | 塩分 | 陰イオン界面活性剤 | 非イオン界面活性剤 | クロロフィルａ | トリハロメタン生成能 | クロロホルム生成能 | ブロモジクロロメタン生成能 | ジブロモクロロメタン生成能 | ブロモホルム生成能 | 有機りん
単位 | 時：分 |  |  |  | ℃ | ℃ | m/s | m3/s | ｍ | ｍ | ㎝ | ｍ |  |  |  |  | ㎎/L | ㎎/L | ㎎/L | ㎎/L | MPN/100mL | ㎎/L | ㎎/L | ㎎/L | ㎎/L | ㎎/L | ㎎/L | ㎎/L | ㎎/L | ㎎/L | ㎎/L | ㎎/L | ㎎/L | ㎎/L | ㎎/L | ㎎/L | ㎎/L | ㎎/L | ㎎/L | ㎎/L | ㎎/L | ㎎/L | ㎎/L | ㎎/L | ㎎/L | ㎎/L | ㎎/L | ㎎/L | ㎎/L | ㎎/L | ㎎/L | ㎎/L | ㎎/L | ㎎/L | ㎎/L | ㎎/L | ㎎/L | ㎎/L | ㎎/L | ㎎/L | ㎎/L | ㎎/L | ㎎/L | ㎎/L | ㎎/L | mS/m | ㎎/L | ‰ | ㎎/L | ㎎/L | μg/L | ㎎/L | ㎎/L | ㎎/L | ㎎/L | ㎎/L | ㎎/L
採取年月日
2020-04-08 | 10:40 | 流心（中央） | 晴れ | 降雨なし | 17 | 19 | 0.59 | 2.31 | 0.07 | 0.33 | >100 |  | 通常の状況 | 黄色・淡（明） | 無臭 | 7.9 | 3.1 | 3.4 | 5 | 9 | 13000 |  | 6.9 | 0.28 | 0.015 | <0.00006 | 0.0046 | <0.0003 | <0.01 | <0.0005 | <0.02 | <0.0005 | <0.0005 |  |  |  | <0.0002 |  |  |  | <0.0002 |  | <0.0002 | <0.0002 | [6 empty] | <0.08 | 0.018 | 0.29 | 4.7 | 4.9 |  | <0.005 | 0.0026 | 0.02 | 0.01 |  |  |  | 0.26 | 0.25 | 30 | 18 |  | <0.03
| 16:00 | 流心（中央） | 晴れ | 降雨なし | 20 | 21.2 | 0.6 | 2.5 | 0.07 | 0.35 | 15 |  | 通常の状況 | 褐色・淡（明） | 無臭 | 7.9 | 4.5 | 6.2 | 42 | 8.4 | [45 empty] | 32
| 22:30 | 流心（中央） | 晴れ | 降雨なし | 15.6 | 17 | 0.58 | 2.36 | 0.04 | 0.21 | >100 |  | 通常の状況 | 黄色・淡（明） | 無臭 | 7.8 | 4.1 | 4.1 | 11 | 7.7 |  |  | 6.1 | 0.28 | [41 empty] | 31 | 19
2020-04-09 | 4:30 | 流心（中央） | 晴れ | 降雨なし | 12 | 16 | 0.52 | 2.13 | 0.04 | 0.21 | >100 |  | 通常の状況 | 黄色・淡（明） | 無臭 | 7.7 | 3.9 | 4.4 | 4 | 7.8 | [45 empty] | 31
2020-05-13 | 10:50 | 流心（中央） | 晴れ | 降雨なし | 26 | 23 | 0.54 | 2.33 | 0.04 | 0.22 | >100 |  | 通常の状況 | 黄色・淡（明） | 無臭 | 7.6 | 1.3 | 2.8 | 2 | 8.3 | 4900 |  | 5.7 | 0.37 |  |  |  | <0.0003 | <0.01 | <0.0005 | <0.02 | <0.0005 | <0.0005 |  |  |  | <0.0002 |  |  |  | <0.0002 |  | <0.0002 | <0.0002 | [8 empty] | 0.25 | 4.8 | 5 | [8 empty] | <0.04 | 0.34 | 31 | 19
| 16:25 | 流心（中央） | 晴れ | 降雨なし | 27 | 24.5 | 0.56 | 2.95 | 0.06 | 0.28 | >100 |  | 通常の状況 | 黄色・淡（明） | 無臭 | 7.8 | 2 | 5.1 | 3 | 7.8 | [45 empty] | 35
| 22:30 | 流心（中央） | 晴れ | 降雨なし | 18.2 | 20 | 0.55 | 3.14 | 0.06 | 0.3 | >100 |  | 通常の状況 | 黄色・淡（明） | 無臭 | 7.7 | 4.8 | 5 | 1 | 6.2 |  |  | 6.3 | 0.46 | [41 empty] | 31 | 21
2020-05-14 | 4:40 | 流心（中央） | 晴れ | 降雨なし | 17 | 17.7 | 0.54 | 2.1 | 0.03 | 0.17 | >100 |  | 通常の状況 | 黄色・淡（明） | 無臭 | 7.6 | 4.8 | 4.2 | 2 | 6.9 | [45 empty] | 32
2020-06-03 | 10:30 | 流心（中央） | 晴れ | 降雨なし | 26 | 24.5 | 0.43 | 2.01 | 0.06 | 0.29 | >100 |  | 通常の状況 | 黄色・淡（明） | 無臭 | 7.8 | 4.8 | 4.8 | 2 | 8.1 | 17000 |  | 6 | 0.31 | 0.022 | <0.00006 | 0.0062 | <0.0003 | <0.01 | <0.0005 | <0.02 | <0.0005 | <0.0005 |  |  |  | <0.0002 |  |  |  | <0.0002 |  | <0.0002 | <0.0002 | [6 empty] | <0.08 | 0.021 | 0.44 | 4.5 | 4.9 |  | <0.005 | 0.0035 | 0.02 | <0.01 |  |  |  | 0.11 | 0.26 | 37 | 32 |  | <0.03
| 16:30 | 流心（中央） | 曇り | 降雨なし | 25 | 24 | 0.45 | 2.13 | 0.06 | 0.3 | >100 |  | 通常の状況 | 黄色・淡（明） | 無臭 | 7.8 | 3.7 | 4 | 2 | 8.2 | [45 empty] | 35
| 22:30 | 流心（中央） | 曇り | 降雨なし | 22.5 | 24 | 0.44 | 2.01 | 0.06 | 0.29 | >100 |  | 通常の状況 | 黄色・淡（明） | 無臭 | 7.7 | 3.5 | 4.6 | 2 | 6.7 |  |  | 5.7 | 0.26 | [41 empty] | 34 | 21
2020-06-04 | 4:40 | 流心（中央） | 曇り | 降雨なし | 21 | 22 | 0.44 | 1.89 | 0.05 | 0.27 | >100 |  | 通常の状況 | 黄色・淡（明） | 無臭 | 7.6 | 4.7 | 4.9 | 2 | 6.7 | [45 empty] | 35
2020-07-08 | 11:15 | 流心（中央） | 曇り | 0mm以上 5mm未満 | 24.5 | 23.5 | 0.81 | 4.89 | 0.08 | 0.39 | >100 |  | 通常の状況 | 黄色・淡（明） | 無臭 | 7.8 | 1.7 | 2.6 | 2 | 8.1 | 33000 |  | 7 | 0.26 |  |  |  | <0.0003 | <0.01 | <0.0005 | <0.02 | <0.0005 | <0.0005 |  |  |  | <0.0002 |  |  |  | <0.0002 |  | <0.0002 | <0.0002 |  | <0.0005 | <0.0003 | <0.0005 |  |  |  |  | 0.13 | 4 | 4.1 | [8 empty] | <0.04 | 0.24 | 31 | 17
| 16:45 | 流心（中央） | 晴れ | 0mm以上 5mm未満 | 24.5 | 24 | 0.76 | 4.34 | 0.06 | 0.3 | >100 |  | 通常の状況 | 黄色・淡（明） | 無臭 | 7.8 | 1.8 | 3 | 3 | 7.7 | [45 empty] | 30
| 21:00 | 流心（中央） | 晴れ | 0mm以上 5mm未満 | 24.2 | 23 | 0.72 | 4.16 | 0.08 | 0.39 | >100 |  | 通常の状況 | 黄色・淡（明） | 無臭 | 7.8 | 1.5 | 2.8 | 1 | 7.8 |  |  | 4.9 | 0.14 | [41 empty] | 30 | 16
2020-07-09 | 4:10 | 流心（中央） | 雨 | 0mm以上 5mm未満 | 24.5 | 22.5 | 0.68 | 3.96 | 0.08 | 0.39 | >100 |  | 通常の状況 | 黄色・淡（明） | 無臭 | 7.8 | 1.4 | 3.1 | 3 | 7.4 | [45 empty] | 28
2020-08-05 | 10:40 | 流心（中央） | 晴れ | 降雨なし | 31 | 25 | 0.69 | 3 | 0.05 | 0.27 | >100 |  | 通常の状況 | 黄色・淡（明） | 無臭 | 7.8 | 2.6 | 2.9 | 1 | 8.1 | 33000 | <0.5 | 5.2 | 0.21 | 0.014 | <0.00006 | 0.0038 | <0.0003 | <0.01 | <0.0005 | <0.02 | <0.0005 | <0.0005 |  |  | <0.0002 | <0.0002 | <0.0002 | <0.0002 | <0.0002 | <0.0002 | <0.0002 | <0.0002 | <0.0002 | <0.0004 |  |  |  | <0.0002 | 0.0005 | <0.08 | 0.016 | 0.22 | 4.4 | 4.6 |  | <0.005 | 0.003 | <0.02 | 0.01 |  |  | 0.012 | <0.04 | 0.18 | 33 | 17 |  | <0.03
| 17:00 | 流心（中央） | 晴れ | 降雨なし | 30.5 | 26.5 | 0.6 | 2.79 | 0.06 | 0.28 | 60 |  | 通常の状況 | 黄色・淡（明） | 無臭 | 7.9 | 2.4 | 2.9 | 6 | 7.8 | [45 empty] | 31
| 22:30 | 流心（中央） | 晴れ | 降雨なし | 27.5 | 25.5 | 0.53 | 2.37 | 0.05 | 0.24 | 65 |  | 通常の状況 | 黄色・淡（明） | 無臭 | 7.8 | 2.1 | 2.8 | 4 | 6.9 |  |  | 5.2 | 0.16 | [41 empty] | 32 | 17
2020-08-06 | 4:45 | 流心（中央） | 晴れ | 降雨なし | 26.4 | 24 | 0.53 | 2.25 | 0.05 | 0.23 | >100 |  | 通常の状況 | 黄色・淡（明） | 無臭 | 7.7 | 2.8 | 3.5 | 2 | 7.2 | [45 empty] | 34
2020-09-02 | 10:30 | 流心（中央） | 晴れ | 0mm以上 5mm未満 | 28.9 | 25.5 | 0.46 | 1.96 | 0.04 | 0.22 | >100 |  | 通常の状況 | 黄色・淡（明） | 無臭 | 7.7 | 2.5 | 3.2 | 1 | 7.4 | 79000 |  | 5.3 | 0.25 |  |  |  | <0.0003 | <0.01 | <0.0005 | <0.02 | <0.0005 | <0.0005 |  |  |  | <0.0002 |  |  |  | <0.0002 |  | <0.0002 | <0.0002 | [8 empty] | 0.58 | 4.1 | 4.6 | [8 empty] | 0.06 | 0.24 | 34 | 20
| 16:50 | 流心（中央） | 晴れ | 0mm以上 5mm未満 | 28.6 | 26.5 | 0.43 | 1.8 | 0.04 | 0.22 | 60 |  | 通常の状況 | 黄色・淡（明） | 無臭 | 7.6 | 1.9 | 3.3 | 7 | 7.1 | [45 empty] | 33
| 22:25 | 流心（中央） | 晴れ | 0mm以上 5mm未満 | 27.6 | 25.5 | 0.5 | 2.14 | 0.04 | 0.22 | 80 |  | 通常の状況 | 黄色・淡（明） | 無臭 | 7.7 | 1.8 | 3.3 | 6 | 6.8 |  |  | 5.2 | 0.23 | [41 empty] | 33 | 21
2020-09-03 | 5:20 | 流心（中央） | 晴れ | 0mm以上 5mm未満 | 27.2 | 24 | 0.99 | 13.98 | 0.15 | 0.75 | 13 |  | 通常の状況 | 黄色・淡（明） | 無臭 | 7.8 |  |  |  | 6 | [45 empty] | 13
2020-10-07 | 10:45 | 流心（中央） | 晴れ | 降雨なし | 22.7 | 21.6 | 0.66 | 2.46 | 0.05 | 0.24 | >100 |  | 通常の状況 | 黄色・淡（明） | 無臭 | 7.7 | 1.5 | 3.7 | 6 | 8.5 | 23000 |  | 6 | 0.31 | 0.015 | <0.00006 | 0.0030 | <0.0003 | <0.01 | 0.0005 | <0.02 | <0.0005 | <0.0005 |  |  |  | <0.0002 |  |  |  | <0.0002 |  | <0.0002 | <0.0002 | [6 empty] | <0.08 | 0.015 | 0.17 | 4.6 | 4.7 |  | <0.005 | 0.0035 | 0.06 | 0.02 |  |  |  | <0.04 | 0.27 | 32 | 22 |  | <0.03
| 17:00 | 流心（中央） | 雨 | 降雨なし | 18 | 20.5 | 0.72 | 3.04 | 0.05 | 0.27 | 30 |  | 通常の状況 | 黄色・淡（明） | 無臭 | 7.6 | 5.4 | 10 | 34 | 7.5 | [45 empty] | 31
| 22:40 | 流心（中央） | 雨 | 降雨なし | 16.4 | 20.1 | 0.6 | 3.63 | 0.06 | 0.32 | 95 |  | 通常の状況 | 黄色・淡（明） | 無臭 | 7.6 | 2.5 | 5.9 | 13 | 7.5 |  |  | 6.5 | 0.26 | [41 empty] | 32 | 23
2020-10-08 | 5:00 | 流心（中央） | 雨 | 降雨なし | 14.7 | 18.1 | 0.67 | 5.07 | 0.09 | 0.44 | 20 |  | 通常の状況 | 黄色・淡（明） | 無臭 | 7.7 | 4.6 | 12 | 25 | 9 | [45 empty] | 15
2020-11-11 | 10:35 | 流心（中央） | 晴れ | 0mm以上 5mm未満 | 16 | 16.5 | 0.65 | 2.07 | 0.05 | 0.24 | >100 |  | 通常の状況 | 黄色・淡（明） | 無臭 | 7.9 | 1.5 | 3.2 | <1 | 9.4 | 11000 |  | 5.3 | 0.16 |  |  |  | <0.0003 | <0.01 | <0.0005 | <0.02 | <0.0005 | <0.0005 |  |  |  | <0.0002 |  |  |  | <0.0002 |  | <0.0002 | <0.0002 | [8 empty] | 0.17 | 4.7 | 4.8 | [8 empty] | 0.07 | 0.13 | 30 | 18
| 16:40 | 流心（中央） | 晴れ | 0mm以上 5mm未満 | 14.2 | 16.1 | 0.66 | 2.34 | 0.05 | 0.27 | >100 |  | 通常の状況 | 黄色・淡（明） | 無臭 | 7.7 | 2 | 4 | 5 | 8.5 | [45 empty] | 31
| 22:30 | 流心（中央） | 晴れ | 0mm以上 5mm未満 | 10.5 | 15.1 | 0.65 | 2.07 | 0.05 | 0.24 | >100 |  | 通常の状況 | 黄色・淡（明） | 無臭 | 7.6 | 1.6 | 3.3 | 2 | 8.1 |  |  | 5.6 | 0.22 | [41 empty] | 32 | 24
2020-11-12 | 4:30 | 流心（中央） | 晴れ | 0mm以上 5mm未満 | 8.6 | 14.5 | 0.66 | 2.17 | 0.05 | 0.25 | >100 |  | 通常の状況 | 黄色・淡（明） | 無臭 | 7.6 | 2.7 | 4 | 2 | 7.7 | [45 empty] | 34
2020-12-02 | 10:30 | 流心（中央） | 曇り | 降雨なし | 9.9 | 14.1 | 0.32 | 0.97 | 0.05 | 0.24 | >100 |  | 通常の状況 | 黄色・淡（明） | 無臭 | 7.6 | 1.2 | 3.2 | 5 | 9.5 | 3300 |  | 5.7 | 0.17 | 0.0076 | <0.00006 | 0.0018 | <0.0003 | <0.01 | <0.0005 | <0.02 | 0.0007 | <0.0005 |  |  |  | <0.0002 |  |  |  | <0.0002 |  | <0.0002 | <0.0002 | [6 empty] | <0.08 | 0.016 | 0.13 | 5.1 | 5.2 |  | <0.005 | 0.0017 | <0.02 | <0.01 |  |  |  | <0.04 | 0.14 | 30 | 24 |  | <0.03
| 17:00 | 流心（中央） | 雨 | 降雨なし | 8 | 13.7 | 0.78 | 6.31 | 0.05 | 0.27 | 15 |  | 通常の状況 | 黄色・淡（明） | 無臭 | 7.7 |  | 17 | 79 | 8.9 | [45 empty] | 23
| 22:30 | 流心（中央） | 晴れ | 降雨なし | 7.5 | 13.6 | 0.35 | 2.22 | 0.05 | 0.24 | 55 |  | 通常の状況 | 黄色・淡（明） | 無臭 | 7.6 | 2.7 | 5.9 | 17 | 8.9 |  |  | 6.6 | 0.3 | [41 empty] | 31 | 29
2020-12-03 | 4:45 | 流心（中央） | 曇り | 降雨なし | 8 | 13.6 | 0.3 | 1.11 | 0.05 | 0.25 | >100 |  | 通常の状況 | 黄色・淡（明） | 無臭 | 7.6 | 3.1 | 5.4 | 6 | 8.2 | [45 empty] | 30
2021-01-06 | 10:30 | 流心（中央） | 晴れ | 降雨なし | 7.5 | 12.5 | 0.65 | 1.95 | 0.05 | 0.24 | >100 |  | 通常の状況 | 黄色・淡（明） | 無臭 | 7.9 | 2.6 | 3.4 | 2 | 10.9 | 4900 |  | 6.3 | 0.27 |  |  |  | <0.0003 | <0.01 | <0.0005 | <0.02 | <0.0005 | <0.0005 |  |  |  | <0.0002 |  |  |  | <0.0002 |  | <0.0002 | <0.0002 | [8 empty] | 0.31 | 5.6 | 5.9 | [8 empty] | 0.5 | 0.24 | 28 | 23
| 16:30 | 流心（中央） | 曇り | 降雨なし | 7 | 13.2 | 0.71 | 2.19 | 0.04 | 0.2 | >100 |  | 通常の状況 | 黄色・淡（明） | 無臭 | 8 | 2.9 | 4.2 | 2 | 9.1 | [45 empty] | 29
| 22:30 | 流心（中央） | 晴れ | 降雨なし | 5 | 12.5 | 0.65 | 2.05 | 0.05 | 0.23 | >100 |  | 通常の状況 | 黄色・淡（明） | 無臭 | 7.8 | 2.6 | 4.1 | 1 | 7.8 |  |  | 6.4 | 0.46 | [41 empty] | 30 | 26
2021-01-07 | 4:40 | 流心（中央） | 曇り | 降雨なし | 3.9 | 12 | 0.68 | 2.11 | 0.05 | 0.24 | >100 |  | 通常の状況 | 黄色・淡（明） | 無臭 | 7.7 | 5.6 | 5.3 | 2 | 7.6 | [45 empty] | 31
2021-02-03 | 11:00 | 流心（中央） | 晴れ | 降雨なし | 8.8 | 14 | 0.63 | 2.05 | 0.05 | 0.27 | 55 |  | 通常の状況 | 黄色・淡（明） | 無臭 | 7.7 | 4.1 | 4.7 | 12 | 9.9 | 22000 | <0.5 | 5.4 | 0.39 | 0.0059 | <0.00006 | 0.0081 | <0.0003 | <0.01 | <0.0005 | <0.02 | <0.0005 | <0.0005 |  |  | <0.0002 | <0.0002 | <0.0002 | <0.0002 | <0.0002 | <0.0002 | <0.0002 | <0.0002 | <0.0002 | <0.0004 |  |  |  | <0.0002 | 0.0005 | <0.08 | 0.017 | 0.28 | 4.6 | 4.8 |  | <0.005 | 0.0017 | 0.05 | <0.01 |  |  | 0.007 | 0.1 | 0.35 | 29 | 26 |  | <0.03
| 16:40 | 流心（中央） | 晴れ | 降雨なし | 10 | 14.3 | 0.65 | 2.15 | 0.05 | 0.27 | 35 |  | 通常の状況 | 黄色・淡（明） | 無臭 | 7.8 | 3.7 | 4.8 | 23 | 8.8 | [45 empty] | 31
| 22:30 | 流心（中央） | 晴れ | 降雨なし | 6.7 | 13.6 | 0.65 | 2.16 | 0.05 | 0.27 | >100 |  | 通常の状況 | 黄色・淡（明） | 無臭 | 7.7 | 3.4 | 4.3 | 10 | 8.4 |  |  | 6.2 | 0.3 | [41 empty] | 31 | 28
2021-02-04 | 4:45 | 流心（中央） | 晴れ | 降雨なし | 3 | 12 | 0.58 | 1.97 | 0.06 | 0.28 | >100 |  | 通常の状況 | 黄色・淡（明） | 無臭 | 7.6 | 5.4 | 5.2 | 6 | 7.9 | [45 empty] | 32
2021-03-03 | 10:30 | 流心（中央） | 晴れ | 降雨なし | 7 | 11.5 | 0.61 | 1.88 | 0.04 | 0.2 | >100 |  | 通常の状況 | 黄色・淡（明） | 無臭 | 7.9 | 2.4 | 4.5 | 5 | 10.5 | 4900 |  | 5.9 | 0.26 |  |  |  | <0.0003 | <0.01 | <0.0005 | <0.02 | <0.0005 | <0.0005 |  |  |  | <0.0002 |  |  |  | <0.0002 |  | <0.0002 | <0.0002 |  | <0.0005 | <0.0003 | <0.0005 |  |  |  |  | 0.35 | 5.1 | 5.4 | [8 empty] | 0.07 | 0.24 | 34 | 28
| 16:30 | 流心（中央） | 晴れ | 降雨なし | 10 | 15.6 | 0.58 | 1.84 | 0.03 | 0.15 | >100 |  | 通常の状況 | 黄色・淡（明） | 無臭 | 8 | 2.5 | 5.1 | 10 | 9.6 | [45 empty] | 32
| 22:30 | 流心（中央） | 晴れ | 降雨なし | 6.5 | 13.5 | 0.58 | 1.82 | 0.04 | 0.2 | >100 |  | 通常の状況 | 黄色・淡（明） | 無臭 | 7.8 | 3.8 | 4.9 | 8 | 7.9 |  |  | 7.2 | 0.4 | [41 empty] | 31 | 30
2021-03-04 | 4:30 | 流心（中央） | 晴れ | 降雨なし | 4.5 | 12.5 | 0.59 | 1.88 | 0.04 | 0.2 | >100 |  | 通常の状況 | 黄色・淡（明） | 無臭 | 7.7 | 4.7 | 5.3 | 4 | 7.8 | [45 empty] | 32

## 富士見橋
水域名称 | 引地川 | 地点名称 | 富士見橋 (14-011-01) | 類型名称 | 河川C | 測定機関名称 | 藤沢市
測定項目 | 採取時刻 | 採取位置 | 天候 | 前日天候 | 気温 | 水温 | 流速 | 流量 | 採取水深 | 全水深 | 透視度 | 透明度 | 流況 | 色相 | 臭気 | ｐＨ | ＢＯＤ | ＣＯＤ | ＳＳ | ＤＯ | 大腸菌群数 | ｎ-ヘキサン抽出物質 | 全窒素 | 全りん | 全亜鉛 | ノニルフェノール | ＬＡＳ | カドミウム | 全シアン | 鉛 | 六価クロム | 砒素 | 総水銀 | アルキル水銀 | ＰＣＢ | ジクロロメタン | 四塩化炭素 | 1，2-ジクロロエタン | 1，1-ジクロロエチレン | ｼｽ1，2-ジクロロエチレン | 1，1，1-トリクロロエタン | 1，1，2-トリクロロエタン | トリクロロエチレン | テトラクロロエチレン | 1，3-ジクロロプロペン | チウラム | シマジン | チオベンカルブ | ベンゼン | セレン | ふっ素 | ほう素 | 亜硝酸性窒素 | 硝酸性窒素 | 亜硝酸性窒素及び硝酸性窒素 | 1,4-ジオキサン | フェノール類 | 銅 | 溶解性鉄 | 溶解性マンガン | クロム | ＥＰＮ | ニッケル | アンモニア性窒素 | りん酸態りん | 電気伝導率 | 塩化物イオン | 塩分 | 陰イオン界面活性剤 | 非イオン界面活性剤 | クロロフィルａ | トリハロメタン生成能 | クロロホルム生成能 | ブロモジクロロメタン生成能 | ジブロモクロロメタン生成能 | ブロモホルム生成能 | 有機りん
単位 | 時：分 |  |  |  | ℃ | ℃ | m/s | m3/s | ｍ | ｍ | ㎝ | ｍ |  |  |  |  | ㎎/L | ㎎/L | ㎎/L | ㎎/L | MPN/100mL | ㎎/L | ㎎/L | ㎎/L | ㎎/L | ㎎/L | ㎎/L | ㎎/L | ㎎/L | ㎎/L | ㎎/L | ㎎/L | ㎎/L | ㎎/L | ㎎/L | ㎎/L | ㎎/L | ㎎/L | ㎎/L | ㎎/L | ㎎/L | ㎎/L | ㎎/L | ㎎/L | ㎎/L | ㎎/L | ㎎/L | ㎎/L | ㎎/L | ㎎/L | ㎎/L | ㎎/L | ㎎/L | ㎎/L | ㎎/L | ㎎/L | ㎎/L | ㎎/L | ㎎/L | ㎎/L | ㎎/L | ㎎/L | ㎎/L | ㎎/L | ㎎/L | mS/m | ㎎/L | ‰ | ㎎/L | ㎎/L | μg/L | ㎎/L | ㎎/L | ㎎/L | ㎎/L | ㎎/L | ㎎/L
採取年月日
2020-04-08 | 9:00 | 流心（中央） | 晴れ | 降雨なし | 14.8 | 16.2 | 0.28 | 1.76 | 0.08 | 0.41 | 50 |  | 通常の状況 | 黄色・淡（明） | 無臭 | 7.7 | 3.8 | 4.8 | 7 | 8.5 | 14000 |  | 6.2 | 0.37 | 0.021 | <0.00006 | 0.0051 | <0.0003 | <0.01 | 0.0005 | <0.02 | <0.0005 | <0.0005 |  |  |  | <0.0002 |  |  |  | <0.0002 |  | <0.0002 | <0.0002 | [6 empty] | <0.08 | 0.022 | 0.36 | 4.6 | 4.9 |  | <0.005 | 0.0041 | 0.06 | 0.01 |  |  |  | 0.25 | 0.32 | 32 | 24 |  | <0.03
| 17:30 | 流心（中央） | 晴れ | 降雨なし | 19 | 20 | 0.16 | 2.62 | 0.15 | 0.73 | 9 |  | 通常の状況 | 茶褐色・淡（明） | 無臭 | 7.9 | 4.5 | 12 | 140 | 8.8 | [45 empty] | 30
| 22:00 | 流心（中央） | 晴れ | 降雨なし | 16 | 18.2 | 0.35 | 3.14 | 0.11 | 0.56 | 20 |  | 通常の状況 | 黄褐色・淡（明） | 無臭 | 7.8 | 3.5 | 6.2 | 31 | 7.5 |  |  | 7.1 | 0.37 | [41 empty] | 31 | 27
2020-04-09 | 4:00 | 流心（中央） | 晴れ | 降雨なし | 12 | 16 | 0.15 | 1.7 | 0.13 | 0.66 | 45 |  | 通常の状況 | 黄色・淡（明） | 無臭 | 7.7 | 4.8 | 5.3 | 12 | 7.1 | [45 empty] | 31
2020-05-13 | 10:00 | 流心（中央） | 晴れ | 降雨なし | 26 | 22 | 0.29 | 1.92 | 0.08 | 0.41 | 60 |  | 通常の状況 | 黄色・淡（明） | 無臭 | 7.6 | 4.5 | 6.1 | 16 | 7.5 | 3300 |  | 6 | 0.52 | 0.013 | <0.00006 | 0.0025 | <0.0003 | <0.01 | <0.0005 | <0.02 | <0.0005 | <0.0005 |  |  |  | <0.0002 |  |  |  | <0.0002 |  | <0.0002 | <0.0002 | [8 empty] | 0.41 | 4.5 | 4.9 | [8 empty] | <0.04 | 0.49 | 34 | 26
| 19:00 | 流心（中央） | 晴れ | 降雨なし | 23 | 24 | 0.32 | 2.36 | 0.09 | 0.46 | 6 |  | 通常の状況 | 黄色・淡（明） | 無臭 | 7.8 | 5.4 | 20 | 99 | 7 | [45 empty] | 33
| 22:00 | 流心（中央） | 晴れ | 降雨なし | 19 | 20.5 | 0.3 | 2.47 | 0.08 | 0.41 | 37 |  | 通常の状況 | 黄色・淡（明） | 無臭 | 7.7 | 3.7 | 8.4 | 17 | 6.6 |  |  | 5.9 | 0.37 | [41 empty] | 33 | 24
2020-05-14 | 4:00 | 流心（中央） | 晴れ | 降雨なし | 17 | 19 | 0.35 | 2.94 | 0.09 | 0.45 | 49 |  | 通常の状況 | 黄色・淡（明） | 無臭 | 7.7 | 4.7 | 7.2 | 19 | 6.6 | [45 empty] | 34
2020-06-03 | 9:20 | 流心（中央） | 晴れ | 降雨なし | 25 | 24 | 0.23 | 1.48 | 0.08 | 0.38 | 70 |  | 通常の状況 | 黄色・淡（明） | 無臭 | 7.7 | 3 | 4.5 | 13 | 7.8 | 33000 |  | 5.9 | 0.28 | 0.015 | <0.00006 | 0.0038 | <0.0003 | <0.01 | <0.0005 | <0.02 | <0.0005 | <0.0005 |  |  |  | <0.0002 |  |  |  | <0.0002 |  | <0.0002 | <0.0002 | [6 empty] | <0.08 | 0.021 | 0.3 | 4.5 | 4.8 |  | <0.005 | 0.0039 | 0.03 | 0.01 |  |  |  | <0.04 | 0.23 | 36 | 28 |  | <0.03
| 15:45 | 流心（中央） | 曇り | 降雨なし | 26 | 27 | 0.1 | 1.41 | 0.16 | 0.78 | 72 |  | 通常の状況 | 黄色・淡（明） | 無臭 | 7.7 | 3.7 | 5 | 7 | 7.8 | [45 empty] | 37
| 21:45 | 流心（中央） | 曇り | 降雨なし | 23 | 24 | 0.25 | 1.75 | 0.08 | 0.42 | 70 |  | 通常の状況 | 黄色・淡（明） | 無臭 | 7.7 | 3.4 | 5.4 | 6 | 6.9 |  |  | 5.4 | 0.32 | [41 empty] | 37 | 32
2020-06-04 | 4:00 | 流心（中央） | 曇り | 降雨なし | 21 | 23 | 0.14 | 1.61 | 0.14 | 0.68 | 65 |  | 通常の状況 | 黄色・淡（明） | 無臭 | 7.6 | 3.3 | 6.3 | 13 | 5.9 | [45 empty] | 31
2020-07-08 | 10:10 | 流心（中央） | 曇り | 0mm以上 5mm未満 | 26 | 24.6 | 0.41 | 3.11 | 0.09 | 0.43 | >100 |  | 通常の状況 | 黄色・淡（明） | 無臭 | 7.8 | 1.7 | 3.6 | 3 | 8.1 | 79000 |  | 5.6 | 0.27 | 0.011 | <0.00006 | 0.0055 | <0.0003 | <0.01 | <0.0005 | <0.02 | <0.0005 | <0.0005 |  |  |  | <0.0002 |  |  |  | <0.0002 |  | <0.0002 | <0.0002 |  | <0.0005 | <0.0003 | <0.0005 |  |  |  |  | 0.15 | 3.8 | 3.9 | [6 empty] | <0.0006 |  | <0.04 | 0.24 | 33 | 18
| 16:00 | 流心（中央） | 曇り | 0mm以上 5mm未満 | 24.5 | 23.8 | 0.45 | 3.73 | 0.1 | 0.5 | >100 |  | 通常の状況 | 黄色・淡（明） | 無臭 | 7.8 | 1.6 | 3 | 5 | 7.7 | [45 empty] | 29
| 20:30 | 流心（中央） | 晴れ | 0mm以上 5mm未満 | 24.5 | 23.9 | 0.25 | 3.5 | 0.16 | 0.8 | >100 |  | 通常の状況 | 黄色・淡（明） | 無臭 | 7.8 | 1.7 | 3.2 | 4 | 7.2 |  |  | 4.9 | 0.17 | [41 empty] | 30 | 18
2020-07-09 | 3:30 | 流心（中央） | 曇り | 0mm以上 5mm未満 | 24.4 | 23 | 0.38 | 4.39 | 0.13 | 0.67 | >100 |  | 通常の状況 | 黄色・淡（明） | 無臭 | 7.8 | 1.5 | 3.4 | 4 | 7.2 | [45 empty] | 31
2020-08-05 | 10:00 | 流心（中央） | 晴れ | 降雨なし | 31 | 25.3 | 0.34 | 2.51 | 0.08 | 0.38 | >100 |  | 通常の状況 | 黄色・淡（明） | 無臭 | 7.7 | 2.2 | 3.2 | 2 | 8 | 33000 | <0.5 | 4.9 | 0.16 | 0.011 | <0.00006 | 0.0029 | <0.0003 | <0.01 | <0.0005 | <0.02 | <0.0005 | <0.0005 |  | <0.0005 | <0.0002 | <0.0002 | <0.0002 | <0.0002 | <0.0002 | <0.0002 | <0.0002 | <0.0002 | <0.0002 | <0.0004 |  |  |  | <0.0002 | <0.0005 | <0.08 | 0.021 | 0.21 | 4.2 | 4.4 | <0.005 | <0.005 | 0.0017 | 0.03 | 0.01 | <0.02 |  | <0.001 | 0.08 | 0.14 | 34 | 20 |  | <0.03
| 16:00 | 流心（中央） | 晴れ | 降雨なし | 31 | 28.5 | 0.35 | 2.71 | 0.09 | 0.44 | >100 |  | 通常の状況 | 黄色・淡（明） | 無臭 | 7.9 | 1.6 | 2.9 | 3 | 7.6 | [45 empty] | 31
| 22:00 | 流心（中央） | 晴れ | 降雨なし | 27.5 | 26.5 | 0.34 | 2.95 | 0.11 | 0.53 | >100 |  | 通常の状況 | 黄色・淡（明） | 無臭 | 7.8 | 2.2 | 3 | 3 | 6.4 |  |  | 4.7 | 0.14 | [41 empty] | 32 | 18
2020-08-06 | 4:00 | 流心（中央） | 晴れ | 降雨なし | 26.3 | 25 | 0.21 | 2.23 | 0.12 | 0.62 | >100 |  | 通常の状況 | 黄色・淡（明） | 無臭 | 7.7 | 1.5 | 4.9 | 2 | 6.4 | [45 empty] | 33
2020-09-02 | 10:00 | 流心（中央） | 曇り | 0mm以上 5mm未満 | 28 | 25.5 | 0.27 | 1.68 | 0.07 | 0.35 | >100 |  | 通常の状況 | 黄色・淡（明） | 無臭 | 7.7 | 2.1 | 3.8 | 6 | 7 | 13000 |  | 4.6 | 0.2 | 0.018 | <0.00006 | 0.0020 | <0.0003 | <0.01 | <0.0005 | <0.02 | <0.0005 | <0.0005 |  |  |  | <0.0002 |  |  |  | <0.0002 |  | <0.0002 | <0.0002 | [8 empty] | 0.33 | 3.9 | 4.2 | [8 empty] | 0.06 | 0.16 | 34 | 22
| 16:00 | 流心（中央） | 晴れ | 0mm以上 5mm未満 | 29.1 | 28.5 | 0.17 | 1.7 | 0.09 | 0.46 | 75 |  | 通常の状況 | 黄色・淡（明） | 無臭 | 7.6 | 2 | 4 | 7 | 7 | [45 empty] | 34
| 22:00 | 流心（中央） | 晴れ | 0mm以上 5mm未満 | 27.5 | 26.5 | 0.25 | 1.81 | 0.09 | 0.43 | 60 |  | 通常の状況 | 黄色・淡（明） | 無臭 | 7.6 | 1.7 | 3.5 | 10 | 6.4 |  |  | 5.4 | 0.2 | [41 empty] | 34 | 22
2020-09-03 | 4:00 | 流心（中央） | 晴れ | 0mm以上 5mm未満 | 27.1 | 26 | 1.34 | 19.61 | 0.13 | 0.64 | 10 |  | 通常の状況 | 黄色・淡（明） | 無臭 | 7.6 |  |  |  | 6.7 | [45 empty] | 15
2020-10-07 | 10:00 | 流心（中央） | 晴れ | 降雨なし | 22.6 | 20.5 | 0.15 | 1.22 | 0.09 | 0.46 | >100 |  | 通常の状況 | 黄色・淡（明） | 無臭 | 7.6 | 1.7 | 4.3 | 5 | 8.6 | 13000 |  | 5.7 | 0.43 | 0.016 | <0.00006 | 0.0033 | <0.0003 | <0.01 | <0.0005 | <0.02 | 0.0006 | <0.0005 |  |  |  | <0.0002 |  |  |  | <0.0002 |  | <0.0002 | <0.0002 | [6 empty] | <0.08 | 0.022 | 0.25 | 4.5 | 4.7 |  | <0.005 | 0.0046 | 0.03 | 0.02 |  |  |  | <0.04 | 0.39 | 36 | 30 |  | <0.03
| 16:00 | 流心（中央） | 雨 | 降雨なし | 19 | 21.6 | 0.15 | 1.33 | 0.09 | 0.44 | 75 |  | 通常の状況 | 黄色・淡（明） | 無臭 | 7.6 | 1.4 | 3.8 | 8 | 8.5 | [45 empty] | 34
| 22:00 | 流心（中央） | 雨 | 降雨なし | 16.7 | 20.5 | 0.26 | 2.56 | 0.11 | 0.57 | 45 |  | 通常の状況 | 黄色・淡（明） | 無臭 | 7.6 | 2.1 | 6 | 20 | 6.9 |  |  | 5.5 | 0.34 | [41 empty] | 33 | 29
2020-10-08 | 4:00 | 流心（中央） | 雨 | 降雨なし | 14.9 | 19 | 0.78 | 9.05 | 0.13 | 0.67 | 25 |  | 通常の状況 | 黄色・淡（明） | 無臭 | 7.6 | 9.3 | 16 | 52 | 7.2 | [45 empty] | 23
2020-11-11 | 10:00 | 流心（中央） | 晴れ | 0mm以上 5mm未満 | 15.5 | 14.6 | 0.24 | 1.48 | 0.08 | 0.39 | >100 |  | 通常の状況 | 黄色・淡（明） | 無臭 | 7.8 | 1.9 | 3.8 | 2 | 9.2 | 7900 |  | 5.6 | 0.28 | 0.012 | <0.00006 | 0.0008 | <0.0003 | <0.01 | <0.0005 | <0.02 | <0.0005 | <0.0005 |  |  |  | <0.0002 |  |  |  | <0.0002 |  | <0.0002 | <0.0002 | [8 empty] | 0.22 | 4.8 | 5 | [8 empty] | 0.09 | 0.23 | 34 | 24
| 16:00 | 流心（中央） | 晴れ | 0mm以上 5mm未満 | 15 | 16.5 | 0.2 | 1.4 | 0.09 | 0.43 | >100 |  | 通常の状況 | 黄色・淡（明） | 無臭 | 7.7 | 2.2 | 3.7 | 5 | 9.4 | [45 empty] | 31
| 22:00 | 流心（中央） | 晴れ | 0mm以上 5mm未満 | 10.5 | 15 | 0.24 | 1.67 | 0.08 | 0.42 | >100 |  | 通常の状況 | 黄色・淡（明） | 無臭 | 7.7 | 1.5 | 3.6 | 4 | 8.2 |  |  | 5.2 | 0.25 | [41 empty] | 33 | 27
2020-11-12 | 4:00 | 流心（中央） | 晴れ | 0mm以上 5mm未満 | 8.9 | 13 | 0.27 | 1.83 | 0.08 | 0.42 | >100 |  | 通常の状況 | 黄色・淡（明） | 無臭 | 7.6 | 1.6 | 3.5 | 2 | 8.6 | [45 empty] | 33
2020-12-02 | 10:00 | 流心（中央） | 曇り | 降雨なし | 10.1 | 12.7 | 0.12 | 0.72 | 0.08 | 0.39 | >100 |  | 通常の状況 | 黄色・淡（明） | 無臭 | 7.7 | 1.9 | 4.7 | 3 | 9.6 | 7000 |  | 5.8 | 0.37 | 0.0099 | <0.00006 | 0.0047 | <0.0003 | <0.01 | <0.0005 | <0.02 | 0.0011 | <0.0005 |  |  |  | <0.0002 |  |  |  | <0.0002 |  | <0.0002 | <0.0002 | [6 empty] | <0.08 | 0.022 | 0.29 | 5 | 5.2 |  | <0.005 | 0.0018 | <0.02 | 0.01 |  |  |  | <0.04 | 0.3 | 34 | 34 |  | <0.03
| 16:00 | 流心（中央） | 雨 | 降雨なし | 8 | 13 | 0.14 | 1.34 | 0.09 | 0.43 | >100 |  | 通常の状況 | 黄色・淡（明） | 無臭 | 7.8 | 1.1 | 3.3 | 3 | 9.8 | [45 empty] | 31
| 22:00 | 流心（中央） | 晴れ | 降雨なし | 7.7 | 13 | 0.25 | 2.08 | 0.08 | 0.42 | 19 |  | 通常の状況 | 黄色・淡（明） | 無臭 | 7.6 |  | 12 | 44 | 8.2 |  |  | 5 | 0.43 | [41 empty] | 21 | 17
2020-12-03 | 4:00 | 流心（中央） | 曇り | 降雨なし | 8.3 | 12.4 | 0.14 | 1 | 0.08 | 0.42 | 65 |  | 通常の状況 | 黄色・淡（明） | 無臭 | 7.6 | 2.7 | 6.1 | 9 | 8.1 | [45 empty] | 28
2021-01-06 | 10:00 | 流心（中央） | 晴れ | 降雨なし | 7.5 | 11 | 0.17 | 1.56 | 0.1 | 0.49 | >100 |  | 通常の状況 | 黄色・淡（明） | 無臭 | 7.7 | 2.4 | 3.7 | 2 | 8.3 | 3300 |  | 6.5 | 0.24 | 0.0062 | <0.00006 | 0.0029 | <0.0003 | <0.01 | <0.0005 | <0.02 | <0.0005 | <0.0005 |  |  |  | <0.0002 |  |  |  | <0.0002 |  | <0.0002 | <0.0002 | [8 empty] | 0.31 | 5.7 | 6 | [8 empty] | 0.34 | 0.21 | 27 | 28
| 16:00 | 流心（中央） | 曇り | 降雨なし | 7.3 | 11.9 | 0.27 | 1.5 | 0.06 | 0.29 | >100 |  | 通常の状況 | 黄色・淡（明） | 無臭 | 8 | 1.8 | 3.6 | 4 | 10.3 | [45 empty] | 29
| 22:00 | 流心（中央） | 晴れ | 降雨なし | 5.1 | 11.5 | 0.21 | 1.65 | 0.09 | 0.45 | >100 |  | 通常の状況 | 黄色・淡（明） | 無臭 | 7.7 | 2 | 4.1 | 2 | 8.8 |  |  | 6 | 0.36 | [41 empty] | 30 | 27
2021-01-07 | 4:00 | 流心（中央） | 曇り | 降雨なし | 3.7 | 10 | 0.19 | 1.01 | 0.06 | 0.28 | >100 |  | 通常の状況 | 黄色・淡（明） | 無臭 | 7.8 | 2.7 | 4.1 | 2 | 8.2 | [45 empty] | 31
2021-02-03 | 10:00 | 流心（中央） | 晴れ | 降雨なし | 8 | 10.6 | 0.12 | 1.3 | 0.14 | 0.7 | 95 |  | 通常の状況 | 黄色・淡（明） | 無臭 | 7.7 | 3.9 | 4.6 | 3 | 8.9 | 4900 | <0.5 | 5.3 | 0.41 | 0.0085 | <0.00006 | 0.0097 | <0.0003 | <0.01 | <0.0005 | <0.02 | <0.0005 | <0.0005 |  | <0.0005 | <0.0002 | <0.0002 | <0.0002 | <0.0002 | <0.0002 | <0.0002 | <0.0002 | <0.0002 | <0.0002 | <0.0004 |  |  |  | <0.0002 | 0.0005 | <0.08 | 0.024 | 0.28 | 4.4 | 4.6 | <0.005 | <0.005 | 0.0019 | 0.04 | <0.01 | <0.02 |  | 0.013 | 0.13 | 0.33 | 28 | 31 |  | <0.03 | <0.005
| 16:00 | 流心（中央） | 晴れ | 降雨なし | 10.8 | 14.1 | 0.2 | 1.13 | 0.07 | 0.35 | 67 |  | 通常の状況 | 黄色・淡（明） | 無臭 | 7.8 | 3.1 | 4.5 | 9 | 9.8 | [45 empty] | 29
| 22:00 | 流心（中央） | 晴れ | 降雨なし | 7.3 | 13 | 0.14 | 1.27 | 0.09 | 0.44 | >100 |  | 通常の状況 | 黄色・淡（明） | 無臭 | 7.7 | 3.4 | 4.8 | 9 | 8.5 |  |  | 5.6 | 0.39 | [41 empty] | 31 | 29
2021-02-04 | 4:00 | 流心（中央） | 晴れ | 降雨なし | 3 | 10.5 | 0.21 | 1.44 | 0.09 | 0.44 | >100 |  | 通常の状況 | 黄色・淡（明） | 無臭 | 7.5 | 3.2 | 4.2 | 6 | 8.2 | [45 empty] | 30
2021-03-03 | 10:00 | 流心（中央） | 晴れ | 降雨なし | 7 | 11 | 0.21 | 1.11 | 0.07 | 0.34 | >100 |  | 通常の状況 | 黄色・淡（明） | 無臭 | 7.7 | 3.3 | 5.6 | 6 | 9.3 | 170000 |  | 5.8 | 0.4 | 0.016 | <0.00006 | 0.0085 | <0.0003 | <0.01 | <0.0005 | <0.02 | <0.0005 | <0.0005 |  |  |  | <0.0002 |  |  |  | <0.0002 |  | <0.0002 | <0.0002 |  | <0.0005 | <0.0003 | <0.0005 |  |  |  |  | 0.35 | 4.5 | 4.8 | [6 empty] | <0.0006 |  | 0.15 | 0.37 | 29 | 37
| 16:00 | 流心（中央） | 晴れ | 降雨なし | 10 | 15 | 0.25 | 1.39 | 0.06 | 0.3 | >100 |  | 通常の状況 | 黄色・淡（明） | 無臭 | 8 | 2 | 4.5 | 8 | 9.7 | [45 empty] | 29
| 22:00 | 流心（中央） | 晴れ | 降雨なし | 6.5 | 13.5 | 0.18 | 1.66 | 0.11 | 0.54 | >100 |  | 通常の状況 | 黄色・淡（明） | 無臭 | 8 | 2 | 4.4 | 6 | 9.1 |  |  | 6.2 | 0.39 | [41 empty] | 31 | 31
2021-03-04 | 4:00 | 流心（中央） | 晴れ | 降雨なし | 4.5 | 11.5 | 0.25 | 1.39 | 0.06 | 0.3 | >100 |  | 通常の状況 | 黄色・淡（明） | 無臭 | 7.6 | 2.3 | 4.5 | 4 | 7.9 | [45 empty] | 32