## 沼本ダム
水域名称 | 津久井湖 | 地点名称 | 沼本ダム | 類型名称 | 湖沼Ａ | 測定機関名称 | 相模原市
採取年月日 | 採取時刻 | 採取位置 | 天候 | 前日天候 | 気温 | 水温 | 流速 | 流量 | 採取水深 | 全水深 | 透視度 | 透明度 | 流況 | 色相 | 臭気 | pH | BOD | COD | SS | DO | 大腸菌群数 | n-ヘキサン抽出物質_油分等 | 全窒素 | 全燐 | 全亜鉛 | ノニルフェノール | LAS | カドミウム | 全シアン | 鉛 | 六価クロム | 砒素 | 総水銀 | アルキル水銀 | PCB | ジクロロメタン | 四塩化炭素 | 1,2-ジクロロエタン | 1,1-ジクロロエチレン | シス-1,2-ジクロロエチレン | 1,1,1-トリクロロエタン | 1,1,2-トリクロロエタン | トリクロロエチレン | テトラクロロエチレン | 1,3-ジクロロプロペン | チウラム | シマジン | チオベンカルブ | ベンゼン | セレン | ふっ素 | ほう素 | 硝酸性窒素 | 亜硝酸性窒素 | 硝酸性窒素及び亜硝酸性窒素 | 1,4-ジオキサン | フェノール類 | 銅 | 鉄_溶解性 | マンガン_溶解性 | クロム | EPN | ニッケル | アンモニア性窒素 | 燐酸態燐 | 電気伝導率 | 塩化物イオン | 塩分 | 陰イオン界面活性剤 | クロロフィルa | トリハロメタン生成能 | クロロホルム生成能 | ブロモジクロロメタン生成能 | ジブロモクロロメタン生成能 | ブロモホルム生成能
年/月/日 | 時:分 |  |  |  | ℃ | ℃ | m/s | m3/s | m | m | cm | m |  |  |  |  | mg/L | mg/L | mg/L | mg/L | MPN/100mL | mg/L | mg/L | mg/L | mg/L | mg/L | mg/L | mg/L | mg/L | mg/L | mg/L | mg/L | mg/L | mg/L | mg/L | mg/L | mg/L | mg/L | mg/L | mg/L | mg/L | mg/L | mg/L | mg/L | mg/L | mg/L | mg/L | mg/L | mg/L | mg/L | mg/L | mg/L | mg/L | mg/L | mg/L | mg/L | mg/L | mg/L | mg/L | mg/L | mg/L | mg/L | mg/L | mg/L | mg/L | mS/m | mg/L | ‰ | mg/L | μg/L | mg/L | mg/L | mg/L | mg/L | mg/L
2021-04-21 | 11:45 | 上層（表層） | 晴れ | 降雨なし | 25.2 | 14.3 |  |  | 0.5 | 18.1 |  | 1.2 | 通常の状況 | 黄緑色・中 | 無臭 | 8.6 | 2.2 | 2.8 | 6 | 11.5 | 230 | <0.5 | 1.1 | 0.093 | 0.0026 | [27 empty] | 0.78 | <0.05 | 0.83 | [8 empty] | 0.04 | 0.044 | 14 | 4.9 |  |  | 30
2021-04-21 | 11:55 | 下層 | 晴れ | 降雨なし |  | 14.2 |  |  | 17.1 |  |  |  | 通常の状況 |  | 無臭 | 8.4 | 1.7 | 2.5 | 6 | 11.5 |  |  | 1.1 | 0.093 | 0.0032 | [27 empty] | 0.81 | <0.05 | 0.86 | [8 empty] | 0.04 | 0.048 | 14 | 5
2021-04-21 | 12:05 | 上層、下層の混合 | 晴れ | [5 empty] | 8.8 | 流況: 通常の状況; 臭気: 無臭 | [12 empty] | <0.0005 |  |  |  | <0.0001 |  |  |  | <0.0001 |  | <0.0001 | <0.0001
2021-05-12 | 11:45 | 上層（表層） | 曇り | 降雨なし | 18.5 | 16.5 |  |  | 0.5 | 18.2 |  | 1.5 | 通常の状況 | 黄緑色・淡（明） | 無臭 | 8.3 | 1.5 | 2.6 | 4 | 11.6 | 490 | <0.5 | 1.1 | 0.1 |  | <0.00006 | 0.0001 | [25 empty] | 0.74 | <0.05 | 0.79 | [8 empty] | 0.04 | 0.054 | 15 | 4.6 |  |  | 25
2021-05-12 | 12:10 | 下層 | 曇り | 降雨なし |  | 16.2 |  |  | 17.2 |  |  |  | 通常の状況 |  | 無臭 | 8.1 | 1.1 | 2.2 | 5 | 10.8 |  |  | 1 | 0.095 |  | <0.00006 | [26 empty] | 0.76 | <0.05 | 0.81 | [8 empty] | 0.06 | 0.058 | 15 | 5.3
2021-06-02 | 11:15 | 上層（表層） | 曇り | 降雨なし | 23.4 | 20.6 |  |  | 0.5 | 17.9 |  | 1.4 | 通常の状況 | 黄緑色・淡（明） | 無臭 | 8.3 | 1.2 | 2.8 | 5 | 10.2 | 1100 | <0.5 | 1 | 0.086 | 0.0022 | [27 empty] | 0.72 | <0.05 | 0.77 | [8 empty] | 0.05 | 0.053 | 14 | 4.1 |  |  | 17
2021-06-02 | 11:25 | 下層 | 曇り | 降雨なし |  | 18.1 |  |  | 16.9 |  |  |  | 通常の状況 |  | 無臭 | 8 | 1 | 2.2 | 7 | 9.6 |  |  | 1 | 0.1 | 0.0028 | [27 empty] | 0.72 | <0.05 | 0.77 | [8 empty] | 0.07 | 0.061 | 14 | 4.1
2021-06-02 | 11:35 | 上層、下層の混合 | 曇り | [5 empty] | 8.7 | 流況: 通常の状況; 臭気: 無臭 | [12 empty] | <0.0005 |  |  |  | <0.0001 |  |  |  | <0.0001 |  | <0.0001 | <0.0001
2021-07-20 | 11:10 | 上層（表層） | 晴れ | 降雨なし | 31.6 | 24.2 |  |  | 0.5 | 17.2 |  | 1.4 | 通常の状況 | 緑色・淡（明） | 無臭 | 8.2 | 1.5 | 1.8 | 3 | 11.6 | 170 | <0.5 | 0.98 | 0.064 |  |  | 0.0001 | [25 empty] | 0.68 | <0.05 | 0.73 | [8 empty] | 0.12 | 0.025 | 13 | 2.8 |  |  | 12
2021-07-20 | 11:30 | 下層 | 晴れ | 降雨なし |  | 22.5 |  |  | 16.2 |  |  |  | 通常の状況 |  | 無臭 | 8 | 1.2 | 2 | 4 | 9.5 |  |  | 0.95 | 0.061 | [28 empty] | 0.71 | <0.05 | 0.76 | [8 empty] | 0.05 | 0.024 | 12 | 2.9
2021-07-20 | 11:40 | 上層、下層の混合 | 晴れ | [5 empty] | 8.4 | 流況: 通常の状況; 臭気: 無臭 | [25 empty] | <0.0005 | <0.0003 | <0.0003 | [13 empty] | <0.0005
2021-08-04 | 12:10 | 上層（表層） | 晴れ | 降雨なし | 30.8 | 23.7 |  |  | 0.5 | 17.2 |  | 1.4 | 通常の状況 | 黄緑色・淡（明） | 無臭 | 8.2 | 1.3 | 2.4 | 3 | 9.3 | 490 | <0.5 | 0.98 | 0.069 | 0.0035 | <0.00006 | <0.0001 | [25 empty] | 0.68 | <0.05 | 0.73 | [8 empty] | 0.08 | 0.041 | 14 | 3.6 |  | <0.03 | 14
2021-08-04 | 12:25 | 下層 | 晴れ | 降雨なし |  | 22.7 |  |  | 16.2 |  |  |  | 通常の状況 |  | 無臭 | 8 | 0.6 | 1.9 | 3 | 8.4 |  |  | 0.94 | 0.063 | 0.0033 | <0.00006 | [26 empty] | 0.69 | <0.05 | 0.74 | [8 empty] | 0.05 | 0.047 | 14 | 3.6
2021-08-04 | 12:35 | 上層、下層の混合 | 晴れ | [5 empty] | 8.4 | 流況: 通常の状況; 臭気: 無臭 | [7 empty] | <0.0003 | <0.01 | <0.0005 | <0.02 | 0.0006 | <0.0005 |  | <0.0005 | <0.0001 | <0.0001 | <0.0001 | <0.0001 | <0.0001 | <0.0001 | <0.0001 | <0.0001 | <0.0001 | <0.0002 |  |  |  | <0.0001 | <0.0005 | <0.08 | 0.011 |  |  |  | <0.005 | <0.005 | 0.0014 | 0.15 | <0.01 | <0.005 |  | <0.001
2021-09-08 | 11:20 | 上層（表層） | 曇り | 降雨なし | 22.1 | 19.7 |  |  | 0.5 | 18 |  | 1.1 | 通常の状況 | 緑色・淡（明） | 無臭 | 7.8 | 0.8 | 1.8 | 8 | 8.5 | 230 | <0.5 | 0.93 | 0.064 |  |  | 0.0001 | [25 empty] | 0.76 | <0.05 | 0.81 | [8 empty] | 0.08 | 0.061 | 12 | 3 |  |  | 2.3
2021-09-08 | 11:30 | 下層 | 曇り | 降雨なし |  | 19.2 |  |  | 17 |  |  |  | 通常の状況 |  | 無臭 | 7.6 | 0.8 | 1.8 | 9 | 8.5 |  |  | 1 | 0.068 | [28 empty] | 0.76 | <0.05 | 0.81 | [8 empty] | 0.04 | 0.054 | 12 | 3
2021-10-06 | 11:20 | 上層（表層） | 晴れ | 降雨なし | 27.1 | 18.9 |  |  | 0.5 | 17.7 |  | 1.1 | 通常の状況 | 黄緑色・淡（明） | 無臭 | 8.1 | 2 | 3 | 6 | 10.6 | 1300 | <0.5 | 1 | 0.082 | 0.0017 |  | 0.0008 | [25 empty] | 0.73 | <0.05 | 0.78 | [8 empty] | 0.04 | 0.04 | 13 | 3.3 |  |  | 9.6
2021-10-06 | 11:30 | 下層 | 晴れ | 降雨なし |  | 18.5 |  |  | 16.7 |  |  |  | 通常の状況 |  | 無臭 | 7.9 | 1.2 | 2.6 | 3 | 9.3 |  |  | 1 | 0.071 | 0.0032 | [27 empty] | 0.76 | <0.05 | 0.81 | [8 empty] | 0.05 | 0.043 | 13 | 3.4
2021-10-06 | 11:35 | 上層、下層の混合 | 晴れ | [5 empty] | 8.6 | 流況: 通常の状況; 臭気: 無臭 | [12 empty] | <0.0005 |  |  |  | <0.0001 |  |  |  | <0.0001 |  | <0.0001 | <0.0001
2021-11-17 | 11:40 | 上層（表層） | 晴れ | 降雨なし | 15 | 13.8 |  |  | 0.5 | 18.8 |  | 1.4 | 通常の状況 | 黄緑色・淡（明） | 無臭 | 7.8 | 0.8 | 1.4 | 5 | 9.6 | 220 | <0.5 | 1.1 | 0.11 |  | <0.00006 | 0.0003 | [25 empty] | 0.94 | <0.05 | 0.99 | [8 empty] | 0.06 | 0.1 | 14 | 4.1 |  |  | 3.5
2021-11-17 | 11:45 | 下層 | 晴れ | 降雨なし |  | 13.7 |  |  | 17.8 |  |  |  | 通常の状況 |  | 無臭 | 7.8 | 0.5 | 1.5 | 5 | 9.6 |  |  | 1.1 | 0.11 |  | <0.00006 | [26 empty] | 0.93 | <0.05 | 0.98 | [8 empty] | 0.05 | 0.1 | 14 | 4.2
2021-12-15 | 11:45 | 上層（表層） | 晴れ | 降雨なし | 10.3 | 11 |  |  | 0.5 | 11.1 |  | 1.9 | 通常の状況 | 黄緑色・淡（明） | 無臭 | 7.8 | 1.2 | 2 | 3 | 10.5 | 170 | <0.5 | 1.1 | 0.075 | 0.0019 |  | 0.0002 | [25 empty] | 0.9 | <0.05 | 0.95 | [8 empty] | <0.04 | 0.061 | 14 | 4.2 |  |  | 6.4
2021-12-15 | 12:00 | 下層 | 晴れ | 降雨なし |  | 9.9 |  |  | 10.1 |  |  |  | 通常の状況 |  | 無臭 | 7.7 | 1.2 | 2 | 3 | 9.9 |  |  | 1.2 | 0.096 | 0.0045 | [27 empty] | 1 | <0.05 | 1 | [8 empty] | 0.04 | 0.08 | 15 | 4.9
2021-12-15 | 12:05 | 上層、下層の混合 | 晴れ | [5 empty] | 5.3 | 流況: 通常の状況; 臭気: 無臭 | [12 empty] | <0.0005 |  |  |  | <0.0001 |  |  |  | <0.0001 |  | <0.0001 | <0.0001
2022-01-05 | 12:00 | 上層（表層） | 晴れ | 降雨なし | 6 | 7.5 |  |  | 0.5 | 18 |  | 2 | 通常の状況 | 緑色・淡（明） | 無臭 | 7.8 | 0.4 | 1.4 | 3 | 11.4 | 49 | <0.5 | 1.2 | 0.1 |  |  | 0.0015 | [25 empty] | 1 | <0.05 | 1.1 | [8 empty] | <0.04 | 0.1 | 15 | 4.7 |  |  | 7.5
2022-01-05 | 12:10 | 下層 | 晴れ | 降雨なし |  | 7 |  |  | 17 |  |  |  | 通常の状況 |  | 無臭 | 7.8 | 0.6 | 1.8 | 5 | 11 |  |  | 1.2 | 0.1 | [28 empty] | 1 | <0.05 | 1.1 | [8 empty] | 0.04 | 0.1 | 15 | 4.9
2022-02-02 | 12:10 | 上層（表層） | 晴れ | 降雨なし | 8.1 | 6 |  |  | 0.5 | 17.9 |  | 1.5 | 通常の状況 | 黄緑色・淡（明） | 無臭 | 7.9 | 1.2 | 2.2 | 4 | 11.5 | 79 | <0.5 | 1.2 | 0.1 | 0.0022 | <0.00006 | 0.0003 | [25 empty] | 0.98 | <0.05 | 1 | [8 empty] | 0.05 | 0.082 | 15 | 5.1 |  | <0.03 | 20
2022-02-02 | 12:25 | 下層 | 晴れ | 降雨なし |  | 5.9 |  |  | 16.9 |  |  |  | 通常の状況 |  | 無臭 | 8 | 1.1 | 2.1 | 4 | 11.7 |  |  | 1.2 | 0.1 | 0.0038 | <0.00006 | [26 empty] | 0.99 | <0.05 | 1 | [8 empty] | 0.05 | 0.081 | 15 | 5.2
2022-02-02 | 12:35 | 上層、下層の混合 | 晴れ | [5 empty] | 8.7 | 流況: 通常の状況; 臭気: 無臭 | [7 empty] | <0.0003 | <0.01 | <0.0005 | <0.02 | 0.0005 | <0.0005 |  | <0.0005 | <0.0001 | <0.0001 | <0.0001 | <0.0001 | <0.0001 | <0.0001 | <0.0001 | <0.0001 | <0.0001 | <0.0002 |  |  |  | <0.0001 | <0.0005 | 0.13 | 0.012 |  |  |  | <0.005 | <0.005 | 0.0012 | 0.02 | <0.01 | <0.005 |  | <0.001
2022-03-02 | 11:25 | 上層（表層） | 晴れ | 降雨なし | 14.5 | 9.2 |  |  | 0.5 | 17.3 |  | 2.1 | 通常の状況 | 黄緑色・淡（明） | 無臭 | 7.9 | 0.8 | 1.6 | 3 | 10.8 | 11 | <0.5 | 1.2 | 0.1 |  |  | 0.0002 | [25 empty] | 1 | <0.05 | 1 | [8 empty] | 0.04 | 0.089 | 16 | 6.3 |  |  | 8.4
2022-03-02 | 11:30 | 下層 | 晴れ | 降雨なし |  | 9 |  |  | 16.3 |  |  |  | 通常の状況 |  | 無臭 | 7.9 | 1.1 | 1.7 | 3 | 10.8 |  |  | 1.2 | 0.1 | [28 empty] | 1 | <0.05 | 1 | [8 empty] | 0.04 | 0.088 | 16 | 6.7
2022-03-02 | 11:40 | 上層、下層の混合 | 晴れ | [5 empty] | 8.4 | 流況: 通常の状況; 臭気: 無臭 | [25 empty] | <0.0005 | <0.0003 | <0.0003 | [13 empty] | <0.0005

## 名手橋
水域名称 | 津久井湖 | 地点名称 | 名手橋 | 類型名称 | 湖沼Ａ | 測定機関名称 | 相模原市
採取年月日 | 採取時刻 | 採取位置 | 天候 | 前日天候 | 気温 | 水温 | 流速 | 流量 | 採取水深 | 全水深 | 透視度 | 透明度 | 流況 | 色相 | 臭気 | pH | BOD | COD | SS | DO | 大腸菌群数 | n-ヘキサン抽出物質_油分等 | 全窒素 | 全燐 | 全亜鉛 | ノニルフェノール | LAS | カドミウム | 全シアン | 鉛 | 六価クロム | 砒素 | 総水銀 | アルキル水銀 | PCB | ジクロロメタン | 四塩化炭素 | 1,2-ジクロロエタン | 1,1-ジクロロエチレン | シス-1,2-ジクロロエチレン | 1,1,1-トリクロロエタン | 1,1,2-トリクロロエタン | トリクロロエチレン | テトラクロロエチレン | 1,3-ジクロロプロペン | チウラム | シマジン | チオベンカルブ | ベンゼン | セレン | ふっ素 | ほう素 | 硝酸性窒素 | 亜硝酸性窒素 | 硝酸性窒素及び亜硝酸性窒素 | 1,4-ジオキサン | フェノール類 | 銅 | 鉄_溶解性 | マンガン_溶解性 | クロム | EPN | ニッケル | アンモニア性窒素 | 燐酸態燐 | 電気伝導率 | 塩化物イオン | 塩分 | 陰イオン界面活性剤 | クロロフィルa | トリハロメタン生成能 | クロロホルム生成能 | ブロモジクロロメタン生成能 | ジブロモクロロメタン生成能 | ブロモホルム生成能
年/月/日 | 時:分 |  |  |  | ℃ | ℃ | m/s | m3/s | m | m | cm | m |  |  |  |  | mg/L | mg/L | mg/L | mg/L | MPN/100mL | mg/L | mg/L | mg/L | mg/L | mg/L | mg/L | mg/L | mg/L | mg/L | mg/L | mg/L | mg/L | mg/L | mg/L | mg/L | mg/L | mg/L | mg/L | mg/L | mg/L | mg/L | mg/L | mg/L | mg/L | mg/L | mg/L | mg/L | mg/L | mg/L | mg/L | mg/L | mg/L | mg/L | mg/L | mg/L | mg/L | mg/L | mg/L | mg/L | mg/L | mg/L | mg/L | mg/L | mg/L | mS/m | mg/L | ‰ | mg/L | μg/L | mg/L | mg/L | mg/L | mg/L | mg/L
2021-04-21 | 9:20 | 上層（表層） | 晴れ | 降雨なし | 23 | 17 |  |  | 0.5 | 18.9 |  | 1.2 | 通常の状況 | 黄緑色・中 | 無臭 | 9.2 | 2.8 | 3.3 | 5 | 14.3 | 49 |  | 1 | 0.07 | 0.0014 | [27 empty] | 0.51 | <0.05 | 0.56 | [8 empty] | 0.06 | 0.027 | 14 | 4.2 |  |  | 35
2021-04-21 | 9:25 | 下層 | 晴れ | 降雨なし |  | 14.4 |  |  | 17.9 |  |  |  | 通常の状況 |  | 無臭 | 8.3 | 1.5 | 2.4 | 10 | 10.4 |  |  | 1 | 0.077 | 0.003 | [27 empty] | 0.69 | <0.05 | 0.74 | [8 empty] | 0.05 | 0.025 | 13 | 4.3
2021-04-21 | 9:30 | 上層、下層の混合 | 晴れ | [5 empty] | 9.2 | 流況: 通常の状況; 臭気: 無臭 | [12 empty] | <0.0005 | [9 empty] | <0.0001 | <0.0001
2021-05-12 | 9:20 | 上層（表層） | 曇り | 降雨なし | 18.6 | 18 |  |  | 0.5 | 18.5 |  | 1.3 | 通常の状況 | 黄緑色・淡（明） | 無臭 | 8.8 | 3.3 | 3.4 | 5 | 13.3 | 110 |  | 0.95 | 0.084 | [28 empty] | 0.44 | <0.05 | 0.49 | [8 empty] | 0.1 | 0.022 | 13 | 3.7 |  |  | 26
2021-05-12 | 9:45 | 下層 | 曇り | 降雨なし |  | 16.3 |  |  | 17.5 |  |  |  | 通常の状況 |  | 無臭 | 7.9 | 1.3 | 2 | 8 | 10.5 |  |  | 0.87 | 0.079 | [28 empty] | 0.56 | <0.05 | 0.61 | [8 empty] | 0.07 | 0.034 | 13 | 3.8
2021-06-02 | 9:00 | 上層（表層） | 曇り | 降雨なし | 25.2 | 20.7 |  |  | 0.5 | 15.2 |  | 1.2 | 通常の状況 | 黄緑色・淡（明） | 無臭 | 9.2 | 3.3 | 3.7 | 7 | 14.7 | 170 |  | 0.87 | 0.075 | 0.0014 | [27 empty] | 0.33 | <0.05 | 0.38 | [8 empty] | <0.04 | 0.018 | 13 | 3.4 |  |  | 42
2021-06-02 | 9:10 | 下層 | 曇り | 降雨なし |  | 18.7 |  |  | 14.2 |  |  |  | 通常の状況 |  | 無臭 | 8.1 | 1.3 | 2.3 | 16 | 10 |  |  | 1 | 0.1 | 0.0035 | [27 empty] | 0.64 | <0.05 | 0.69 | [8 empty] | 0.06 | 0.048 | 14 | 4
2021-06-02 | 9:15 | 上層、下層の混合 | 曇り | [5 empty] | 7.4 | 流況: 通常の状況; 臭気: 無臭 | [12 empty] | <0.0005 | [9 empty] | <0.0001 | <0.0001
2021-07-20 | 9:05 | 上層（表層） | 晴れ | 降雨なし | 31 | 26.8 |  |  | 0.5 | 22 |  | 1.2 | 通常の状況 | 黄緑色・淡（明） | 無臭 | 9.2 | 2.8 | 3.1 | 4 | 13.6 | 1300 |  | 0.93 | 0.051 | [28 empty] | 0.4 | <0.05 | 0.45 | [8 empty] | 0.07 | <0.005 | 12 | 2.6 |  |  | 19
2021-07-20 | 9:15 | 下層 | 晴れ | 降雨なし |  | 22.6 |  |  | 21 |  |  |  | 通常の状況 |  | 無臭 | 7.7 | 1.3 | 3 | 10 | 7.8 |  |  | 1 | 0.064 | [28 empty] | 0.7 | <0.05 | 0.75 | [8 empty] | 0.11 | 0.03 | 13 | 2.7
2021-07-20 | 9:25 | 上層、下層の混合 | 晴れ | [5 empty] | 10.8 | 流況: 通常の状況; 臭気: 無臭 | [25 empty] | <0.0005 | <0.0003 | <0.0003
2021-08-04 | 9:46 | 上層（表層） | 晴れ | 降雨なし | 31.2 | 26.6 |  |  | 0.5 | 20.3 |  | 1.2 | 通常の状況 | 緑色・淡（明） | 無臭 | 9.1 | 1.4 | 2.6 | 2 | 12.6 | 49 |  | 0.81 | 0.048 | 0.0011 | [27 empty] | 0.46 | <0.05 | 0.51 | [8 empty] | 0.08 | 0.02 | 13 | 3.3 |  | <0.03 | 6.2
2021-08-04 | 9:58 | 下層 | 晴れ | 降雨なし |  | 23.9 |  |  | 19.3 |  |  |  | 通常の状況 |  | 無臭 | 8.1 | 0.8 | 2.6 | 15 | 9 |  |  | 0.93 | 0.068 | 0.0035 | [27 empty] | 0.61 | <0.05 | 0.66 | [8 empty] | 0.07 | 0.06 | 13 | 3.4
2021-08-04 | 10:03 | 上層、下層の混合 | 晴れ | [5 empty] | 9.9 | 流況: 通常の状況; 臭気: 無臭 | [7 empty] | <0.0003 | <0.01 | <0.0005 | <0.02 | 0.0005 | <0.0005 |  |  | <0.0001 | <0.0001 | <0.0001 | <0.0001 | <0.0001 | <0.0001 | <0.0001 | <0.0001 | <0.0001 | <0.0002 |  |  |  | <0.0001 | <0.0005 | <0.08 | 0.01
2021-09-08 | 9:31 | 上層（表層） | 曇り | 降雨なし | 24.5 | 22.3 |  |  | 0.5 | 17.8 |  | 2 | 通常の状況 | 緑色・淡（明） | 無臭 | 8.1 | 1 | 1.3 | 2 | 10.1 | 110 |  | 0.86 | 0.036 | [28 empty] | 0.63 | <0.05 | 0.68 | [8 empty] | 0.06 | 0.009 | 12 | 2.7 |  |  | 8.5
2021-09-08 | 9:40 | 下層 | 曇り | 降雨なし |  | 20.2 |  |  | 16.8 |  |  |  | 通常の状況 |  | 無臭 | 7.6 | 0.7 | 2.1 | 9 | 9.3 |  |  | 0.97 | 0.057 | [28 empty] | 0.73 | <0.05 | 0.78 | [8 empty] | 0.04 | 0.045 | 12 | 3.2
2021-10-06 | 9:20 | 上層（表層） | 晴れ | 降雨なし | 22.8 | 21 |  |  | 0.5 | 19.4 |  | 1.9 | 通常の状況 | 黄緑色・淡（明） | 無臭 | 8.8 | 1.8 | 2.5 | 5 | 12.1 | 490 |  | 0.83 | 0.032 | 0.0019 | [27 empty] | 0.48 | <0.05 | 0.53 | [8 empty] | 0.05 | <0.005 | 12 | 2.9 |  |  | 24
2021-10-06 | 9:25 | 下層 | 晴れ | 降雨なし |  | 19.3 |  |  | 18.4 |  |  |  | 通常の状況 |  | 無臭 | 8 | 1.5 | 2.8 | 9 | 10.1 |  |  | 0.98 | 0.061 | 0.0032 | [27 empty] | 0.69 | <0.05 | 0.74 | [8 empty] | <0.04 | 0.018 | 12 | 3.2
2021-10-06 | 9:30 | 上層、下層の混合 | 晴れ | [5 empty] | 9.5 | 流況: 通常の状況; 臭気: 無臭 | [12 empty] | <0.0005 | [9 empty] | <0.0001 | <0.0001
2021-11-17 | 9:25 | 上層（表層） | 晴れ | 降雨なし | 15 | 15.6 |  |  | 0.5 | 23.3 |  | 3 | 通常の状況 | 緑色・淡（明） | 無臭 | 7.9 | 0.7 | 1.6 | 1 | 9.5 | 790 |  | 1 | 0.063 | [28 empty] | 0.8 | <0.05 | 0.85 | [8 empty] | 0.05 | 0.039 | 14 | 3.7 |  |  | 7.7
2021-11-17 | 9:40 | 下層 | 晴れ | 降雨なし |  | 14.1 |  |  | 22.3 |  |  |  | 通常の状況 |  | 無臭 | 7.8 | 0.5 | 1.6 | 5 | 9.5 |  |  | 1.1 | 0.11 | [28 empty] | 0.89 | <0.05 | 0.94 | [8 empty] | 0.05 | 0.099 | 14 | 4
2021-12-15 | 9:40 | 上層（表層） | 晴れ | 降雨なし | 6.1 | 10.9 |  |  | 0.5 | 23.7 |  | 3.1 | 通常の状況 | 黄緑色・淡（明） | 無臭 | 7.9 | 1.1 | 2 | 2 | 10.9 | 210 |  | 1 | 0.046 | 0.0019 | [27 empty] | 0.82 | <0.05 | 0.87 | [8 empty] | 0.05 | 0.031 | 14 | 4 |  |  | 10
2021-12-15 | 9:55 | 下層 | 晴れ | 降雨なし |  | 9.9 |  |  | 22.7 |  |  |  | 通常の状況 |  | 無臭 | 7.8 | 1.3 | 2.3 | 3 | 10.1 |  |  | 1 | 0.061 | 0.0027 | [27 empty] | 0.82 | <0.05 | 0.87 | [8 empty] | <0.04 | 0.041 | 14 | 3.9
2021-12-15 | 10:00 | 上層、下層の混合 | 晴れ | [5 empty] | 11.6 | 流況: 通常の状況; 臭気: 無臭 | [12 empty] | <0.0005 | [9 empty] | <0.0001 | <0.0001
2022-01-05 | 9:50 | 上層（表層） | 晴れ | 降雨なし | 3.5 | 8 |  |  | 0.5 | 18.4 |  | 2.6 | 赤潮（またはアオコ等）が発生している | 黄緑色・淡（明） | 無臭 | 7.9 | 0.7 | 2.2 | 4 | 11.8 | 49 |  | 1 | 0.06 | [28 empty] | 0.76 | <0.05 | 0.81 | [8 empty] | <0.04 | 0.015 | 15 | 4.1 |  |  | 25
2022-01-05 | 10:00 | 下層 | 晴れ | 降雨なし |  | 7.2 |  |  | 17.4 |  |  |  | 赤潮（またはアオコ等）が発生している |  | 無臭 | 7.9 | 0.5 | 1.7 | 5 | 12.1 |  |  | 1.1 | 0.089 | [28 empty] | 0.94 | <0.05 | 0.99 | [8 empty] | <0.04 | 0.037 | 15 | 4.5
2022-02-02 | 9:46 | 上層（表層） | 晴れ | 降雨なし | 4.6 | 8.3 |  |  | 0.5 | 17 |  | 2 | 通常の状況 | 黄緑色・淡（明） | 無臭 | 8.1 | 1 | 2.2 | 4 | 12.9 | 49 |  | 0.85 | 0.056 | 0.0012 | [27 empty] | 0.63 | <0.05 | 0.68 | [8 empty] | 0.04 | 0.04 | 13 | 3.5 |  | <0.03 | 22
2022-02-02 | 9:58 | 下層 | 晴れ | 降雨なし |  | 8 |  |  | 16 |  |  |  | 通常の状況 |  | 無臭 | 8 | 1 | 2.3 | 6 | 12.3 |  |  | 1 | 0.079 | 0.0024 | [27 empty] | 0.76 | <0.05 | 0.81 | [8 empty] | 0.04 | 0.055 | 14 | 4.3
2022-02-02 | 10:01 | 上層、下層の混合 | 晴れ | [5 empty] | 8.3 | 流況: 通常の状況; 臭気: 無臭 | [7 empty] | <0.0003 | <0.01 | <0.0005 | <0.02 | <0.0005 | <0.0005 |  |  | <0.0001 | <0.0001 | <0.0001 | <0.0001 | <0.0001 | <0.0001 | <0.0001 | <0.0001 | <0.0001 | <0.0002 |  |  |  | <0.0001 | <0.0005 | 0.1 | 0.01
2022-03-02 | 9:20 | 上層（表層） | 晴れ | 降雨なし | 10.2 | 8.4 |  |  | 0.5 | 16.7 |  | 2.2 | 通常の状況 | 黄緑色・淡（明） | 無臭 | 8 | 0.7 | 1.3 | 3 | 11.6 | 4.5 |  | 0.96 | 0.07 | [28 empty] | 0.78 | <0.05 | 0.83 | [8 empty] | 0.04 | 0.058 | 14 | 5.5 |  |  | 9.3
2022-03-02 | 9:30 | 下層 | 晴れ | 降雨なし |  | 7.7 |  |  | 15.7 |  |  |  | 通常の状況 |  | 無臭 | 7.8 | 0.6 | 1.7 | 5 | 11 |  |  | 1 | 0.072 | [28 empty] | 0.83 | <0.05 | 0.88 | [8 empty] | 0.06 | 0.066 | 15 | 5.9
2022-03-02 | 9:35 | 上層、下層の混合 | 晴れ | [5 empty] | 8.1 | 流況: 通常の状況; 臭気: 無臭 | [25 empty] | <0.0005 | <0.0003 | <0.0003

## 湖央部（津久井湖）
水域名称 | 津久井湖 | 地点名称 | 湖央部（津久井湖） | 類型名称 | 湖沼Ａ | 測定機関名称 | 相模原市
採取年月日 | 採取時刻 | 採取位置 | 天候 | 前日天候 | 気温 | 水温 | 流速 | 流量 | 採取水深 | 全水深 | 透視度 | 透明度 | 流況 | 色相 | 臭気 | pH | BOD | COD | SS | DO | 大腸菌群数 | n-ヘキサン抽出物質_油分等 | 全窒素 | 全燐 | 全亜鉛 | ノニルフェノール | LAS | カドミウム | 全シアン | 鉛 | 六価クロム | 砒素 | 総水銀 | アルキル水銀 | PCB | ジクロロメタン | 四塩化炭素 | 1,2-ジクロロエタン | 1,1-ジクロロエチレン | シス-1,2-ジクロロエチレン | 1,1,1-トリクロロエタン | 1,1,2-トリクロロエタン | トリクロロエチレン | テトラクロロエチレン | 1,3-ジクロロプロペン | チウラム | シマジン | チオベンカルブ | ベンゼン | セレン | ふっ素 | ほう素 | 硝酸性窒素 | 亜硝酸性窒素 | 硝酸性窒素及び亜硝酸性窒素 | 1,4-ジオキサン | フェノール類 | 銅 | 鉄_溶解性 | マンガン_溶解性 | クロム | EPN | ニッケル | アンモニア性窒素 | 燐酸態燐 | 電気伝導率 | 塩化物イオン | 塩分 | 陰イオン界面活性剤 | クロロフィルa | トリハロメタン生成能 | クロロホルム生成能 | ブロモジクロロメタン生成能 | ジブロモクロロメタン生成能 | ブロモホルム生成能
年/月/日 | 時:分 |  |  |  | ℃ | ℃ | m/s | m3/s | m | m | cm | m |  |  |  |  | mg/L | mg/L | mg/L | mg/L | MPN/100mL | mg/L | mg/L | mg/L | mg/L | mg/L | mg/L | mg/L | mg/L | mg/L | mg/L | mg/L | mg/L | mg/L | mg/L | mg/L | mg/L | mg/L | mg/L | mg/L | mg/L | mg/L | mg/L | mg/L | mg/L | mg/L | mg/L | mg/L | mg/L | mg/L | mg/L | mg/L | mg/L | mg/L | mg/L | mg/L | mg/L | mg/L | mg/L | mg/L | mg/L | mg/L | mg/L | mg/L | mg/L | mS/m | mg/L | ‰ | mg/L | μg/L | mg/L | mg/L | mg/L | mg/L | mg/L
2021-04-21 | 8:40 | 上層（表層） | 晴れ | 降雨なし | 20.5 | 14.5 |  |  | 0.5 | 29.5 |  | 1.5 | 通常の状況 | 黄緑色・濃（暗） | 無臭 | 8 | 1 | 2.3 | 6 | 10.8 | 110 | <0.5 | 1 | 0.058 | 0.003 | [27 empty] | 0.7 | <0.05 | 0.75 | [8 empty] | 0.1 | 0.031 | 14 | 4.2 |  |  | 11
2021-04-21 | 8:50 | 下層 | 晴れ | 降雨なし |  | 14 |  |  | 28.5 |  |  |  | 通常の状況 |  | 無臭 | 7.9 | 0.8 | 2.2 | 7 | 10.2 |  |  | 1 | 0.056 | 0.003 | [27 empty] | 0.7 | <0.05 | 0.75 | [8 empty] | 0.08 | 0.04 | 14 | 4.7
2021-04-21 | 8:55 | 上層、下層の混合 | 晴れ | [5 empty] | 14.5 | 流況: 通常の状況; 臭気: 無臭 | [12 empty] | <0.0005 |  |  |  | <0.0001 |  |  |  | <0.0001 |  | <0.0001 | <0.0001
2021-05-12 | 8:40 | 上層（表層） | 曇り | 降雨なし | 18.2 | 17.1 |  |  | 0.5 | 29.1 |  | 1.3 | 通常の状況 | 緑色・淡（明） | 無臭 | 8 | 1.4 | 1.7 | 4 | 10.3 | 350 | <0.5 | 0.89 | 0.054 | [28 empty] | 0.6 | <0.05 | 0.65 | [8 empty] | 0.13 | 0.034 | 14 | 4.4 |  |  | 5.4
2021-05-12 | 8:45 | 下層 | 曇り | 降雨なし |  | 14.6 |  |  | 28.1 |  |  |  | 通常の状況 |  | 無臭 | 7.9 | 0.9 | 1.4 | 6 | 9 |  |  | 1.2 | 0.056 | [28 empty] | 0.57 | <0.05 | 0.62 | [8 empty] | 0.15 | 0.036 | 15 | 4.3
2021-06-02 | 8:20 | 上層（表層） | 曇り | 降雨なし | 24.8 | 19.8 |  |  | 0.5 | 27 |  | 1.8 | 通常の状況 | 緑色・淡（明） | 無臭 | 8.1 | 1.6 | 2.5 | 5 | 11 | 79 | <0.5 | 0.87 | 0.042 | 0.0017 | [27 empty] | 0.5 | <0.05 | 0.55 | [8 empty] | 0.04 | 0.014 | 14 | 3.8 |  |  | 12
2021-06-02 | 8:30 | 下層 | 曇り | 降雨なし |  | 18.4 |  |  | 26 |  |  |  | 通常の状況 |  | 無臭 | 7.6 | 0.4 | 1.7 | 4 | 7.5 |  |  | 0.89 | 0.044 | 0.0039 | [27 empty] | 0.51 | <0.05 | 0.56 | [8 empty] | 0.13 | 0.032 | 14 | 3.7
2021-06-02 | 8:35 | 上層、下層の混合 | 曇り | [5 empty] | 13.3 | 流況: 通常の状況; 臭気: 無臭 | [12 empty] | <0.0005 |  |  |  | <0.0001 |  |  |  | <0.0001 |  | <0.0001 | <0.0001
2021-07-20 | 8:30 | 上層（表層） | 晴れ | 降雨なし | 31.7 | 22.7 |  |  | 0.5 | 32.5 |  | 1.8 | 通常の状況 | 黄緑色・淡（明） | 無臭 | 7.9 | 1.4 | 2.1 | 3 | 10.1 | 170 | <0.5 | 0.92 | 0.03 | [28 empty] | 0.6 | 0.05 | 0.65 | [8 empty] | 0.06 | 0.005 | 12 | 2.6 |  |  | 7.3
2021-07-20 | 8:40 | 下層 | 晴れ | 降雨なし |  | 22.8 |  |  | 31.5 |  |  |  | 通常の状況 |  | 無臭 | 7.6 | 0.6 | 2 | 4 | 7.4 |  |  | 0.87 | 0.029 | [28 empty] | 0.64 | 0.05 | 0.69 | [8 empty] | 0.07 | 0.013 | 12 | 2.8
2021-07-20 | 8:45 | 上層、下層の混合 | 晴れ | [5 empty] | 16 | 流況: 通常の状況; 臭気: 無臭 | [25 empty] | <0.0005 | <0.0003 | <0.0003 | [13 empty] | <0.0005
2021-08-04 | 8:42 | 上層（表層） | 晴れ | 降雨なし | 29.4 | 25.7 |  |  | 0.5 | 32.1 |  | 2.2 | 通常の状況 | 黄緑色・淡（明） | 無臭 | 8.7 | 1.2 | 2 | 2 | 11.4 | 49 | <0.5 | 0.88 | 0.028 | 0.0007 | [27 empty] | 0.53 | <0.05 | 0.58 | [8 empty] | 0.04 | <0.005 | 13 | 3 |  | <0.03 | 7.1
2021-08-04 | 9:10 | 下層 | 晴れ | 降雨なし |  | 21.5 |  |  | 31.1 |  |  |  | 通常の状況 |  | 無臭 | 7.5 | 1 | 1.9 | 7 | 6.3 |  |  | 1 | 0.046 | 0.0039 | [27 empty] | 0.73 | <0.05 | 0.78 | [8 empty] | 0.06 | 0.043 | 13 | 3.4
2021-08-04 | 9:20 | 上層、下層の混合 | 晴れ | [5 empty] | 15.8 | 流況: 通常の状況; 臭気: 無臭 | [7 empty] | <0.0003 | <0.01 | <0.0005 | <0.02 | 0.0005 | <0.0005 |  | <0.0005 | <0.0001 | <0.0001 | <0.0001 | <0.0001 | <0.0001 | <0.0001 | <0.0001 | <0.0001 | <0.0001 | <0.0002 |  |  |  | <0.0001 | <0.0005 | <0.08 | 0.01 |  |  |  | <0.005 | <0.005 | 0.0013 | 0.03 | <0.01 | <0.005 |  | <0.001 | [7 empty] | 0.012 | 0.01 | 0.0017 | 0.0002 | <0.0001
2021-09-08 | 8:47 | 上層（表層） | 曇り | 降雨なし | 23.2 | 21.5 |  |  | 0.5 | 32.5 |  | 1.3 | 通常の状況 | 黄緑色・淡（明） | 無臭 | 7.7 | 1 | 1.7 | 5 | 8.6 | 170 | <0.5 | 1 | 0.035 | [28 empty] | 0.71 | <0.05 | 0.76 | [8 empty] | <0.04 | 0.023 | 11 | 2.6 |  |  | 6.4
2021-09-08 | 8:59 | 下層 | 曇り | 降雨なし |  | 20.7 |  |  | 31.5 |  |  |  | 通常の状況 |  | 無臭 | 7.6 | 0.8 | 2 | 16 | 8.2 |  |  | 1 | 0.055 | [28 empty] | 0.7 | <0.05 | 0.75 | [8 empty] | 0.08 | 0.038 | 12 | 3.1
2021-10-06 | 8:45 | 上層（表層） | 晴れ | 降雨なし | 21.4 | 20.5 |  |  | 0.5 | 32.3 |  | 2.1 | 通常の状況 | 黄緑色・淡（明） | 無臭 | 8.1 | 1.4 | 2.2 | 5 | 10.2 | 170 | <0.5 | 0.9 | 0.033 | 0.0014 | [27 empty] | 0.6 | <0.05 | 0.65 | [8 empty] | <0.04 | 0.008 | 12 | 3 |  |  | 25
2021-10-06 | 8:50 | 下層 | 晴れ | 降雨なし |  | 19.6 |  |  | 31.3 |  |  |  | 通常の状況 |  | 無臭 | 7.9 | 1.2 | 2 | 4 | 8.6 |  |  | 0.91 | 0.044 | 0.0025 | [27 empty] | 0.65 | <0.05 | 0.7 | [8 empty] | 0.09 | 0.018 | 12 | 2.9
2021-10-06 | 8:58 | 上層、下層の混合 | 晴れ | [5 empty] | 15.9 | 流況: 通常の状況; 臭気: 無臭 | [12 empty] | <0.0005 |  |  |  | <0.0001 |  |  |  | <0.0001 |  | <0.0001 | <0.0001
2021-11-17 | 8:25 | 上層（表層） | 曇り | 降雨なし | 13.1 | 15.8 |  |  | 0.5 | 36.8 |  | 3 | 通常の状況 | 緑色・淡（明） | 無臭 | 7.8 | 0.6 | 1.5 | 2 | 9.8 | 220 | <0.5 | 0.98 | 0.05 | [28 empty] | 0.81 | <0.05 | 0.86 | [8 empty] | 0.05 | 0.028 | 14 | 3.7 |  |  | 3.7
2021-11-17 | 8:45 | 下層 | 曇り | 降雨なし |  | 15.1 |  |  | 35.8 |  |  |  | 通常の状況 |  | 無臭 | 7.8 | 0.7 | 1.8 | 6 | 9.5 |  |  | 1 | 0.075 | [28 empty] | 0.82 | <0.05 | 0.87 | [8 empty] | 0.08 | 0.074 | 14 | 3.8
2021-12-15 | 8:50 | 上層（表層） | 晴れ | 降雨なし | 5.1 | 10.8 |  |  | 0.5 | 36.5 |  | 2.8 | 通常の状況 | 黄緑色・淡（明） | 無臭 | 7.7 | 1 | 1.9 | 3 | 9.5 | 33 | <0.5 | 1.1 | 0.048 | 0.0015 | [27 empty] | 0.85 | <0.05 | 0.9 | [8 empty] | 0.05 | 0.035 | 14 | 4.2 |  |  | 3.9
2021-12-15 | 9:05 | 下層 | 晴れ | 降雨なし |  | 9.9 |  |  | 35.5 |  |  |  | 通常の状況 |  | 無臭 | 7.7 | 1.1 | 1.7 | 3 | 8.6 |  |  | 1 | 0.05 | 0.0015 | [27 empty] | 0.84 | <0.05 | 0.89 | [8 empty] | 0.07 | 0.04 | 14 | 3.9
2021-12-15 | 9:10 | 上層、下層の混合 | 晴れ | [5 empty] | 18 | 流況: 通常の状況; 臭気: 無臭 | [12 empty] | <0.0005 |  |  |  | <0.0001 |  |  |  | <0.0001 |  | <0.0001 | <0.0001
2022-01-05 | 9:00 | 上層（表層） | 晴れ | 降雨なし | 1 | 8.4 |  |  | 0.5 | 32 |  | 3.5 | 通常の状況 | 緑色・淡（明） | 無臭 | 7.8 | 0.6 | 1.7 | 2 | 10 | 23 | <0.5 | 1 | 0.045 | [28 empty] | 0.86 | <0.05 | 0.91 | [8 empty] | 0.04 | 0.022 | 15 | 3.9 |  |  | 10
2022-01-05 | 9:10 | 下層 | 晴れ | 降雨なし |  | 7 |  |  | 31 |  |  |  | 通常の状況 |  | 無臭 | 7.9 | 0.5 | 2 | 5 | 10 |  |  | 1 | 0.058 | [28 empty] | 0.83 | <0.05 | 0.88 | [8 empty] | 0.05 | 0.025 | 15 | 4.1
2022-02-02 | 8:55 | 上層（表層） | 晴れ | 降雨なし | 3.2 | 6.4 |  |  | 0.5 | 31 |  | 2 | 通常の状況 | 黄緑色・淡（明） | 無臭 | 8.1 | 1.3 | 2 | 3 | 13 | 79 | <0.5 | 0.97 | 0.044 | 0.0015 | [27 empty] | 0.7 | <0.05 | 0.75 | [8 empty] | 0.05 | 0.025 | 14 | 4.2 |  | <0.03 | 17
2022-02-02 | 9:10 | 下層 | 晴れ | 降雨なし |  | 6.1 |  |  | 30 |  |  |  | 通常の状況 |  | 無臭 | 7.9 | 1.1 | 2 | 4 | 12.1 |  |  | 0.97 | 0.045 | 0.0017 | [27 empty] | 0.68 | <0.05 | 0.73 | [8 empty] | 0.05 | 0.028 | 14 | 4.3
2022-02-02 | 9:18 | 上層、下層の混合 | 晴れ | [5 empty] | 15.3 | 流況: 通常の状況; 臭気: 無臭 | [7 empty] | <0.0003 | <0.01 | <0.0005 | <0.02 | <0.0005 | <0.0005 |  | <0.0005 | <0.0001 | <0.0001 | <0.0001 | <0.0001 | <0.0001 | <0.0001 | <0.0001 | <0.0001 | <0.0001 | <0.0002 |  |  |  | <0.0001 | <0.0005 | <0.08 | 0.01 |  |  |  | <0.005 | <0.005 | 0.0009 | <0.02 | <0.01 | <0.005 |  | <0.001 | [7 empty] | 0.0098 | 0.0077 | 0.0018 | 0.0002 | <0.0001
2022-03-02 | 8:40 | 上層（表層） | 晴れ | 降雨なし | 8.2 | 8.5 |  |  | 0.5 | 31 |  | 2.3 | 通常の状況 | 黄緑色・淡（明） | 無臭 | 8.1 | 1.4 | 1.9 | 3 | 12.5 | 33 | <0.5 | 1 | 0.066 | [28 empty] | 0.74 | <0.05 | 0.79 | [8 empty] | 0.05 | 0.043 | 15 | 5.1 |  |  | 12
2022-03-02 | 8:45 | 下層 | 晴れ | 降雨なし |  | 7.5 |  |  | 30 |  |  |  | 通常の状況 |  | 無臭 | 7.9 | 0.5 | 1.7 | 3 | 11.4 |  |  | 0.99 | 0.052 | [28 empty] | 0.74 | <0.05 | 0.79 | [8 empty] | 0.07 | 0.042 | 14 | 4.6
2022-03-02 | 8:50 | 上層、下層の混合 | 晴れ | [5 empty] | 15.3 | 流況: 通常の状況; 臭気: 無臭 | [25 empty] | <0.0005 | <0.0003 | <0.0003 | [13 empty] | <0.0005

## 道志橋
水域名称 | 津久井湖 | 地点名称 | 道志橋 | 類型名称 | 湖沼Ａ | 測定機関名称 | 相模原市
採取年月日 | 採取時刻 | 採取位置 | 天候 | 前日天候 | 気温 | 水温 | 流速 | 流量 | 採取水深 | 全水深 | 透視度 | 透明度 | 流況 | 色相 | 臭気 | pH | BOD | COD | SS | DO | 大腸菌群数 | n-ヘキサン抽出物質_油分等 | 全窒素 | 全燐 | 全亜鉛 | ノニルフェノール | LAS | カドミウム | 全シアン | 鉛 | 六価クロム | 砒素 | 総水銀 | アルキル水銀 | PCB | ジクロロメタン | 四塩化炭素 | 1,2-ジクロロエタン | 1,1-ジクロロエチレン | シス-1,2-ジクロロエチレン | 1,1,1-トリクロロエタン | 1,1,2-トリクロロエタン | トリクロロエチレン | テトラクロロエチレン | 1,3-ジクロロプロペン | チウラム | シマジン | チオベンカルブ | ベンゼン | セレン | ふっ素 | ほう素 | 硝酸性窒素 | 亜硝酸性窒素 | 硝酸性窒素及び亜硝酸性窒素 | 1,4-ジオキサン | フェノール類 | 銅 | 鉄_溶解性 | マンガン_溶解性 | クロム | EPN | ニッケル | アンモニア性窒素 | 燐酸態燐 | 電気伝導率 | 塩化物イオン | 塩分 | 陰イオン界面活性剤 | クロロフィルa | トリハロメタン生成能 | クロロホルム生成能 | ブロモジクロロメタン生成能 | ジブロモクロロメタン生成能 | ブロモホルム生成能
年/月/日 | 時:分 |  |  |  | ℃ | ℃ | m/s | m3/s | m | m | cm | m |  |  |  |  | mg/L | mg/L | mg/L | mg/L | MPN/100mL | mg/L | mg/L | mg/L | mg/L | mg/L | mg/L | mg/L | mg/L | mg/L | mg/L | mg/L | mg/L | mg/L | mg/L | mg/L | mg/L | mg/L | mg/L | mg/L | mg/L | mg/L | mg/L | mg/L | mg/L | mg/L | mg/L | mg/L | mg/L | mg/L | mg/L | mg/L | mg/L | mg/L | mg/L | mg/L | mg/L | mg/L | mg/L | mg/L | mg/L | mg/L | mg/L | mg/L | mg/L | mS/m | mg/L | ‰ | mg/L | μg/L | mg/L | mg/L | mg/L | mg/L | mg/L
2021-04-21 | 10:30 | 上層（表層） | 晴れ | 降雨なし | 20.6 | 15.2 |  |  | 0.2 | 1.2 |  | 1.2 | 通常の状況 | 黄緑色・中 | 無臭 | 7.7 | 0.5 | 0.8 | 1 | 10.2 | 230 |  | 0.98 | 0.007 | 0.0013 | [27 empty] | 0.6 | <0.05 | 0.65 | [8 empty] | 0.27 | 0.006 | 11 | 2.1 |  |  | <0.5
2021-04-21 | 10:35 | 下層 | 晴れ | 降雨なし |  | 15.2 |  |  | 0.7 |  |  |  | 通常の状況 |  | 無臭 | 7.7 | 0.4 | 1.1 | <1 | 10.5 |  |  | 0.7 | 0.006 | 0.0014 | [27 empty] | 0.6 | <0.05 | 0.65 | [8 empty] | <0.04 | 0.006 | 11 | 2.1
2021-04-21 | 10:45 | 上層、下層の混合 | 晴れ | [5 empty] | 0.5 | 流況: 通常の状況; 臭気: 無臭 | [12 empty] | <0.0005 | [9 empty] | <0.0001 | <0.0001
2021-05-12 | 10:35 | 上層（表層） | 曇り | 降雨なし | 19.9 | 16.8 |  |  | 0.5 | 1.8 |  | 1.8 | 通常の状況 | 緑色・淡（明） | 無臭 | 7.7 | 1 | 1.4 | 3 | 10.5 | 260 |  | 0.5 | <0.003 | [28 empty] | 0.29 | <0.05 | 0.34 | [8 empty] | 0.08 | <0.005 | 9 | 1.4 |  |  | 3.7
2021-05-12 | 10:40 | 下層 | 曇り | 降雨なし |  | 16.8 |  |  | 0.8 |  |  |  | 通常の状況 |  | 無臭 | 7.7 | 1 | 1.8 | 2 | 10 |  |  | 0.39 | <0.003 | [28 empty] | 0.28 | <0.05 | 0.33 | [8 empty] | 0.06 | <0.005 | 9 | 1.4
2021-06-02 | 10:15 | 上層（表層） | 曇り | 降雨なし | 23.5 | 19.4 |  |  | 0.5 | 1.9 |  | 1.9 | 通常の状況 | 緑色・淡（明） | 無臭 | 7.9 | 0.4 | 1 | 1 | 9.6 | 70 |  | 0.43 | 0.004 | 0.001 | [27 empty] | 0.31 | <0.05 | 0.36 | [8 empty] | <0.04 | <0.005 | 9 | 1.4 |  |  | 2.3
2021-06-02 | 10:20 | 下層 | 曇り | 降雨なし |  | 19.3 |  |  | 0.9 |  |  |  | 通常の状況 |  | 無臭 | 7.9 | 0.4 | 1.1 | 1 | 9.5 |  |  | 0.42 | <0.003 | 0.0012 | [27 empty] | 0.3 | <0.05 | 0.35 | [8 empty] | <0.04 | <0.005 | 9 | 1.4
2021-06-02 | 10:25 | 上層、下層の混合 | 曇り | [5 empty] | 0.7 | 流況: 通常の状況; 臭気: 無臭 | [12 empty] | <0.0005 | [9 empty] | <0.0001 | <0.0001
2021-07-20 | 9:45 | 上層（表層） | 晴れ | 降雨なし | 29.1 | 24.5 |  |  | 0.5 | 4.1 |  | 4.1 | 通常の状況 | 緑色・淡（明） | 無臭 | 7.7 | 0.7 | 0.8 | <1 | 9.6 | 3300 |  | 1.1 | 0.046 | [28 empty] | 0.42 | <0.05 | 0.47 | [8 empty] | 0.09 | 0.032 | 13 | 1.8 |  |  | 0.7
2021-07-20 | 9:50 | 下層 | 晴れ | 降雨なし |  | 23.5 |  |  | 3.1 |  |  |  | 通常の状況 |  | 無臭 | 7.9 | 0.4 | 1.2 | <1 | 9 |  |  | 0.52 | 0.019 | [28 empty] | 0.44 | <0.05 | 0.49 | [8 empty] | <0.04 | 0.017 | 12 | 1.7
2021-07-20 | 9:55 | 上層、下層の混合 | 晴れ | [5 empty] | 1.8 | 流況: 通常の状況; 臭気: 無臭 | [25 empty] | <0.0005 | <0.0003 | <0.0003
2021-08-04 | 10:31 | 上層（表層） | 晴れ | 降雨なし | 33.1 | 24.7 |  |  | 0.5 | 4.4 |  | 4.4 | 通常の状況 | 緑色・淡（明） | 無臭 | 7.9 | 1.6 | 2.7 | 2 | 8.6 | 700 |  | 0.8 | 0.015 | 0.0013 | [27 empty] | 0.4 | <0.05 | 0.45 | [8 empty] | 0.04 | <0.005 | 13 | 2 |  | <0.03 | 13
2021-08-04 | 10:40 | 下層 | 晴れ | 降雨なし |  | 23.1 |  |  | 3.4 |  |  |  | 通常の状況 |  | 無臭 | 7.8 | 0.6 | 1.2 | <1 | 8.4 |  |  | 0.58 | 0.009 | 0.0029 | [27 empty] | 0.44 | <0.05 | 0.49 | [8 empty] | <0.04 | <0.005 | 13 | 1.9
2021-08-04 | 10:50 | 上層、下層の混合 | 晴れ | [5 empty] | 2 | 流況: 通常の状況; 臭気: 無臭 | [7 empty] | <0.0003 | <0.01 | <0.0005 | <0.02 | <0.0005 | <0.0005 |  |  | <0.0001 | <0.0001 | <0.0001 | <0.0001 | <0.0001 | <0.0001 | <0.0001 | <0.0001 | <0.0001 | <0.0002 |  |  |  | <0.0001 | <0.0005 | <0.08 | 0.009
2021-09-08 | 10:05 | 上層（表層） | 曇り | 降雨なし | 24 | 19.2 |  |  | 0.5 | 3.5 |  | 3.5 | 通常の状況 | 緑色・淡（明） | 無臭 | 8.1 | 0.4 | 1 | <1 | 10.2 | 1700 |  | 0.57 | 0.008 | [28 empty] | 0.49 | <0.05 | 0.54 | [8 empty] | 0.04 | <0.005 | 12 | 1.9 |  |  | 0.7
2021-09-08 | 10:14 | 下層 | 曇り | 降雨なし |  | 18.7 |  |  | 2.5 |  |  |  | 通常の状況 |  | 無臭 | 8.1 | 0.4 | 0.9 | <1 | 10.6 |  |  | 0.55 | 0.006 | [28 empty] | 0.5 | <0.05 | 0.55 | [8 empty] | 0.04 | <0.005 | 12 | 2.1
2021-10-06 | 9:55 | 上層（表層） | 晴れ | 降雨なし | 24.1 | 17.9 |  |  | 0.5 | 3.9 |  | 3.9 | 通常の状況 | 緑色・淡（明） | 無臭 | 7.9 | 0.6 | 1.4 | <1 | 9.9 | 4900 |  | 0.63 | 0.007 | 0.0007 | [27 empty] | 0.54 | <0.05 | 0.59 | [8 empty] | <0.04 | <0.005 | 12 | 1.8 |  |  | <0.5
2021-10-06 | 10:00 | 下層 | 晴れ | 降雨なし |  | 18 |  |  | 2.9 |  |  |  | 通常の状況 |  | 無臭 | 8 | 1 | 1 | <1 | 9.7 |  |  | 0.67 | 0.007 | 0.002 | [27 empty] | 0.55 | <0.05 | 0.6 | [8 empty] | 0.04 | 0.006 | 12 | 1.7
2021-10-06 | 10:05 | 上層、下層の混合 | 晴れ | [5 empty] | 1.7 | 流況: 通常の状況; 臭気: 無臭 | [12 empty] | <0.0005 | [9 empty] | <0.0001 | <0.0001
2021-11-17 | 10:12 | 上層（表層） | 晴れ | 降雨なし | 12.5 | 14.8 |  |  | 0.5 | 7.4 |  | 1.5 | 通常の状況 | 緑色・淡（明） | 無臭 | 8.2 | 5 | 4.9 | 6 | 11.8 | 270 |  | 1.6 | 0.16 | [28 empty] | 0.74 | <0.05 | 0.79 | [8 empty] | 0.05 | 0.013 | 14 | 3.8 |  |  | 51
2021-11-17 | 10:30 | 下層 | 晴れ | 降雨なし |  | 13.1 |  |  | 6.4 |  |  |  | 通常の状況 |  | 無臭 | 7.9 | 1.3 | 1.8 | 2 | 10.5 |  |  | 0.84 | 0.038 | [28 empty] | 0.57 | <0.05 | 0.62 | [8 empty] | 0.04 | 0.011 | 13 | 2.8
2021-12-15 | 10:15 | 上層（表層） | 晴れ | 降雨なし | 5.8 | 10.1 |  |  | 0.5 | 6.8 |  | 2 | 通常の状況 | 緑色・淡（明） | 無臭 | 8 | 2.9 | 3 | 4 | 11.4 | 790 |  | 1.2 | 0.075 | 0.0018 | [27 empty] | 0.77 | <0.05 | 0.82 | [8 empty] | <0.04 | 0.011 | 14 | 3.9 |  |  | 30
2021-12-15 | 10:30 | 下層 | 晴れ | 降雨なし |  | 7.8 |  |  | 5.8 |  |  |  | 通常の状況 |  | 無臭 | 7.8 | 1.7 | 2.2 | 3 | 11.4 |  |  | 0.83 | 0.036 | 0.003 | [27 empty] | 0.57 | <0.05 | 0.62 | [8 empty] | <0.04 | 0.005 | 13 | 2.9
2021-12-15 | 10:35 | 上層、下層の混合 | 晴れ | [5 empty] | 3.2 | 流況: 通常の状況; 臭気: 無臭 | [12 empty] | <0.0005 | [9 empty] | <0.0001 | <0.0001
2022-01-05 | 10:35 | 上層（表層） | 晴れ | 降雨なし | 2.9 | 4.5 |  |  | 0.5 | 3 |  | 3 | 通常の状況 | 緑色・淡（明） | 無臭 | 7.8 | 0.2 | 1 | 1 | 13 | 130 |  | 0.49 | 0.004 | [28 empty] | 0.43 | <0.05 | 0.48 | [8 empty] | <0.04 | <0.005 | 13 | 2 |  |  | 0.7
2022-01-05 | 10:50 | 下層 | 晴れ | 降雨なし |  | 4.4 |  |  | 2 |  |  |  | 通常の状況 |  | 無臭 | 7.8 | 0.2 | 0.7 | 1 | 13 |  |  | 0.51 | 0.003 | [28 empty] | 0.44 | <0.05 | 0.49 | [8 empty] | <0.04 | <0.005 | 13 | 2
2022-02-02 | 10:50 | 上層（表層） | 晴れ | 降雨なし | 6.1 | 9 |  |  | 0.5 | 3.5 |  | 3.5 | 通常の状況 | 無色 | 無臭 | 7.8 | 0.3 | 1.4 | 2 | 11.8 | 33 |  | 0.41 | 0.01 | 0.001 | [27 empty] | 0.31 | <0.05 | 0.36 | [8 empty] | <0.04 | 0.007 | 9 | 1.4 |  | <0.03 | 0.7
2022-02-02 | 11:00 | 下層 | 晴れ | 降雨なし |  | 9 |  |  | 2.5 |  |  |  | 通常の状況 |  | 無臭 | 7.8 | 0.1 | 1.4 | 1 | 11.4 |  |  | 0.42 | 0.007 | 0.001 | [27 empty] | 0.31 | <0.05 | 0.36 | [8 empty] | <0.04 | <0.005 | 9 | 1.5
2022-02-02 | 11:10 | 上層、下層の混合 | 晴れ | [5 empty] | 1.5 | 流況: 通常の状況; 臭気: 無臭 | [7 empty] | <0.0003 | <0.01 | <0.0005 | <0.02 | <0.0005 | <0.0005 |  |  | <0.0001 | <0.0001 | <0.0001 | <0.0001 | <0.0001 | <0.0001 | <0.0001 | <0.0001 | <0.0001 | <0.0002 |  |  |  | <0.0001 | <0.0005 | <0.08 | 0.007
2022-03-02 | 10:10 | 上層（表層） | 晴れ | 降雨なし | 12 | 10.3 |  |  | 0.5 | 3.5 |  | 3.5 | 通常の状況 | 無色 | 無臭 | 7.8 | 0.7 | 1.2 | 4 | 11 | 17 |  | 0.36 | 0.008 | [28 empty] | 0.31 | <0.05 | 0.36 | [8 empty] | <0.04 | <0.005 | 9 | 1.5 |  |  | 0.8
2022-03-02 | 10:20 | 下層 | 晴れ | 降雨なし |  | 9.9 |  |  | 2.5 |  |  |  | 通常の状況 |  | 無臭 | 7.8 | 0.6 | 1.5 | 4 | 11 |  |  | 0.39 | 0.008 | [28 empty] | 0.28 | <0.05 | 0.33 | [8 empty] | <0.04 | <0.005 | 9 | 1.5
2022-03-02 | 10:30 | 上層、下層の混合 | 晴れ | [5 empty] | 1.5 | 流況: 通常の状況; 臭気: 無臭 | [25 empty] | <0.0005 | <0.0003 | <0.0003