## 湖央部（丹沢湖）
水域名称 | 丹沢湖 | 地点名称 | 湖央部（丹沢湖） | 類型名称 | 湖沼Ａ | 測定機関名称 | 神奈川県
採取年月日 | 採取時刻 | 採取位置 | 天候 | 前日天候 | 気温 | 水温 | 流速 | 流量 | 採取水深 | 全水深 | 透視度 | 透明度 | 流況 | 色相 | 臭気 | pH | BOD | COD | SS | DO | 大腸菌群数 | n-ヘキサン抽出物質_油分等 | 全窒素 | 全燐 | 全亜鉛 | ノニルフェノール | LAS | カドミウム | 全シアン | 鉛 | 六価クロム | 砒素 | 総水銀 | アルキル水銀 | PCB | ジクロロメタン | 四塩化炭素 | 1,2-ジクロロエタン | 1,1-ジクロロエチレン | シス-1,2-ジクロロエチレン | 1,1,1-トリクロロエタン | 1,1,2-トリクロロエタン | トリクロロエチレン | テトラクロロエチレン | 1,3-ジクロロプロペン | チウラム | シマジン | チオベンカルブ | ベンゼン | セレン | ふっ素 | ほう素 | 硝酸性窒素 | 亜硝酸性窒素 | 硝酸性窒素及び亜硝酸性窒素 | 1,4-ジオキサン | フェノール類 | 銅 | 鉄_溶解性 | マンガン_溶解性 | クロム | EPN | ニッケル | アンモニア性窒素 | 燐酸態燐 | 電気伝導率 | 塩化物イオン | 塩分 | 陰イオン界面活性剤 | クロロフィルa | トリハロメタン生成能 | クロロホルム生成能 | ブロモジクロロメタン生成能 | ジブロモクロロメタン生成能 | ブロモホルム生成能
年/月/日 | 時:分 |  |  |  | ℃ | ℃ | m/s | m3/s | m | m | cm | m |  |  |  |  | mg/L | mg/L | mg/L | mg/L | MPN/100mL | mg/L | mg/L | mg/L | mg/L | mg/L | mg/L | mg/L | mg/L | mg/L | mg/L | mg/L | mg/L | mg/L | mg/L | mg/L | mg/L | mg/L | mg/L | mg/L | mg/L | mg/L | mg/L | mg/L | mg/L | mg/L | mg/L | mg/L | mg/L | mg/L | mg/L | mg/L | mg/L | mg/L | mg/L | mg/L | mg/L | mg/L | mg/L | mg/L | mg/L | mg/L | mg/L | mg/L | mg/L | mS/m | mg/L | ‰ | mg/L | μg/L | mg/L | mg/L | mg/L | mg/L | mg/L
2021-04-07 | 10:07 | 上層（表層） | 晴れ | 降雨なし | 17.5 | 16 |  |  | 0.5 | 54.5 |  | 3 | 通常の状況 | 緑色・中 | 無臭 | 8.2 | 1.1 | 2.4 | 1 | 10.6 | 23 |  | 0.46 | 0.01 | [28 empty] | 0.25 | <0.01 | 0.3 | [8 empty] | <0.04 | <0.005 | 9 |  |  |  | 4
2021-04-07 | 10:20 | 下層 | 晴れ | 降雨なし |  | 10 |  |  | 50 |  |  |  | 通常の状況 |  | 無臭 | 7.5 | 0.6 | 1.2 | 1 | 7.1 |  |  | 0.34 | 0.003 | [28 empty] | 0.22 | <0.01 | 0.27 | [8 empty] | 0.06 | <0.005 | 10
2021-04-07 | 10:20 | 上層、下層の混合 | 晴れ | 降雨なし |  |  |  |  | 12.2 | 流況: 通常の状況
2021-05-12 | 13:30 | 上層（表層） | 曇り | 降雨なし | 19 | 15.6 |  |  | 0.5 | 53 |  | 3.7 | 通常の状況 | 緑色・中 | 無臭 | 8.1 | 1.6 | 2.3 | 2 | 10.6 | 22 |  | 0.49 | 0.009 | [28 empty] | 0.26 | <0.01 | 0.31 | [8 empty] | <0.04 | <0.005 | 9 | 1.6 |  |  | 5.6
2021-05-12 | 13:41 | 下層 | 曇り | 降雨なし |  | 5.3 |  |  | 50 |  |  |  | 通常の状況 |  | 無臭 | 7.2 | 0.7 | 1.3 | <1 | 6.7 |  |  | 0.33 | 0.004 | [28 empty] | 0.23 | <0.01 | 0.28 | [8 empty] | 0.04 | <0.005 | 10 | 1.4
2021-05-12 | 13:41 | 上層、下層の混合 | 曇り | 降雨なし |  |  |  |  | 25.2 | 流況: 通常の状況
2021-06-02 | 10:10 | 上層（表層） | 曇り | 降雨なし | 24.5 | 20.7 |  |  | 0.5 | 52.4 |  | 3.8 | 通常の状況 | 緑色・中 | 無臭 | 8.5 | 3.7 | 4.2 | 6 | 10.4 | 23 |  | 0.59 | 0.018 | [28 empty] | 0.24 | <0.01 | 0.29 | [8 empty] | <0.04 | <0.005 | 9 |  |  |  | 20
2021-06-02 | 10:30 | 下層 | 曇り | 降雨なし |  | 12.4 |  |  | 50 |  |  |  | 通常の状況 |  | 無臭 | 7.3 | 0.5 | 1.2 | 1 | 5.1 |  |  | 0.34 | 0.005 | [28 empty] | 0.23 | <0.01 | 0.28 | [8 empty] | <0.04 | <0.005 | 10
2021-06-02 | 10:30 | 上層、下層の混合 | 曇り | 降雨なし |  |  |  |  | 25.2 | 流況: 通常の状況
2021-07-07 | 9:55 | 上層（表層） | 曇り | 降雨量 0mm以上5mm未満 | 24.5 | 18.5 |  |  | 0.5 | 49.8 |  | 0.9 | ゴミ､浮遊物多し | 灰緑色・中 | 無臭 | 7.8 | 1.5 | 3.2 | 13 | 7.3 | 490 |  | 0.61 | 0.039 | [28 empty] | 0.34 | <0.01 | 0.39 | [8 empty] | <0.04 | <0.005 | 7 |  |  |  | 11
2021-07-07 | 10:10 | 下層 | 曇り | 降雨量 0mm以上5mm未満 |  | 9.9 |  |  | 48.8 |  |  |  | ゴミ､浮遊物多し |  | 無臭 | 7.2 | 0.6 | 2.2 | 4 | 0.6 |  |  | 0.28 | 0.008 | [28 empty] | 0.15 | 0.01 | 0.2 | [8 empty] | <0.04 | <0.005 | 10
2021-07-07 | 10:10 | 上層、下層の混合 | 曇り | 降雨量 0mm以上5mm未満 |  |  |  |  | 24.7 | 流況: ゴミ､浮遊物多し | [25 empty] | <0.0005 | <0.0003 | <0.0003 | [13 empty] | <0.0005
2021-08-04 | 13:55 | 上層（表層） | 晴れ | 降雨なし | 32 | 26.1 |  |  | 0.5 | 47.4 |  | 3 | 通常の状況 | 緑色・中 | 無臭 | 8.4 | 1.2 | 2 | 1 | 8.3 | 33 | <0.5 | 0.36 | 0.007 | 0.0007 | <0.00006 | <0.0001 | [25 empty] | 0.16 | <0.01 | 0.21 | [8 empty] | 0.04 | <0.005 | 9 | 1.4 |  |  | 2.8
2021-08-04 | 13:45 | 下層 | 晴れ | 降雨なし |  | 4.3 |  |  | 46.4 |  |  |  | 通常の状況 |  | 無臭 | 7.1 | 0.5 | 1.8 | 2 | 1.1 |  |  | 0.24 | 0.006 | 0.0039 | <0.00006 | <0.0001 | [25 empty] | 0.05 | 0.05 | 0.1 | [8 empty] | 0.04 | <0.005 | 10 | 1.4
2021-08-04 | 13:55 | 上層、下層の混合 | 晴れ | 降雨なし |  |  |  |  | 23.5 | 流況: 通常の状況 | [50 empty] | 0.012 | 0.011 | 0.0009 | <0.0001 | <0.0001
2021-09-01 | 10:42 | 上層（表層） | 曇り | 降雨なし | 24.2 | 24.3 |  |  | 0.5 | 45.7 |  | 1.6 | 通常の状況 | 緑色・中 | 無臭 | 9 | 1.5 | 1.7 | 2 | 11.3 | 49 |  | 0.31 | 0.011 | [28 empty] | 0.1 | <0.01 | 0.15 | [8 empty] | <0.04 | <0.005 | 9 |  |  |  | 9.6
2021-09-01 | 10:48 | 下層 | 曇り | 降雨なし |  | 16.5 |  |  | 44.7 |  |  |  | その他 |  | 無臭 | 7 | 0.6 | 2.7 | 75 | 1.9 |  |  | 0.51 | 0.074 | [28 empty] | 0.15 | <0.01 | 0.2 | [8 empty] | 0.04 | 0.04 | 7
2021-09-01 | 10:48 | 上層、下層の混合 | 曇り | 降雨なし |  |  |  |  | 22.6 | 流況: その他
2021-10-06 | 10:15 | 上層（表層） | 晴れ | 降雨なし | 28 | 21.5 |  |  | 0.5 | 45.7 |  | 2.8 | 通常の状況 | 緑色・淡（明） | 無臭 | 7.9 | 0.6 | 1.9 | 1 | 9.4 | 33 |  | 0.3 | 0.006 | [28 empty] | 0.22 | <0.01 | 0.27 | [8 empty] | <0.04 | <0.005 | 9 |  |  | <0.03 | 1.5
2021-10-06 | 10:45 | 下層 | 晴れ | 降雨なし |  | 16.8 |  |  | 44.7 |  |  |  | その他 |  | 無臭 | 7.1 | 0.6 | 2.1 | 21 | 1.6 |  |  | 0.53 | 0.031 | [28 empty] | 0.14 | 0.02 | 0.19 | [8 empty] | <0.04 | 0.015 | 7
2021-10-06 | 10:45 | 上層、下層の混合 | 晴れ | 降雨なし |  |  |  |  | 22.6 | 流況: その他 | [7 empty] | <0.0003 | <0.01 | <0.0005 | <0.02 | <0.0005 | <0.0005 |  | <0.0005 | <0.0001 | <0.0001 | <0.0001 | <0.0001 | <0.0001 | <0.0001 | <0.0001 | <0.0001 | <0.0001 | <0.0002 |  |  |  | <0.0001 | <0.0005 | <0.08 | 0.0052 |  |  |  | <0.005 | <0.005 | 0.0025 | 0.19 | <0.01 | <0.005 |  | <0.001
2021-11-17 | 12:30 | 上層（表層） | 晴れ | 降雨なし | 17.5 | 12.5 |  |  | 0.5 | 51.8 |  | 2 | 通常の状況 | 緑色・淡（明） | 無臭 | 7.5 | 0.4 | 0.9 | 2 | 7.9 | 70 |  | 0.32 | 0.004 | [28 empty] | 0.24 | <0.01 | 0.29 | [8 empty] | <0.04 | <0.005 | 9 | 1.3 |  |  | 0.4
2021-11-17 | 12:38 | 下層 | 晴れ | 降雨なし |  | 11.4 |  |  | 50 |  |  |  | 通常の状況 |  | 無臭 | 7.5 | 0.4 | 1.1 | 3 | 6.9 |  |  | 0.33 | 0.008 | [28 empty] | 0.23 | <0.01 | 0.28 | [8 empty] | <0.04 | <0.005 | 9 | 1.3
2021-11-17 | 12:38 | 上層、下層の混合 | 晴れ | 降雨なし |  |  |  |  | 25.2 | 流況: 通常の状況
2021-12-01 | 10:13 | 上層（表層） | 晴れ | 降雨量 30mm以上 | 18 | 14 |  |  | 0.5 | 52.2 |  | 2 | 通常の状況 | 緑色・淡（明） | 無臭 | 7.5 | 0.3 | 1.1 | 1 | 8.3 | 33 |  | 0.3 | 0.004 | [28 empty] | 0.24 | <0.01 | 0.29 | [8 empty] | <0.04 | <0.005 | 9 |  |  |  | 1
2021-12-01 | 10:17 | 下層 | 晴れ | 降雨量 30mm以上 |  | 13.5 |  |  | 50 |  |  |  | 通常の状況 |  | 無臭 | 7.5 | 0.3 | 1.4 | 3 | 7.8 |  |  | 0.3 | 0.005 | [28 empty] | 0.24 | <0.01 | 0.29 | [8 empty] | <0.04 | <0.005 | 9
2021-12-01 | 10:17 | 上層、下層の混合 | 晴れ | 降雨量 30mm以上 |  |  |  |  | 25.2 | 流況: 通常の状況
2022-01-05 | 10:40 | 上層（表層） | 晴れ | 降雨なし | 8.5 | 9.1 |  |  | 0.5 | 53.1 |  | 3.5 | 通常の状況 | 緑色・淡（明） | 無臭 | 7.7 | 0.4 | 1.2 | 1 | 10 | 33 |  | 0.32 | 0.005 | [28 empty] | 0.25 | <0.01 | 0.3 | [8 empty] | 0.04 | <0.005 | 9 |  |  |  | 1.2
2022-01-05 | 10:45 | 下層 | 晴れ | 降雨なし |  | 8.5 |  |  | 50 |  |  |  | 通常の状況 |  | 無臭 | 7.7 | 0.4 | 1.2 | 3 | 10 |  |  | 0.3 | 0.006 | [28 empty] | 0.25 | <0.01 | 0.3 | [8 empty] | <0.04 | <0.005 | 9
2022-01-05 | 10:45 | 上層、下層の混合 | 晴れ | 降雨なし |  |  |  |  | 25.2 | 流況: 通常の状況
2022-02-02 | 13:05 | 上層（表層） | 晴れ | 降雨なし | 10 | 6.8 |  |  | 0.5 | 51.4 |  | 5.5 | 通常の状況 | 緑色・淡（明） | 無臭 | 7.6 | 0.4 | 1.3 | 1 | 11 | 23 | <0.5 | 0.32 | 0.004 | 0.0011 | <0.00006 | 0.0001 | [25 empty] | 0.24 | <0.01 | 0.29 | [8 empty] | 0.04 | <0.005 | 10 | 1.5 |  |  | 1.8
2022-02-02 | 13:58 | 下層 | 晴れ | 降雨なし |  | 6.7 |  |  | 50 |  |  |  | 通常の状況 |  | 無臭 | 7.6 | 0.3 | 1.3 | 1 | 10.5 |  |  | 0.32 | 0.004 | 0.0019 | <0.00006 | 0.0001 | [25 empty] | 0.24 | <0.01 | 0.29 | [8 empty] | 0.04 | <0.005 | 10 | 1.4
2022-02-02 | 13:58 | 上層、下層の混合 | 晴れ | 降雨なし |  |  |  |  | 25.2 | 流況: 通常の状況 | [50 empty] | 0.012 | 0.011 | 0.0009 | <0.0001 | <0.0001
2022-03-02 | 9:55 | 上層（表層） | 曇り | 降雨なし | 13 | 7.6 |  |  | 0.5 | 51.9 |  | 5.5 | 通常の状況 | 緑色・淡（明） | 無臭 | 7.8 | 0.7 | 1.1 | <1 | 11.3 | 2 |  | 0.24 | 0.003 | [28 empty] | 0.22 | <0.01 | 0.27 | [8 empty] | <0.04 | <0.005 | 10 |  |  |  | 2.1
2022-03-02 | 10:05 | 下層 | 曇り | 降雨なし |  | 7.2 |  |  | 50 |  |  |  | 通常の状況 |  | 無臭 | 7.6 | 0.6 | 1.4 | 1 | 10.2 |  |  | 0.25 | 0.003 | [28 empty] | 0.23 | <0.01 | 0.28 | [8 empty] | <0.04 | <0.005 | 10
2022-03-02 | 10:05 | 上層、下層の混合 | 曇り | 降雨なし |  |  |  |  | 25.3 | 流況: 通常の状況

## 大仏大橋
水域名称 | 丹沢湖 | 地点名称 | 大仏大橋 | 類型名称 | 湖沼Ａ | 測定機関名称 | 神奈川県
採取年月日 | 採取時刻 | 採取位置 | 天候 | 前日天候 | 気温 | 水温 | 流速 | 流量 | 採取水深 | 全水深 | 透視度 | 透明度 | 流況 | 色相 | 臭気 | pH | BOD | COD | SS | DO | 大腸菌群数 | n-ヘキサン抽出物質_油分等 | 全窒素 | 全燐 | 全亜鉛 | ノニルフェノール | LAS | カドミウム | 全シアン | 鉛 | 六価クロム | 砒素 | 総水銀 | アルキル水銀 | PCB | ジクロロメタン | 四塩化炭素 | 1,2-ジクロロエタン | 1,1-ジクロロエチレン | シス-1,2-ジクロロエチレン | 1,1,1-トリクロロエタン | 1,1,2-トリクロロエタン | トリクロロエチレン | テトラクロロエチレン | 1,3-ジクロロプロペン | チウラム | シマジン | チオベンカルブ | ベンゼン | セレン | ふっ素 | ほう素 | 硝酸性窒素 | 亜硝酸性窒素 | 硝酸性窒素及び亜硝酸性窒素 | 1,4-ジオキサン | フェノール類 | 銅 | 鉄_溶解性 | マンガン_溶解性 | クロム | EPN | ニッケル | アンモニア性窒素 | 燐酸態燐 | 電気伝導率 | 塩化物イオン | 塩分 | 陰イオン界面活性剤 | クロロフィルa | トリハロメタン生成能 | クロロホルム生成能 | ブロモジクロロメタン生成能 | ジブロモクロロメタン生成能 | ブロモホルム生成能
年/月/日 | 時:分 |  |  |  | ℃ | ℃ | m/s | m3/s | m | m | cm | m |  |  |  |  | mg/L | mg/L | mg/L | mg/L | MPN/100mL | mg/L | mg/L | mg/L | mg/L | mg/L | mg/L | mg/L | mg/L | mg/L | mg/L | mg/L | mg/L | mg/L | mg/L | mg/L | mg/L | mg/L | mg/L | mg/L | mg/L | mg/L | mg/L | mg/L | mg/L | mg/L | mg/L | mg/L | mg/L | mg/L | mg/L | mg/L | mg/L | mg/L | mg/L | mg/L | mg/L | mg/L | mg/L | mg/L | mg/L | mg/L | mg/L | mg/L | mg/L | mS/m | mg/L | ‰ | mg/L | μg/L | mg/L | mg/L | mg/L | mg/L | mg/L
2021-05-12 | 12:34 | 上層（表層） | 曇り | 降雨なし | 21 | 15.6 |  |  | 0.5 | 29.5 |  | 3.7 | 通常の状況 | 緑色・中 | 無臭 | 8.3 | 1.9 | 2.1 | 2 | 10.4 |  |  | 0.63 | 0.009 | [28 empty] | 0.26 | <0.01 | 0.31 | [8 empty] | 0.06 | <0.005 | 9 | 1.6 |  |  | 6.1
2021-05-12 | 12:35 | 下層 | 曇り | 降雨なし |  | 5.4 |  |  | 28.5 |  |  |  | 通常の状況 |  | 無臭 | 7.3 | 0.8 | 1.2 | 2 | 6.7 |  |  | 0.36 | 0.007 | [28 empty] | 0.24 | <0.01 | 0.29 | [8 empty] | 0.04 | <0.005 | 10 | 1.4
2021-05-12 | 12:45 | 上層、下層の混合 | 曇り | 降雨なし |  |  |  |  | 14.5 | 流況: 通常の状況
2021-08-04 | 12:25 | 上層（表層） | 晴れ | 降雨なし | 29 | 24.5 |  |  | 0.5 | 24.5 |  | 3 | 通常の状況 | 緑色・中 | 無臭 | 8.4 | 1.2 | 2.1 | 1 | 8.8 |  |  | 0.4 | 0.008 | [28 empty] | 0.17 | <0.01 | 0.22 | [8 empty] | 0.05 | <0.005 | 10 | 1.6 |  |  | 4
2021-08-04 | 12:40 | 下層 | 晴れ | 降雨なし |  | 6.5 |  |  | 23.5 |  |  |  | 通常の状況 |  | 無臭 | 7.4 | 0.7 | 2 | 2 | 5 |  |  | 0.42 | 0.008 | [28 empty] | 0.26 | <0.01 | 0.31 | [8 empty] | 0.04 | <0.005 | 9 | 1.3
2021-08-04 | 12:40 | 上層、下層の混合 | 晴れ | 降雨なし |  |  |  |  | 12 | 流況: 通常の状況; 臭気: 無臭
2021-11-17 | 11:36 | 上層（表層） | 晴れ | 降雨なし | 15.5 | 12.4 |  |  | 0.5 | 24.5 |  | 2 | 通常の状況 | 緑色・淡（明） | 無臭 | 7.5 | 0.6 | 0.9 | 2 | 8.8 |  |  | 0.37 | 0.007 | [28 empty] | 0.24 | <0.01 | 0.29 | [8 empty] | <0.04 | <0.005 | 9 | 1.3 |  |  | 1.2
2021-11-17 | 11:46 | 下層 | 晴れ | 降雨なし |  | 12 |  |  | 23.5 |  |  |  | 通常の状況 |  | 無臭 | 7.5 | 0.4 | 1.9 | 10 | 7.7 |  |  | 0.4 | 0.013 | [28 empty] | 0.25 | <0.01 | 0.3 | [8 empty] | 0.04 | <0.005 | 9 | 1.3
2021-11-17 | 11:46 | 上層、下層の混合 | 晴れ | 降雨なし |  |  |  |  | 12 | 流況: 通常の状況
2022-02-02 | 12:35 | 上層（表層） | 晴れ | 降雨なし | 9 | 6.7 |  |  | 0.5 | 24.9 |  | 5.5 | 通常の状況 | 緑色・淡（明） | 無臭 | 7.7 | 0.4 | 1.1 | 1 | 11.1 |  |  | 0.32 | 0.004 | [28 empty] | 0.24 | <0.01 | 0.29 | [8 empty] | 0.04 | <0.005 | 10 | 1.4 |  |  | 2.5
2022-02-02 | 12:48 | 下層 | 晴れ | 降雨なし |  | 6.6 |  |  | 23.9 |  |  |  | 通常の状況 |  | 無臭 | 7.7 | 0.6 | 1.1 | 1 | 11.1 |  |  | 0.31 | 0.005 | [28 empty] | 0.24 | <0.01 | 0.29 | [8 empty] | <0.04 | <0.005 | 10 | 1.5
2022-02-02 | 12:48 | 上層、下層の混合 | 晴れ | 降雨なし |  |  |  |  | 12.5 | 流況: 通常の状況; 臭気: 無臭

## 湖東部
水域名称 | 丹沢湖 | 地点名称 | 湖東部 | 類型名称 | 湖沼Ａ | 測定機関名称 | 神奈川県
採取年月日 | 採取時刻 | 採取位置 | 天候 | 前日天候 | 気温 | 水温 | 流速 | 流量 | 採取水深 | 全水深 | 透視度 | 透明度 | 流況 | 色相 | 臭気 | pH | BOD | COD | SS | DO | 大腸菌群数 | n-ヘキサン抽出物質_油分等 | 全窒素 | 全燐 | 全亜鉛 | ノニルフェノール | LAS | カドミウム | 全シアン | 鉛 | 六価クロム | 砒素 | 総水銀 | アルキル水銀 | PCB | ジクロロメタン | 四塩化炭素 | 1,2-ジクロロエタン | 1,1-ジクロロエチレン | シス-1,2-ジクロロエチレン | 1,1,1-トリクロロエタン | 1,1,2-トリクロロエタン | トリクロロエチレン | テトラクロロエチレン | 1,3-ジクロロプロペン | チウラム | シマジン | チオベンカルブ | ベンゼン | セレン | ふっ素 | ほう素 | 硝酸性窒素 | 亜硝酸性窒素 | 硝酸性窒素及び亜硝酸性窒素 | 1,4-ジオキサン | フェノール類 | 銅 | 鉄_溶解性 | マンガン_溶解性 | クロム | EPN | ニッケル | アンモニア性窒素 | 燐酸態燐 | 電気伝導率 | 塩化物イオン | 塩分 | 陰イオン界面活性剤 | クロロフィルa | トリハロメタン生成能 | クロロホルム生成能 | ブロモジクロロメタン生成能 | ジブロモクロロメタン生成能 | ブロモホルム生成能
年/月/日 | 時:分 |  |  |  | ℃ | ℃ | m/s | m3/s | m | m | cm | m |  |  |  |  | mg/L | mg/L | mg/L | mg/L | MPN/100mL | mg/L | mg/L | mg/L | mg/L | mg/L | mg/L | mg/L | mg/L | mg/L | mg/L | mg/L | mg/L | mg/L | mg/L | mg/L | mg/L | mg/L | mg/L | mg/L | mg/L | mg/L | mg/L | mg/L | mg/L | mg/L | mg/L | mg/L | mg/L | mg/L | mg/L | mg/L | mg/L | mg/L | mg/L | mg/L | mg/L | mg/L | mg/L | mg/L | mg/L | mg/L | mg/L | mg/L | mg/L | mS/m | mg/L | ‰ | mg/L | μg/L | mg/L | mg/L | mg/L | mg/L | mg/L
2021-05-12 | 13:10 | 上層（表層） | 曇り | 降雨なし | 19 | 15.6 |  |  | 0.5 | 25 |  | 3.7 | 通常の状況 | 緑色・中 | 無臭 | 8.5 | 1 | 1.8 | 1 | 10.6 |  |  | 0.43 | 0.008 | [28 empty] | 0.26 | <0.01 | 0.31 | [8 empty] | 0.05 | <0.005 | 9 | 1.5 |  |  | 2.8
2021-05-12 | 13:15 | 下層 | 曇り | 降雨なし |  | 6 |  |  | 24 |  |  |  | 通常の状況 |  | 無臭 | 7.4 | 0.7 | 1.1 | 3 | 8.6 |  |  | 0.38 | 0.007 | [28 empty] | 0.26 | <0.01 | 0.31 | [8 empty] | <0.04 | <0.005 | 10 | 1.4
2021-05-12 | 13:15 | 上層、下層の混合 | 曇り | 降雨なし |  |  |  |  | 12.2 | 流況: 通常の状況
2021-08-04 | 13:05 | 上層（表層） | 晴れ | 降雨なし | 32 | 24.2 |  |  | 0.5 | 20.1 |  | 3 | 通常の状況 | 緑色・中 | 無臭 | 8.1 | 1.6 | 1.9 | 1 | 8.9 |  |  | 0.33 | 0.007 | [28 empty] | 0.18 | <0.01 | 0.23 | [8 empty] | 0.05 | <0.005 | 9 | 1.5 |  |  | 2.2
2021-08-04 | 13:10 | 下層 | 晴れ | 降雨なし |  | 7.3 |  |  | 19.1 |  |  |  | 通常の状況 |  | 無臭 | 7.7 | 1.1 | 1.9 | 2 | 8.6 |  |  | 0.38 | 0.009 | [28 empty] | 0.24 | <0.01 | 0.29 | [8 empty] | 0.04 | <0.005 | 9 | 1.4
2021-08-04 | 13:10 | 上層、下層の混合 | 晴れ | 降雨なし |  |  |  |  | 9.8 | 流況: 通常の状況; 臭気: 無臭
2021-11-17 | 12:15 | 上層（表層） | 晴れ | 降雨なし | 17 | 12.8 |  |  | 0.5 | 24 |  | 1.6 | 通常の状況 | 緑色・淡（明） | 無臭 | 7.5 | 0.5 | 1.2 | 2 | 9.3 |  |  | 0.33 | 0.006 | [28 empty] | 0.24 | <0.01 | 0.29 | [8 empty] | 0.04 | <0.005 | 9 | 1.3 |  |  | 0.9
2021-11-17 | 12:20 | 下層 | 晴れ | 降雨なし |  | 11.9 |  |  | 23 |  |  |  | 通常の状況 |  | 無臭 | 7.5 | 0.4 | 0.9 | 2 | 7.3 |  |  | 0.34 | 0.006 | [28 empty] | 0.24 | <0.01 | 0.29 | [8 empty] | 0.04 | <0.005 | 9 | 1.3
2021-11-17 | 12:20 | 上層、下層の混合 | 晴れ | 降雨なし |  |  |  |  | 11.7 | 流況: 通常の状況
2022-02-02 | 12:10 | 上層（表層） | 晴れ | 降雨なし | 9 | 6.8 |  |  | 0.5 | 28.1 |  | 5.5 | 通常の状況 | 緑色・淡（明） | 無臭 | 7.7 | 0.5 | 1.2 | 1 | 11 |  |  | 0.33 | 0.004 | [28 empty] | 0.24 | <0.01 | 0.29 | [8 empty] | <0.04 | <0.005 | 10 | 1.4 |  |  | 2.3
2022-02-02 | 12:20 | 下層 | 晴れ | 降雨なし |  | 6.6 |  |  | 27.1 |  |  |  | 通常の状況 |  | 無臭 | 7.7 | 0.7 | 1.6 | 1 | 10.8 |  |  | 0.32 | 0.004 | [28 empty] | 0.24 | <0.01 | 0.29 | [8 empty] | <0.04 | <0.005 | 10 | 1.4
2022-02-02 | 12:20 | 上層、下層の混合 | 晴れ | 降雨なし |  |  |  |  | 12.5 | 流況: 通常の状況; 臭気: 無臭

## 湖西部
水域名称 | 丹沢湖 | 地点名称 | 湖西部 | 類型名称 | 湖沼Ａ | 測定機関名称 | 神奈川県
採取年月日 | 採取時刻 | 採取位置 | 天候 | 前日天候 | 気温 | 水温 | 流速 | 流量 | 採取水深 | 全水深 | 透視度 | 透明度 | 流況 | 色相 | 臭気 | pH | BOD | COD | SS | DO | 大腸菌群数 | n-ヘキサン抽出物質_油分等 | 全窒素 | 全燐 | 全亜鉛 | ノニルフェノール | LAS | カドミウム | 全シアン | 鉛 | 六価クロム | 砒素 | 総水銀 | アルキル水銀 | PCB | ジクロロメタン | 四塩化炭素 | 1,2-ジクロロエタン | 1,1-ジクロロエチレン | シス-1,2-ジクロロエチレン | 1,1,1-トリクロロエタン | 1,1,2-トリクロロエタン | トリクロロエチレン | テトラクロロエチレン | 1,3-ジクロロプロペン | チウラム | シマジン | チオベンカルブ | ベンゼン | セレン | ふっ素 | ほう素 | 硝酸性窒素 | 亜硝酸性窒素 | 硝酸性窒素及び亜硝酸性窒素 | 1,4-ジオキサン | フェノール類 | 銅 | 鉄_溶解性 | マンガン_溶解性 | クロム | EPN | ニッケル | アンモニア性窒素 | 燐酸態燐 | 電気伝導率 | 塩化物イオン | 塩分 | 陰イオン界面活性剤 | クロロフィルa | トリハロメタン生成能 | クロロホルム生成能 | ブロモジクロロメタン生成能 | ジブロモクロロメタン生成能 | ブロモホルム生成能
年/月/日 | 時:分 |  |  |  | ℃ | ℃ | m/s | m3/s | m | m | cm | m |  |  |  |  | mg/L | mg/L | mg/L | mg/L | MPN/100mL | mg/L | mg/L | mg/L | mg/L | mg/L | mg/L | mg/L | mg/L | mg/L | mg/L | mg/L | mg/L | mg/L | mg/L | mg/L | mg/L | mg/L | mg/L | mg/L | mg/L | mg/L | mg/L | mg/L | mg/L | mg/L | mg/L | mg/L | mg/L | mg/L | mg/L | mg/L | mg/L | mg/L | mg/L | mg/L | mg/L | mg/L | mg/L | mg/L | mg/L | mg/L | mg/L | mg/L | mg/L | mS/m | mg/L | ‰ | mg/L | μg/L | mg/L | mg/L | mg/L | mg/L | mg/L
2021-04-07 | 9:10 | 上層（表層） | 晴れ | 降雨なし | 18 | 15.1 |  |  | 0.5 | 55.6 |  | 3 | 通常の状況 | 緑色・中 | 無臭 | 8.4 | 1.8 | 2.9 | 2 | 11 |  |  | 0.46 | 0.017 | [28 empty] | 0.22 | <0.01 | 0.27 | [8 empty] | 0.04 | <0.005 | 9 |  |  |  | 6.2
2021-04-07 | 9:40 | 下層 | 晴れ | 降雨なし |  | 10.2 |  |  | 50 |  |  |  | 通常の状況 |  | 無臭 | 7.4 | 0.6 | 0.8 | 1 | 7.1 |  |  | 0.35 | 0.006 | [28 empty] | 0.22 | <0.01 | 0.27 | [8 empty] | 0.04 | <0.005 | 10
2021-04-07 | 9:40 | 上層、下層の混合 | 晴れ | 降雨なし |  |  |  |  | 12.2 | 流況: 通常の状況
2021-05-12 | 11:35 | 上層（表層） | 曇り | 降雨なし | 19 | 15.3 |  |  | 0.5 | 57 |  | 3.7 | 通常の状況 | 緑色・中 | 無臭 | 8.4 | 2.2 | 3 | 2 | 10.2 |  |  | 0.5 | 0.016 | [28 empty] | 0.22 | <0.01 | 0.27 | [8 empty] | <0.04 | <0.005 | 10 | 1.5 |  |  | 8.4
2021-05-12 | 12:00 | 下層 | 曇り | 降雨なし |  | 5.3 |  |  | 50 |  |  |  | 通常の状況 |  | 無臭 | 7.4 | 0.7 | 1.1 | <1 | 6.1 |  |  | 0.36 | 0.006 | [28 empty] | 0.22 | <0.01 | 0.27 | [8 empty] | 0.04 | <0.005 | 10 | 1.4
2021-05-12 | 12:00 | 上層、下層の混合 | 曇り | 降雨なし |  |  |  |  | 25.2 | 流況: 通常の状況
2021-06-02 | 9:15 | 上層（表層） | 曇り | 降雨なし | 25 | 19.7 |  |  | 0.5 | 53.6 |  | 3.8 | 通常の状況 | 緑色・中 | 無臭 | 8.6 | 2 | 4 | 4 | 10.1 |  |  | 0.52 | 0.015 | [28 empty] | 0.2 | <0.01 | 0.25 | [8 empty] | <0.04 | <0.005 | 9 |  |  |  | 15
2021-06-02 | 9:35 | 下層 | 曇り | 降雨なし |  | 12 |  |  | 50 |  |  |  | 通常の状況 |  | 無臭 | 7.2 | 0.6 | 1.3 | 1 | 4.8 |  |  | 0.39 | 0.006 | [28 empty] | 0.22 | <0.01 | 0.27 | [8 empty] | <0.04 | <0.005 | 10
2021-06-02 | 9:35 | 上層、下層の混合 | 曇り | 降雨なし |  |  |  |  | 25.2 | 流況: 通常の状況
2021-07-07 | 9:15 | 上層（表層） | 曇り | 降雨量 0mm以上5mm未満 | 24 | 20.1 |  |  | 0.5 | 50.3 |  | 0.7 | ゴミ､浮遊物多し | 緑褐色・中 | 無臭 | 8.3 | 3.8 | 6.2 | 16 | 11.3 |  |  | 0.85 | 0.087 | [28 empty] | 0.21 | <0.01 | 0.26 | [8 empty] | 0.06 | <0.005 | 7 |  |  |  | 38
2021-07-07 | 9:30 | 下層 | 曇り | 降雨量 0mm以上5mm未満 |  | 9.6 |  |  | 49.3 |  |  |  | ゴミ､浮遊物多し |  | 無臭 | 7.2 | 0.6 | 2.6 | 4 | 0.6 |  |  | 0.29 | 0.005 | [28 empty] | 0.14 | 0.01 | 0.19 | [8 empty] | <0.04 | <0.005 | 10
2021-07-07 | 9:30 | 上層、下層の混合 | 曇り | 降雨量 0mm以上5mm未満 |  |  |  |  | 24.9 | 流況: ゴミ､浮遊物多し | [25 empty] | <0.0005 | <0.0003 | <0.0003
2021-08-04 | 12:00 | 上層（表層） | 晴れ | 降雨なし | 31 | 25 |  |  | 0.5 | 49.7 |  | 2.5 | 通常の状況 | 緑色・中 | 無臭 | 8.6 | 1.3 | 3 | 2 | 8.1 |  |  | 0.4 | 0.013 | [28 empty] | 0.13 | <0.01 | 0.18 | [8 empty] | 0.05 | <0.005 | 10 | 1.5 |  |  | 4.4
2021-08-04 | 12:10 | 下層 | 晴れ | 降雨なし |  | 4.5 |  |  | 48.7 |  |  |  | 通常の状況 |  | 無臭 | 7.2 | 0.7 | 1.7 | 2 | 0.5 |  |  | 0.27 | 0.008 | [28 empty] | <0.05 | 0.05 | 0.1 | [8 empty] | 0.04 | <0.005 | 10 | 1.5
2021-08-04 | 12:10 | 上層、下層の混合 | 晴れ | 降雨なし |  |  |  |  | 24.6 | 流況: 通常の状況; 臭気: 無臭
2021-09-01 | 9:45 | 上層（表層） | 曇り | 降雨なし | 25 | 24.2 |  |  | 0.5 | 46.7 |  | 2 | 通常の状況 | 緑色・中 | 無臭 | 9.2 | 1.8 | 1.7 | 1 | 12 |  |  | 0.27 | 0.017 | [28 empty] | <0.05 | <0.01 | <0.1 | [8 empty] | 0.04 | <0.005 | 9 |  |  |  | 8.4
2021-09-01 | 10:15 | 下層 | 曇り | 降雨なし |  | 17.5 |  |  | 45.7 |  |  |  | その他 |  | 無臭 | 7.1 | 0.6 | 3.5 | 74 | 0.9 |  |  | 0.55 | 0.078 | [28 empty] | 0.15 | <0.01 | 0.2 | [8 empty] | 0.07 | 0.041 | 7
2021-09-01 | 10:15 | 上層、下層の混合 | 曇り | 降雨なし |  |  |  |  | 23.1 | 流況: その他
2021-10-06 | 9:30 | 上層（表層） | 晴れ | 降雨なし | 26.5 | 20.6 |  |  | 0.5 | 47.1 |  | 2.6 | 通常の状況 | 緑色・淡（明） | 無臭 | 7.8 | 1 | 1.7 | 1 | 9.6 |  |  | 0.31 | 0.01 | [28 empty] | 0.21 | <0.01 | 0.26 | [8 empty] | 0.04 | <0.005 | 9 |  |  |  | 1.8
2021-10-06 | 9:57 | 下層 | 晴れ | 降雨なし |  | 16.4 |  |  | 46.1 |  |  |  | その他 |  | 無臭 | 7.1 | 0.5 | 2.2 | 17 | 1.4 |  |  | 0.3 | 0.025 | [28 empty] | 0.1 | 0.02 | 0.15 | [8 empty] | 0.06 | 0.01 | 8
2021-10-06 | 9:57 | 上層、下層の混合 | 晴れ | 降雨なし |  |  |  |  | 23.3 | 流況: その他 | [7 empty] | <0.0003 | <0.01 | <0.0005 | <0.02 | <0.0005 | <0.0005 |  | <0.0005 | <0.0001 | <0.0001 | <0.0001 | <0.0001 | <0.0001 | <0.0001 | <0.0001 | <0.0001 | <0.0001 | <0.0002 |  |  |  | <0.0001 | <0.0005 | <0.08 | 0.0057 |  |  |  | <0.005
2021-11-17 | 10:56 | 上層（表層） | 晴れ | 降雨なし | 15.5 | 12.5 |  |  | 0.5 | 51.8 |  | 2 | 通常の状況 | 緑色・淡（明） | 無臭 | 7.5 | 0.4 | 1.1 | 2 | 7.8 |  |  | 0.34 | 0.006 | [28 empty] | 0.23 | <0.01 | 0.28 | [8 empty] | <0.04 | <0.005 | 9 | 1.3 |  |  | 1.3
2021-11-17 | 11:17 | 下層 | 晴れ | 降雨なし |  | 11.7 |  |  | 50 |  |  |  | 通常の状況 |  | 無臭 | 7.4 | 0.4 | 1.3 | 3 | 6.8 |  |  | 0.34 | 0.007 | [28 empty] | 0.23 | <0.01 | 0.28 | [8 empty] | 0.05 | <0.005 | 9 | 1.3
2021-11-17 | 11:17 | 上層、下層の混合 | 晴れ | 降雨なし |  |  |  |  | 25.2 | 流況: 通常の状況
2021-12-01 | 9:39 | 上層（表層） | 晴れ | 降雨量 30mm以上 | 17 | 14 |  |  | 0.5 | 52.9 |  | 2 | 通常の状況 | 緑色・淡（明） | 無臭 | 7.5 | 0.5 | 1.3 | 1 | 8 |  |  | 0.3 | 0.004 | [28 empty] | 0.24 | <0.01 | 0.29 | [8 empty] | <0.04 | <0.005 | 9 |  |  |  | 1.6
2021-12-01 | 9:50 | 下層 | 晴れ | 降雨量 30mm以上 |  | 14.1 |  |  | 50 |  |  |  | 通常の状況 |  | 無臭 | 7.5 | 0.5 | 1.2 | 2 | 7.8 |  |  | 0.33 | 0.004 | [28 empty] | 0.24 | <0.01 | 0.29 | [8 empty] | <0.04 | <0.005 | 9
2021-12-01 | 9:50 | 上層、下層の混合 | 晴れ | 降雨量 30mm以上 |  |  |  |  | 25.2 | 流況: 通常の状況
2022-01-05 | 9:44 | 上層（表層） | 晴れ | 降雨なし | 5.8 | 8.9 |  |  | 0.5 | 55.6 |  | 3.5 | 通常の状況 | 緑色・淡（明） | 無臭 | 7.7 | 0.5 | 1.2 | 1 | 10.1 |  |  | 0.31 | 0.005 | [28 empty] | 0.25 | <0.01 | 0.3 | [8 empty] | 0.04 | <0.005 | 9 |  |  |  | 1.7
2022-01-05 | 9:55 | 下層 | 晴れ | 降雨なし |  | 8.2 |  |  | 50 |  |  |  | 通常の状況 |  | 無臭 | 7.7 | 0.3 | 1.1 | 2 | 10.3 |  |  | 0.34 | 0.008 | [28 empty] | 0.26 | <0.01 | 0.31 | [8 empty] | 0.04 | <0.005 | 9
2022-01-05 | 9:55 | 上層、下層の混合 | 晴れ | 降雨なし |  |  |  |  | 25.2 | 流況: 通常の状況
2022-02-02 | 11:20 | 上層（表層） | 晴れ | 降雨なし | 10 | 6.9 |  |  | 0.5 | 54.9 |  | 5.5 | 通常の状況 | 緑色・淡（明） | 無臭 | 7.7 | 0.7 | 1.3 | 1 | 10.7 |  |  | 0.34 | 0.004 | [28 empty] | 0.24 | <0.01 | 0.29 | [8 empty] | <0.04 | <0.005 | 10 | 1.4 |  |  | 2.1
2022-02-02 | 11:50 | 下層 | 晴れ | 降雨なし |  | 6.6 |  |  | 50 |  |  |  | 通常の状況 |  | 無臭 | 7.7 | 0.7 | 1.5 | 1 | 10.7 |  |  | 0.32 | 0.004 | [28 empty] | 0.23 | <0.01 | 0.28 | [8 empty] | 0.04 | <0.005 | 10 | 1.5
2022-02-02 | 11:50 | 上層、下層の混合 | 晴れ | 降雨なし |  |  |  |  | 25.2 | 流況: 通常の状況; 臭気: 無臭
2022-03-02 | 9:23 | 上層（表層） | 曇り | 降雨なし | 10.5 | 7.2 |  |  | 0.5 | 53.3 |  | 5.5 | 通常の状況 | 緑色・淡（明） | 無臭 | 7.8 | 1.1 | 1.5 | 1 | 10.9 |  |  | 0.26 | 0.003 | [28 empty] | 0.21 | <0.01 | 0.26 | [8 empty] | <0.04 | <0.005 | 10 |  |  |  | 4.3
2022-03-02 | 9:34 | 下層 | 曇り | 降雨なし |  | 7.1 |  |  | 50 |  |  |  | 通常の状況 |  | 無臭 | 7.7 | 0.7 | 1.3 | 1 | 10.6 |  |  | 0.26 | 0.003 | [28 empty] | 0.21 | <0.01 | 0.26 | [8 empty] | <0.04 | <0.005 | 10
2022-03-02 | 9:34 | 上層、下層の混合 | 曇り | 降雨なし |  |  |  |  | 25.3 | 流況: 通常の状況

## 玄倉水位観測所
水域名称 | 酒匂川（玄倉川） | 地点名称 | 玄倉水位観測所 | 類型名称 | 河川Ａ | 測定機関名称 | 神奈川県
採取年月日 | 採取時刻 | 採取位置 | 天候 | 前日天候 | 気温 | 水温 | 流速 | 流量 | 採取水深 | 全水深 | 透視度 | 透明度 | 流況 | 色相 | 臭気 | pH | BOD | COD | SS | DO | 大腸菌群数 | n-ヘキサン抽出物質_油分等 | 全窒素 | 全燐 | 全亜鉛 | ノニルフェノール | LAS | カドミウム | 全シアン | 鉛 | 六価クロム | 砒素 | 総水銀 | アルキル水銀 | PCB | ジクロロメタン | 四塩化炭素 | 1,2-ジクロロエタン | 1,1-ジクロロエチレン | シス-1,2-ジクロロエチレン | 1,1,1-トリクロロエタン | 1,1,2-トリクロロエタン | トリクロロエチレン | テトラクロロエチレン | 1,3-ジクロロプロペン | チウラム | シマジン | チオベンカルブ | ベンゼン | セレン | ふっ素 | ほう素 | 硝酸性窒素 | 亜硝酸性窒素 | 硝酸性窒素及び亜硝酸性窒素 | 1,4-ジオキサン | フェノール類 | 銅 | 鉄_溶解性 | マンガン_溶解性 | クロム | EPN | ニッケル | アンモニア性窒素 | 燐酸態燐 | 電気伝導率 | 塩化物イオン | 塩分 | 陰イオン界面活性剤 | クロロフィルa | トリハロメタン生成能 | クロロホルム生成能 | ブロモジクロロメタン生成能 | ジブロモクロロメタン生成能 | ブロモホルム生成能
年/月/日 | 時:分 |  |  |  | ℃ | ℃ | m/s | m3/s | m | m | cm | m |  |  |  |  | mg/L | mg/L | mg/L | mg/L | MPN/100mL | mg/L | mg/L | mg/L | mg/L | mg/L | mg/L | mg/L | mg/L | mg/L | mg/L | mg/L | mg/L | mg/L | mg/L | mg/L | mg/L | mg/L | mg/L | mg/L | mg/L | mg/L | mg/L | mg/L | mg/L | mg/L | mg/L | mg/L | mg/L | mg/L | mg/L | mg/L | mg/L | mg/L | mg/L | mg/L | mg/L | mg/L | mg/L | mg/L | mg/L | mg/L | mg/L | mg/L | mg/L | mS/m | mg/L | ‰ | mg/L | μg/L | mg/L | mg/L | mg/L | mg/L | mg/L
2021-05-12 | 8:00 | 流心（中央） | 曇り | 降雨なし | 15 | 12.5 | 0.52 | 1.7 | 0.07 | 0.39 | >100 |  | 通常の状況 | 無色 | 無臭 | 7.6 | 0.3 | 0.8 | <1 | 10.8 | 49 |  | 0.36 | 0.004 | [28 empty] | 0.27 | <0.01 | 0.32 | [8 empty] | <0.04 | <0.005 | 9 | 1.3
2021-08-04 | 9:55 | 流心（中央） | 晴れ | 降雨なし | 31 | 21 | 0.68 | 2.6 | 0.04 | 0.18 | >100 |  | 通常の状況 | 無色 | 無臭 | 7.8 | 0.4 | 0.7 | 3 | 9.1 | 46 |  | 0.39 | 0.005 | [28 empty] | 0.33 | <0.01 | 0.38 | [8 empty] | 0.04 | <0.005 | 10 | 1.3
2021-11-17 | 8:35 | 流心（中央） | 曇り | 降雨なし | 10.5 | 10.7 | 0.68 | 1.6 | 0.03 | 0.17 | >100 |  | 通常の状況 | 無色 | 無臭 | 7.7 | 0.1 | 0.5 | <1 | 10.5 | 230 |  | 0.38 | 0.004 | [28 empty] | 0.3 | <0.01 | 0.35 | [8 empty] | 0.04 | <0.005 | 9 | 1.3
2022-02-02 | 9:35 | 流心（中央） | 晴れ | 降雨なし | 1 | 4.2 | 0.17 | 0.73 | 0.07 | 0.36 | >100 |  | 通常の状況 | 無色 | 無臭 | 7.7 | 0.3 | 0.3 | <1 | 12.3 | 7 |  | 0.25 | 0.004 | [28 empty] | 0.2 | <0.01 | 0.25 | [8 empty] | <0.04 | <0.005 | 10 | 1.4

## 湖流入前（河内川）
水域名称 | 酒匂川（河内川） | 地点名称 | 湖流入前（河内川） | 類型名称 | 河川Ａ | 測定機関名称 | 神奈川県
採取年月日 | 採取時刻 | 採取位置 | 天候 | 前日天候 | 気温 | 水温 | 流速 | 流量 | 採取水深 | 全水深 | 透視度 | 透明度 | 流況 | 色相 | 臭気 | pH | BOD | COD | SS | DO | 大腸菌群数 | n-ヘキサン抽出物質_油分等 | 全窒素 | 全燐 | 全亜鉛 | ノニルフェノール | LAS | カドミウム | 全シアン | 鉛 | 六価クロム | 砒素 | 総水銀 | アルキル水銀 | PCB | ジクロロメタン | 四塩化炭素 | 1,2-ジクロロエタン | 1,1-ジクロロエチレン | シス-1,2-ジクロロエチレン | 1,1,1-トリクロロエタン | 1,1,2-トリクロロエタン | トリクロロエチレン | テトラクロロエチレン | 1,3-ジクロロプロペン | チウラム | シマジン | チオベンカルブ | ベンゼン | セレン | ふっ素 | ほう素 | 硝酸性窒素 | 亜硝酸性窒素 | 硝酸性窒素及び亜硝酸性窒素 | 1,4-ジオキサン | フェノール類 | 銅 | 鉄_溶解性 | マンガン_溶解性 | クロム | EPN | ニッケル | アンモニア性窒素 | 燐酸態燐 | 電気伝導率 | 塩化物イオン | 塩分 | 陰イオン界面活性剤 | クロロフィルa | トリハロメタン生成能 | クロロホルム生成能 | ブロモジクロロメタン生成能 | ジブロモクロロメタン生成能 | ブロモホルム生成能
年/月/日 | 時:分 |  |  |  | ℃ | ℃ | m/s | m3/s | m | m | cm | m |  |  |  |  | mg/L | mg/L | mg/L | mg/L | MPN/100mL | mg/L | mg/L | mg/L | mg/L | mg/L | mg/L | mg/L | mg/L | mg/L | mg/L | mg/L | mg/L | mg/L | mg/L | mg/L | mg/L | mg/L | mg/L | mg/L | mg/L | mg/L | mg/L | mg/L | mg/L | mg/L | mg/L | mg/L | mg/L | mg/L | mg/L | mg/L | mg/L | mg/L | mg/L | mg/L | mg/L | mg/L | mg/L | mg/L | mg/L | mg/L | mg/L | mg/L | mg/L | mS/m | mg/L | ‰ | mg/L | μg/L | mg/L | mg/L | mg/L | mg/L | mg/L
2021-05-12 | 9:10 | 流心（中央） | 曇り | 降雨なし | 14 | 13.5 | 0.05 | 0.29 | 0.09 | 0.44 | >100 |  | 通常の状況 | 無色 | 無臭 | 8 | 0.2 | 0.9 | <1 | 10.3 | 490 |  | 0.5 | 0.007 | [28 empty] | 0.42 | <0.01 | 0.47 | [8 empty] | 0.06 | 0.005 | 11 | 2.3
2021-08-04 | 8:20 | 流心（中央） | 晴れ | 降雨なし | 24 | 20.8 | 0.08 | 0.61 | 0.16 | 0.8 | >100 |  | 通常の状況 | 無色 | 無臭 | 7.9 | 0.4 | 0.9 | <1 | 9.3 | 700 |  | 0.5 | 0.008 | [28 empty] | 0.44 | <0.01 | 0.49 | [8 empty] | 0.04 | 0.006 | 10 | 1.8
2021-11-17 | 7:39 | 流心（中央） | 曇り | 降雨なし | 11 | 11.9 | 0.15 | 0.43 | 0.04 | 0.18 | >100 |  | 通常の状況 | 無色 | 無臭 | 7.7 | 0.2 | 0.7 | <1 | 10.8 | 170 |  | 0.5 | 0.006 | [28 empty] | 0.45 | <0.01 | 0.5 | [8 empty] | <0.04 | 0.006 | 11 | 2.1
2022-02-02 | 7:45 | 流心（中央） | 晴れ | 降雨なし | 0.5 | 4.3 | 0.48 | 0.89 | 0.04 | 0.24 | >100 |  | 通常の状況 | 無色 | 無臭 | 7.7 | 0.3 | 0.3 | 1 | 12.4 | 3300 |  | 0.43 | <0.003 | [28 empty] | 0.34 | <0.01 | 0.39 | [8 empty] | 0.04 | <0.005 | 9 | 1.8

## 落合発電所
水域名称 | 酒匂川（落合発電所放流水） | 地点名称 | 落合発電所 | 類型名称 | 河川Ａ | 測定機関名称 | 神奈川県
採取年月日 | 採取時刻 | 採取位置 | 天候 | 前日天候 | 気温 | 水温 | 流速 | 流量 | 採取水深 | 全水深 | 透視度 | 透明度 | 流況 | 色相 | 臭気 | pH | BOD | COD | SS | DO | 大腸菌群数 | n-ヘキサン抽出物質_油分等 | 全窒素 | 全燐 | 全亜鉛 | ノニルフェノール | LAS | カドミウム | 全シアン | 鉛 | 六価クロム | 砒素 | 総水銀 | アルキル水銀 | PCB | ジクロロメタン | 四塩化炭素 | 1,2-ジクロロエタン | 1,1-ジクロロエチレン | シス-1,2-ジクロロエチレン | 1,1,1-トリクロロエタン | 1,1,2-トリクロロエタン | トリクロロエチレン | テトラクロロエチレン | 1,3-ジクロロプロペン | チウラム | シマジン | チオベンカルブ | ベンゼン | セレン | ふっ素 | ほう素 | 硝酸性窒素 | 亜硝酸性窒素 | 硝酸性窒素及び亜硝酸性窒素 | 1,4-ジオキサン | フェノール類 | 銅 | 鉄_溶解性 | マンガン_溶解性 | クロム | EPN | ニッケル | アンモニア性窒素 | 燐酸態燐 | 電気伝導率 | 塩化物イオン | 塩分 | 陰イオン界面活性剤 | クロロフィルa | トリハロメタン生成能 | クロロホルム生成能 | ブロモジクロロメタン生成能 | ジブロモクロロメタン生成能 | ブロモホルム生成能
年/月/日 | 時:分 |  |  |  | ℃ | ℃ | m/s | m3/s | m | m | cm | m |  |  |  |  | mg/L | mg/L | mg/L | mg/L | MPN/100mL | mg/L | mg/L | mg/L | mg/L | mg/L | mg/L | mg/L | mg/L | mg/L | mg/L | mg/L | mg/L | mg/L | mg/L | mg/L | mg/L | mg/L | mg/L | mg/L | mg/L | mg/L | mg/L | mg/L | mg/L | mg/L | mg/L | mg/L | mg/L | mg/L | mg/L | mg/L | mg/L | mg/L | mg/L | mg/L | mg/L | mg/L | mg/L | mg/L | mg/L | mg/L | mg/L | mg/L | mg/L | mS/m | mg/L | ‰ | mg/L | μg/L | mg/L | mg/L | mg/L | mg/L | mg/L
2021-05-12 | 10:49 | 流心（中央） | 曇り | 降雨なし | 17 | 14.1 |  | 2.7 | 0 | 0 | >100 |  | 通常の状況 | 無色 | 無臭 | 7.7 | 0.4 | 1 | <1 | 10.4 | 27 |  | 0.49 | 0.012 | [28 empty] | 0.36 | <0.01 | 0.41 | [8 empty] | 0.05 | 0.008 | 8 | 1.3
2021-08-04 | 10:46 | 流心（中央） | 晴れ | 降雨なし | 29 | 20.2 |  | 2 | 0 | 0 | >100 |  | 通常の状況 | 無色 | 無臭 | 7.7 | 0.4 | 0.7 | 1 | 8.9 | 70 |  | 0.47 | 0.007 | [28 empty] | 0.42 | <0.01 | 0.47 | [8 empty] | 0.04 | 0.007 | 9 | 1.4
2021-11-17 | 10:09 | 流心（中央） | 曇り | 降雨なし | 12.5 | 12.5 |  | 2.1 | 0 | 0 | >100 |  | 通常の状況 | 無色 | 無臭 | 7.7 | 0.1 | 0.6 | <1 | 10.6 | 70 |  | 0.38 | 0.009 | [28 empty] | 0.33 | <0.01 | 0.38 | [8 empty] | 0.04 | 0.008 | 8 | 1.3
2022-02-02 | 10:10 | 流心（中央） | 晴れ | 降雨なし | 3.5 | 6.4 |  | 0 | 0 | 0 | >100 |  | 通常の状況 | 無色 | 無臭 | 7.7 | 0.5 | 0.5 | <1 | 11.9 | 49 |  | 0.28 | 0.005 | [28 empty] | 0.23 | <0.01 | 0.28 | [8 empty] | <0.04 | <0.005 | 10 | 1.5

## 湖流入前（世附川）
水域名称 | 酒匂川（世附川） | 地点名称 | 湖流入前（世附川） | 類型名称 | 河川Ａ | 測定機関名称 | 神奈川県
採取年月日 | 採取時刻 | 採取位置 | 天候 | 前日天候 | 気温 | 水温 | 流速 | 流量 | 採取水深 | 全水深 | 透視度 | 透明度 | 流況 | 色相 | 臭気 | pH | BOD | COD | SS | DO | 大腸菌群数 | n-ヘキサン抽出物質_油分等 | 全窒素 | 全燐 | 全亜鉛 | ノニルフェノール | LAS | カドミウム | 全シアン | 鉛 | 六価クロム | 砒素 | 総水銀 | アルキル水銀 | PCB | ジクロロメタン | 四塩化炭素 | 1,2-ジクロロエタン | 1,1-ジクロロエチレン | シス-1,2-ジクロロエチレン | 1,1,1-トリクロロエタン | 1,1,2-トリクロロエタン | トリクロロエチレン | テトラクロロエチレン | 1,3-ジクロロプロペン | チウラム | シマジン | チオベンカルブ | ベンゼン | セレン | ふっ素 | ほう素 | 硝酸性窒素 | 亜硝酸性窒素 | 硝酸性窒素及び亜硝酸性窒素 | 1,4-ジオキサン | フェノール類 | 銅 | 鉄_溶解性 | マンガン_溶解性 | クロム | EPN | ニッケル | アンモニア性窒素 | 燐酸態燐 | 電気伝導率 | 塩化物イオン | 塩分 | 陰イオン界面活性剤 | クロロフィルa | トリハロメタン生成能 | クロロホルム生成能 | ブロモジクロロメタン生成能 | ジブロモクロロメタン生成能 | ブロモホルム生成能
年/月/日 | 時:分 |  |  |  | ℃ | ℃ | m/s | m3/s | m | m | cm | m |  |  |  |  | mg/L | mg/L | mg/L | mg/L | MPN/100mL | mg/L | mg/L | mg/L | mg/L | mg/L | mg/L | mg/L | mg/L | mg/L | mg/L | mg/L | mg/L | mg/L | mg/L | mg/L | mg/L | mg/L | mg/L | mg/L | mg/L | mg/L | mg/L | mg/L | mg/L | mg/L | mg/L | mg/L | mg/L | mg/L | mg/L | mg/L | mg/L | mg/L | mg/L | mg/L | mg/L | mg/L | mg/L | mg/L | mg/L | mg/L | mg/L | mg/L | mg/L | mS/m | mg/L | ‰ | mg/L | μg/L | mg/L | mg/L | mg/L | mg/L | mg/L
2021-05-12 | 10:00 | 流心（中央） | 曇り | 降雨なし | 20 | 13.5 | 0.21 | 0.44 | 0.03 | 0.17 | >100 |  | 通常の状況 | 無色 | 無臭 | 8 | 0.3 | 0.8 | <1 | 10.5 | 49 |  | 0.39 | 0.01 | [28 empty] | 0.33 | <0.01 | 0.38 | [8 empty] | <0.04 | 0.009 | 14 | 1.4
2021-08-04 | 9:10 | 流心（中央） | 晴れ | 降雨なし | 27 | 20.4 | 0.33 | 2 | 0.06 | 0.34 | >100 |  | 通常の状況 | 無色 | 無臭 | 8 | 0.4 | 0.8 | <1 | 8.8 | 3300 |  | 0.47 | 0.01 | [28 empty] | 0.41 | <0.01 | 0.46 | [8 empty] | 0.04 | 0.01 | 10 | 1.3
2021-11-17 | 9:25 | 流心（中央） | 曇り | 降雨なし | 10.5 | 10.7 | 0.26 | 0.57 | 0.09 | 0.09 | >100 |  | 通常の状況 | 無色 | 無臭 | 7.9 | 0.2 | 0.7 | <1 | 10.8 | 79 |  | 0.38 | 0.01 | [28 empty] | 0.34 | <0.01 | 0.39 | [8 empty] | 0.04 | 0.01 | 14 | 1.5
2022-02-02 | 8:42 | 流心（中央） | 晴れ | 降雨なし | 0.5 | 3 | 0.37 | 0.93 | 0.05 | 0.27 | >100 |  | 通常の状況 | 無色 | 無臭 | 7.8 | 0.3 | 0.6 | <1 | 12.7 | 23 |  | 0.28 | 0.007 | [28 empty] | 0.22 | <0.01 | 0.27 | [8 empty] | 0.04 | 0.007 | 11 | 1.4