## ダムサイト
水域名称 | 宮ヶ瀬湖 | 地点名称 | ダムサイト | 類型名称 | 湖沼Ａ | 測定機関名称 | 国土交通省
採取年月日 | 採取時刻 | 採取位置 | 天候 | 前日天候 | 気温 | 水温 | 流速 | 流量 | 採取水深 | 全水深 | 透視度 | 透明度 | 流況 | 色相 | 臭気 | pH | BOD | COD | SS | DO | 大腸菌群数 | n-ヘキサン抽出物質_油分等 | 全窒素 | 全燐 | 全亜鉛 | ノニルフェノール | LAS | カドミウム | 全シアン | 鉛 | 六価クロム | 砒素 | 総水銀 | アルキル水銀 | PCB | ジクロロメタン | 四塩化炭素 | 1,2-ジクロロエタン | 1,1-ジクロロエチレン | シス-1,2-ジクロロエチレン | 1,1,1-トリクロロエタン | 1,1,2-トリクロロエタン | トリクロロエチレン | テトラクロロエチレン | 1,3-ジクロロプロペン | チウラム | シマジン | チオベンカルブ | ベンゼン | セレン | ふっ素 | ほう素 | 硝酸性窒素 | 亜硝酸性窒素 | 硝酸性窒素及び亜硝酸性窒素 | 1,4-ジオキサン | フェノール類 | 銅 | 鉄_溶解性 | マンガン_溶解性 | クロム | EPN | ニッケル | アンモニア性窒素 | 燐酸態燐 | 電気伝導率 | 塩化物イオン | 塩分 | 陰イオン界面活性剤 | クロロフィルa | トリハロメタン生成能 | クロロホルム生成能 | ブロモジクロロメタン生成能 | ジブロモクロロメタン生成能 | ブロモホルム生成能
年/月/日 | 時:分 |  |  |  | ℃ | ℃ | m/s | m3/s | m | m | cm | m |  |  |  |  | mg/L | mg/L | mg/L | mg/L | MPN/100mL | mg/L | mg/L | mg/L | mg/L | mg/L | mg/L | mg/L | mg/L | mg/L | mg/L | mg/L | mg/L | mg/L | mg/L | mg/L | mg/L | mg/L | mg/L | mg/L | mg/L | mg/L | mg/L | mg/L | mg/L | mg/L | mg/L | mg/L | mg/L | mg/L | mg/L | mg/L | mg/L | mg/L | mg/L | mg/L | mg/L | mg/L | mg/L | mg/L | mg/L | mg/L | mg/L | mg/L | mg/L | mS/m | mg/L | ‰ | mg/L | μg/L | mg/L | mg/L | mg/L | mg/L | mg/L
2021-04-21 | 9:35 | 上層（表層） | 晴れ |  | 22.1 | 14.5 |  |  | 0.5 | 111 | >100 | 3.6 | 通常の状況 | 無色 | 無臭 | 7.7 | 1 | 1.6 | 1 | 9.7 | 110 |  | 0.4 | 0.007 | 0.001 | [27 empty] | 0.24 | 0.003 | 0.24 | [8 empty] | 0.02 | <0.003 |  |  |  |  | 2
2021-04-21 | 9:55 | 下層 | 晴れ |  | 22.1 | 9.5 |  |  | 55.5 | 111 | >100 | 3.6 | 通常の状況 | 無色 | 無臭 | 7.4 | 0.5 | 1.2 | 1 | 8.6 | 23 |  | 0.36 | 0.004 | 0.002 | [27 empty] | 0.26 | 0.012 | 0.27 | [8 empty] | 0.02 | <0.003 |  |  |  |  | <1
2021-05-12 | 9:50 | 上層（表層） | 曇り |  | 18 | 17.4 |  |  | 0.5 | 114.6 | >100 | 4 | 通常の状況 | 無色 | 無臭 | 8.4 | 0.9 | 2.3 | 1 | 10 | 49 |  | 0.33 | 0.004 | 0.001 | [27 empty] | 0.19 | 0.002 | 0.19 | [8 empty] | <0.01 | <0.003 |  |  |  |  | 4 | 0.012 | 0.011 | 0.001 | 0.0001 | <0.0001
2021-05-12 | 10:05 | 下層 | 曇り |  | 18 | 8.7 |  |  | 57.3 | 114.6 | >100 | 4 | 通常の状況 | 無色 | 無臭 | 7.4 | 0.1 | 0.9 | 1 | 8.4 | 130 |  | 0.3 | <0.003 | 0.001 | [27 empty] | 0.25 | <0.002 | 0.25 | [8 empty] | <0.01 | <0.003 |  |  |  |  | <1
2021-06-02 | 9:32 | 上層（表層） | 曇り |  | 25.2 | 20.1 |  |  | 0.5 | 112 | >100 | 6.9 | 通常の状況 | 無色 | 無臭 | 8 | 0.8 | 1.6 | <1 | 9.1 | 33 |  | 0.34 | 0.005 | 0.003 | [27 empty] | 0.21 | 0.003 | 0.21 | [8 empty] | 0.01 | <0.003 |  |  |  |  | <1
2021-06-02 | 9:45 | 下層 | 曇り |  | 25.2 | 8.7 |  |  | 56 | 112 | >100 | 6.9 | 通常の状況 | 無色 | 無臭 | 7.4 | 0.4 | 0.6 | <1 | 8 | 17 |  | 0.33 | 0.003 | 0.002 | [27 empty] | 0.26 | <0.002 | 0.26 | [8 empty] | 0.01 | <0.003 |  |  |  |  | <1
2021-07-14 | 9:23 | 上層（表層） | 雨 |  | 22.9 | 23.4 |  |  | 0.5 | 116 | >100 | 3.1 | 通常の状況 | 無色 | 無臭 | 8 | 0.9 | 1.8 | 1 | 9.1 | 170 |  | 0.4 | 0.005 | 0.004 | [27 empty] | 0.22 | <0.002 | 0.22 | [8 empty] | 0.01 | <0.003 |  |  |  |  | 4
2021-07-14 | 9:30 | 下層 | 雨 |  | 22.9 | 11.2 |  |  | 58 | 116 | >100 | 3.1 | 通常の状況 | 無色 | 無臭 | 7.4 | 0.4 | 0.8 | 1 | 7.7 | 49 |  | 0.39 | 0.007 | 0.006 | [27 empty] | 0.27 | <0.002 | 0.27 | [8 empty] | <0.01 | 0.007 |  |  |  |  | <1
2021-08-04 | 9:27 | 上層（表層） | 晴れ |  | 31.1 | 28.6 |  |  | 0.5 | 113 | >100 | 6.9 | 通常の状況 | 無色 | 無臭 | 8.3 | 0.4 | 1.5 | <1 | 8.2 | 13 |  | 0.33 | 0.003 | 0.013 | <0.00006 | <0.0001 | <0.0003 | <0.01 | <0.001 | <0.005 | <0.001 | <0.0003 |  | <0.0003 | <0.0002 | <0.0002 | <0.0002 | <0.0002 | <0.0002 | <0.0002 | <0.0002 | <0.0002 | <0.0002 | <0.0002 | <0.0006 | <0.0003 | <0.0003 | <0.0002 | <0.001 | 0.02 | <0.02 | 0.19 | 0.005 | 0.19 | <0.005 | [7 empty] | <0.01 | <0.003 |  |  |  |  | 1 | 0.013 | 0.011 | 0.0014 | 0.0002 | 0.0006
2021-08-04 | 10:00 | 下層 | 晴れ |  | 31.1 | 9.9 |  |  | 56.5 | 113 | >100 | 6.9 | 通常の状況 | 無色 | 無臭 | 7.4 | 0.1 | 0.8 | <1 | 7.2 | 17 |  | 0.35 | 0.003 | 0.006 | [27 empty] | 0.26 | <0.002 | 0.26 | [8 empty] | <0.01 | <0.003 |  |  |  |  | <1
2021-09-08 | 9:25 | 上層（表層） | 晴れ |  | 26.8 | 22.3 |  |  | 0.5 | 102 | >100 | 3.5 | 通常の状況 | 無色 | 無臭 | 8 | 0.5 | 1.1 | 1 | 8.8 | 23 |  | 0.32 | 0.006 | 0.003 | [27 empty] | 0.2 | 0.002 | 0.2 | [8 empty] | <0.01 | <0.003 |  |  |  |  | 2
2021-09-08 | 9:40 | 下層 | 晴れ |  | 26.8 | 10.5 |  |  | 51 | 102 | 28 | 3.5 | 通常の状況 | 白色・乳白色・淡（明） | 無臭 | 7.2 | 0.2 | 0.9 | 11 | 6.6 | 33 |  | 0.32 | 0.006 | 0.004 | [27 empty] | 0.26 | <0.002 | 0.26 | [8 empty] | <0.01 | 0.005 |  |  |  |  | <1
2021-10-06 | 9:34 | 上層（表層） | 晴れ |  | 27.6 | 21.8 |  |  | 0.5 | 115.2 | >100 | 5.8 | 通常の状況 | 無色 | 無臭 | 8 | 0.5 | 1.9 | 1 | 8.2 | 46 |  | 0.28 | 0.006 | 0.002 | [27 empty] | 0.16 | 0.002 | 0.16 | [8 empty] | 0.01 | <0.003 |  |  |  |  | 2
2021-10-06 | 10:10 | 下層 | 晴れ |  | 27.6 | 11.8 |  |  | 57.6 | 115.2 | 40 | 5.8 | 通常の状況 | 灰色・淡（明） | 無臭 | 7.2 | 0.2 | 1.2 | 9 | 6.3 | 17 |  | 0.35 | 0.006 | 0.001 | [27 empty] | 0.26 | <0.002 | 0.26 | [8 empty] | 0.01 | <0.003 |  |  |  |  | <1
2021-11-17 | 9:35 | 上層（表層） | 晴れ |  | 18.8 | 15.5 |  |  | 0.5 | 118 | 70 | 1.3 | 通常の状況 | 無色 | 無臭 | 7.5 | 0.2 | 1 | 4 | 8.9 | 79 |  | 0.33 | 0.009 | 0.009 | [27 empty] | 0.24 | <0.002 | 0.24 | [8 empty] | <0.01 | <0.003 |  |  |  |  | 1 | 0.0078 | 0.0065 | 0.001 | 0.0002 | <0.0001
2021-11-17 | 9:55 | 下層 | 晴れ |  | 18.8 | 9.3 |  |  | 59 | 118 | 47 | 1.3 | 通常の状況 | 白色・乳白色・淡（明） | 無臭 | 7.2 | 0.2 | 0.6 | 6 | 5.8 | 33 |  | 0.34 | 0.013 | 0.004 | [27 empty] | 0.26 | <0.002 | 0.26 | [8 empty] | <0.01 | <0.003 |  |  |  |  | <1
2021-12-10 | 9:10 | 上層（表層） | 曇り |  | 7.5 | 12.3 |  |  | 0.5 | 121 | >100 | 2 | 通常の状況 | 無色 | 無臭 | 7.5 | 0.5 | 0.9 | 1 | 9 | 49 |  | 0.36 | 0.006 | 0.001 | [27 empty] | 0.25 | 0.002 | 0.25 | [8 empty] | <0.01 | <0.003 |  |  |  |  | 1
2021-12-10 | 9:30 | 下層 | 曇り |  | 7.5 | 8.8 |  |  | 60.5 | 121 | 60.8 | 2 | 通常の状況 | 灰色・淡（明） | 無臭 | 7.2 | 0.3 | 0.8 | 2 | 6 | 33 |  | 0.35 | 0.008 | 0.003 | [27 empty] | 0.27 | <0.002 | 0.27 | [8 empty] | <0.01 | <0.003 |  |  |  |  | <1
2022-01-05 | 9:30 | 上層（表層） | 晴れ |  | 7.1 | 10.5 |  |  | 0.5 | 120 | >100 | 4 | 通常の状況 | 無色 | 無臭 | 7.6 | 0.5 | 0.8 | <1 | 8.9 | 33 |  | 0.35 | 0.003 | 0.002 | [27 empty] | 0.26 | 0.002 | 0.26 | [8 empty] | <0.01 | <0.003 |  |  |  |  | <1
2022-01-05 | 9:45 | 下層 | 晴れ |  | 7.1 | 9.5 |  |  | 60 | 120 | >100 | 4 | 通常の状況 | 無色 | 無臭 | 7.7 | 0.3 | 0.8 | 1 | 8.6 | 33 |  | 0.34 | 0.003 | 0.002 | [27 empty] | 0.26 | <0.002 | 0.26 | [8 empty] | <0.01 | <0.003 |  |  |  |  | <1
2022-02-02 | 9:30 | 上層（表層） | 晴れ |  | 7.7 | 9 |  |  | 0.5 | 118 | >100 | 2.9 | 通常の状況 | 無色 | 無臭 | 7.6 | 0.2 | 0.9 | 1 | 9.2 | 17 |  | 0.35 | 0.006 | 0.003 | <0.00006 | 0.0003 | [23 empty] | 0.02 |  | 0.25 | <0.002 | 0.25 | [8 empty] | <0.01 | <0.003 |  |  |  |  | 1 | 0.014 | 0.011 | 0.0024 | 0.0005 | 0.0002
2022-02-02 | 9:42 | 下層 | 晴れ |  | 7.7 | 8.8 |  |  | 59 | 118 | >100 | 2.9 | 通常の状況 | 無色 | 無臭 | 7.5 | 0.1 | 0.9 | 1 | 8.9 | 33 |  | 0.34 | 0.005 | 0.002 | [27 empty] | 0.24 | <0.002 | 0.24 | [8 empty] | <0.01 | <0.003 |  |  |  |  | 1
2022-03-02 | 9:25 | 上層（表層） | 晴れ |  | 9.1 | 9.1 |  |  | 0.5 | 113.8 | >100 | 2.7 | 通常の状況 | 無色 | 無臭 | 7.6 | 0.3 | 1.1 | 2 | 10 | 33 |  | 0.36 | 0.007 | 0.002 | [27 empty] | 0.26 | 0.002 | 0.26 | [8 empty] | <0.01 | <0.003 |  |  |  |  | 1
2022-03-02 | 9:35 | 下層 | 晴れ |  | 9.1 | 8.5 |  |  | 56.9 | 113.8 | 90 | 2.7 | 通常の状況 | 無色 | 無臭 | 7.6 | 0.4 | 1 | 4 | 9.5 | 33 |  | 0.33 | 0.005 | 0.001 | [27 empty] | 0.25 | <0.002 | 0.25 | [8 empty] | <0.01 | <0.003 |  |  |  |  | 1

## ダム中央
水域名称 | 宮ヶ瀬湖 | 地点名称 | ダム中央 | 類型名称 | 湖沼Ａ | 測定機関名称 | 国土交通省
採取年月日 | 採取時刻 | 採取位置 | 天候 | 前日天候 | 気温 | 水温 | 流速 | 流量 | 採取水深 | 全水深 | 透視度 | 透明度 | 流況 | 色相 | 臭気 | pH | BOD | COD | SS | DO | 大腸菌群数 | n-ヘキサン抽出物質_油分等 | 全窒素 | 全燐 | 全亜鉛 | ノニルフェノール | LAS | カドミウム | 全シアン | 鉛 | 六価クロム | 砒素 | 総水銀 | アルキル水銀 | PCB | ジクロロメタン | 四塩化炭素 | 1,2-ジクロロエタン | 1,1-ジクロロエチレン | シス-1,2-ジクロロエチレン | 1,1,1-トリクロロエタン | 1,1,2-トリクロロエタン | トリクロロエチレン | テトラクロロエチレン | 1,3-ジクロロプロペン | チウラム | シマジン | チオベンカルブ | ベンゼン | セレン | ふっ素 | ほう素 | 硝酸性窒素 | 亜硝酸性窒素 | 硝酸性窒素及び亜硝酸性窒素 | 1,4-ジオキサン | フェノール類 | 銅 | 鉄_溶解性 | マンガン_溶解性 | クロム | EPN | ニッケル | アンモニア性窒素 | 燐酸態燐 | 電気伝導率 | 塩化物イオン | 塩分 | 陰イオン界面活性剤 | クロロフィルa | トリハロメタン生成能 | クロロホルム生成能 | ブロモジクロロメタン生成能 | ジブロモクロロメタン生成能 | ブロモホルム生成能
年/月/日 | 時:分 |  |  |  | ℃ | ℃ | m/s | m3/s | m | m | cm | m |  |  |  |  | mg/L | mg/L | mg/L | mg/L | MPN/100mL | mg/L | mg/L | mg/L | mg/L | mg/L | mg/L | mg/L | mg/L | mg/L | mg/L | mg/L | mg/L | mg/L | mg/L | mg/L | mg/L | mg/L | mg/L | mg/L | mg/L | mg/L | mg/L | mg/L | mg/L | mg/L | mg/L | mg/L | mg/L | mg/L | mg/L | mg/L | mg/L | mg/L | mg/L | mg/L | mg/L | mg/L | mg/L | mg/L | mg/L | mg/L | mg/L | mg/L | mg/L | mS/m | mg/L | ‰ | mg/L | μg/L | mg/L | mg/L | mg/L | mg/L | mg/L
2021-04-21 | 11:10 | 上層（表層） | 晴れ |  | 22.8 | 15.9 |  |  | 0.5 | 85.8 | >100 | 2.4 | 通常の状況 | 無色 | 無臭 | 7.7 | 1.2 | 1.9 | 2 | 9.6 | 130 |  | 0.43 | 0.01 | [28 empty] | 0.24 | 0.003 | 0.24 | [8 empty] | 0.02 | <0.003 |  |  |  |  | 4
2021-04-21 | 11:21 | 下層 | 晴れ |  | 22.8 | 8.9 |  |  | 42.9 | 85.8 | >100 | 2.4 | 通常の状況 | 無色 | 無臭 | 7.4 | 0.4 | 1.3 | 1 | 8.2 | 33 |  | 0.4 | 0.005 | [28 empty] | 0.25 | 0.004 | 0.25 | [8 empty] | 0.02 | <0.003 |  |  |  |  | <1
2021-05-12 | 11:00 | 上層（表層） | 曇り |  | 21.7 | 17.7 |  |  | 0.5 | 86.8 | >100 | 4.2 | 通常の状況 | 無色 | 無臭 | 8.4 | 0.8 | 2.2 | 2 | 10 | 46 |  | 0.3 | 0.003 | [28 empty] | 0.19 | 0.002 | 0.19 | [8 empty] | <0.01 | <0.003 |  |  |  |  | 4 | 0.013 | 0.012 | 0.001 | 0.0001 | <0.0001
2021-05-12 | 11:10 | 下層 | 曇り |  | 21.7 | 8.5 |  |  | 43.4 | 86.8 | >100 | 4.2 | 通常の状況 | 無色 | 無臭 | 7.4 | 0.2 | 1.1 | 1 | 7.8 | 17 |  | 0.32 | 0.003 | [28 empty] | 0.25 | 0.004 | 0.25 | [8 empty] | <0.01 | <0.003 |  |  |  |  | <1
2021-06-02 | 10:30 | 上層（表層） | 曇り |  | 23.2 | 20.2 |  |  | 0.5 | 85.6 | >100 | 6.7 | 通常の状況 | 無色 | 無臭 | 8 | 0.9 | 1.6 | 1 | 9 | 23 |  | 0.34 | 0.004 | [28 empty] | 0.2 | 0.002 | 0.2 | [8 empty] | 0.02 | <0.003 |  |  |  |  | 3
2021-06-02 | 10:45 | 下層 | 曇り |  | 23.2 | 8.7 |  |  | 42.8 | 85.6 | >100 | 6.7 | 通常の状況 | 無色 | 無臭 | 7.4 | 0.4 | 0.8 | <1 | 7.6 | 230 |  | 0.34 | 0.005 | [28 empty] | 0.26 | <0.002 | 0.26 | [8 empty] | 0.02 | <0.003 |  |  |  |  | <1
2021-07-14 | 10:30 | 上層（表層） | 曇り |  | 24.7 | 24.2 |  |  | 0.5 | 82 | >100 | 3 | 通常の状況 | 無色 | 無臭 | 8.5 | 0.9 | 1.5 | 1 | 8.9 | 280 |  | 0.35 | 0.005 | [28 empty] | 0.19 | 0.002 | 0.19 | [8 empty] | <0.01 | <0.003 |  |  |  |  | 2
2021-07-14 | 10:40 | 下層 | 曇り |  | 24.7 | 11.6 |  |  | 41 | 82 | >100 | 3 | 通常の状況 | 無色 | 無臭 | 7.3 | 0.1 | 0.5 | 2 | 6.9 | 33 |  | 0.34 | 0.005 | [28 empty] | 0.27 | <0.002 | 0.27 | [8 empty] | <0.01 | <0.003 |  |  |  |  | <1
2021-08-04 | 11:12 | 上層（表層） | 晴れ |  | 31.5 | 28.7 |  |  | 0.5 | 86 | >100 | 5.1 | 通常の状況 | 無色 | 無臭 | 8.4 | 0.3 | 1.6 | <1 | 7.5 | 2 |  | 0.29 | 0.003 | [28 empty] | 0.18 | 0.002 | 0.18 | [8 empty] | <0.01 | <0.003 |  |  |  |  | 2 | 0.013 | 0.011 | 0.0016 | 0.0003 | 0.0007
2021-08-04 | 11:30 | 下層 | 晴れ |  | 31.5 | 10.6 |  |  | 43 | 86 | >100 | 5.1 | 通常の状況 | 無色 | 無臭 | 7.3 | 0.1 | 0.6 | <1 | 6.6 | 7 |  | 0.33 | 0.004 | [28 empty] | 0.26 | <0.002 | 0.26 | [8 empty] | 0.01 | 0.003 |  |  |  |  | <1
2021-09-08 | 11:10 | 上層（表層） | 晴れ |  | 23.4 | 22.1 |  |  | 0.5 | 86 | >100 | 4 | 通常の状況 | 無色 | 無臭 | 8 | 0.7 | 0.8 | <1 | 8.7 | 49 |  | 0.26 | 0.003 | [28 empty] | 0.19 | 0.002 | 0.19 | [8 empty] | 0.01 | <0.003 |  |  |  |  | 1
2021-09-08 | 11:25 | 下層 | 晴れ |  | 23.4 | 10 |  |  | 43 | 86 | 22 | 4 | 通常の状況 | 白色・乳白色・淡（明） | 無臭 | 7.2 | 0.2 | 0.6 | 14 | 6.2 | 79 |  | 0.31 | 0.007 | [28 empty] | 0.26 | <0.002 | 0.26 | [8 empty] | <0.01 | 0.005 |  |  |  |  | <1
2021-10-06 | 11:20 | 上層（表層） | 晴れ |  | 27.3 | 22.3 |  |  | 0.5 | 86.4 | >100 | 5.7 | 通常の状況 | 無色 | 無臭 | 8 | 0.4 | 1.4 | 1 | 8.7 | 14 |  | 0.26 | <0.003 | [28 empty] | 0.16 | 0.002 | 0.16 | [8 empty] | <0.01 | <0.003 |  |  |  |  | 1
2021-10-06 | 11:30 | 下層 | 晴れ |  | 27.3 | 10.9 |  |  | 43.2 | 86.4 | 18.5 | 5.7 | 通常の状況 | 灰色・淡（明） | 無臭 | 7.2 | 0.2 | 1.3 | 10 | 5.6 | 79 |  | 0.36 | 0.011 | [28 empty] | 0.27 | <0.002 | 0.27 | [8 empty] | 0.01 | 0.005 |  |  |  |  | <1
2021-11-17 | 10:35 | 上層（表層） | 晴れ |  | 19.8 | 15.5 |  |  | 0.5 | 90.5 | >100 | 3.3 | 通常の状況 | 無色 | 無臭 | 7.6 | 0.2 | 0.7 | 1 | 8.9 | 22 |  | 0.31 | 0.003 | [28 empty] | 0.22 | <0.002 | 0.22 | [8 empty] | <0.01 | <0.003 |  |  |  |  | 1 | 0.0086 | 0.0072 | 0.0012 | 0.0001 | <0.0001
2021-11-17 | 10:45 | 下層 | 晴れ |  | 19.8 | 10.2 |  |  | 45.3 | 90.5 | 40 | 3.3 | 通常の状況 | 白色・乳白色・淡（明） | 無臭 | 7.2 | 0.1 | 0.6 | 8 | 5.5 | 33 |  | 0.35 | 0.012 | [28 empty] | 0.26 | <0.002 | 0.26 | [8 empty] | <0.01 | <0.003 |  |  |  |  | <1
2021-12-10 | 10:30 | 上層（表層） | 曇り |  | 13.2 | 12.5 |  |  | 0.5 | 88.6 | >100 | 3.4 | 通常の状況 | 無色 | 無臭 | 7.6 | 0.4 | 1.1 | 1 | 9 | 49 |  | 0.36 | 0.004 | [28 empty] | 0.24 | <0.002 | 0.24 | [8 empty] | <0.01 | <0.003 |  |  |  |  | 1
2021-12-10 | 10:45 | 下層 | 曇り |  | 13.2 | 12 |  |  | 44.3 | 88.6 | 94 | 3.4 | 通常の状況 | 無色 | 無臭 | 7.5 | 0.3 | 0.8 | 1 | 8.3 | 17 |  | 0.37 | 0.005 | [28 empty] | 0.25 | <0.002 | 0.25 | [8 empty] | <0.01 | <0.003 |  |  |  |  | <1
2022-01-05 | 10:42 | 上層（表層） | 晴れ |  | 8.2 | 10.4 |  |  | 0.5 | 92.5 | >100 | 5 | 通常の状況 | 無色 | 無臭 | 7.7 | 0.5 | 0.8 | <1 | 9.5 | 33 |  | 0.33 | 0.003 | [28 empty] | 0.24 | <0.002 | 0.24 | [8 empty] | <0.01 | <0.003 |  |  |  |  | 1
2022-01-05 | 10:53 | 下層 | 晴れ |  | 8.2 | 9.4 |  |  | 46.3 | 92.5 | >100 | 5 | 通常の状況 | 無色 | 無臭 | 7.6 | 0.4 | 0.7 | 1 | 8.3 | 49 |  | 0.31 | 0.005 | [28 empty] | 0.26 | <0.002 | 0.26 | [8 empty] | <0.01 | <0.003 |  |  |  |  | <1
2022-02-02 | 10:45 | 上層（表層） | 晴れ |  | 11.9 | 9.5 |  |  | 0.5 | 89 | >100 | 3 | 通常の状況 | 無色 | 無臭 | 7.6 | 0.1 | 0.8 | 1 | 9.7 | 11 |  | 0.35 | 0.004 | [28 empty] | 0.24 | <0.002 | 0.24 | [8 empty] | <0.01 | <0.003 |  |  |  |  | 2 | 0.015 | 0.013 | 0.0024 | 0.0004 | <0.0001
2022-02-02 | 11:00 | 下層 | 晴れ |  | 11.9 | 8.9 |  |  | 44.5 | 89 | >100 | 3 | 通常の状況 | 無色 | 無臭 | 7.6 | 0.1 | 0.8 | 2 | 9.4 | 17 |  | 0.34 | 0.007 | [28 empty] | 0.23 | <0.002 | 0.23 | [8 empty] | <0.01 | <0.003 |  |  |  |  | 1
2022-03-02 | 10:30 | 上層（表層） | 晴れ |  | 11.8 | 9.3 |  |  | 0.5 | 84.4 | >100 | 3.9 | 通常の状況 | 無色 | 無臭 | 7.7 | 0.3 | 1.1 | 1 | 10 | 23 |  | 0.34 | 0.003 | [28 empty] | 0.25 | <0.002 | 0.25 | [8 empty] | <0.01 | <0.003 |  |  |  |  | 2
2022-03-02 | 10:40 | 下層 | 晴れ |  | 11.8 | 8.7 |  |  | 42.2 | 84.4 | >100 | 3.9 | 通常の状況 | 無色 | 無臭 | 7.6 | 0.4 | 0.9 | 1 | 9.6 | 79 |  | 0.34 | <0.003 | [28 empty] | 0.26 | <0.002 | 0.26 | [8 empty] | <0.01 | <0.003 |  |  |  |  | 1