## 多摩川原橋
水域名称 | 多摩川 | 地点名称 | 多摩川原橋 | 類型名称 | 河川Ｂ | 測定機関名称 | 国土交通省
採取年月日 | 採取時刻 | 採取位置 | 天候 | 前日天候 | 気温 | 水温 | 流速 | 流量 | 採取水深 | 全水深 | 透視度 | 透明度 | 流況 | 色相 | 臭気 | pH | BOD | COD | SS | DO | 大腸菌群数 | n-ヘキサン抽出物質_油分等 | 全窒素 | 全燐 | 全亜鉛 | ノニルフェノール | LAS | カドミウム | 全シアン | 鉛 | 六価クロム | 砒素 | 総水銀 | アルキル水銀 | PCB | ジクロロメタン | 四塩化炭素 | 1,2-ジクロロエタン | 1,1-ジクロロエチレン | シス-1,2-ジクロロエチレン | 1,1,1-トリクロロエタン | 1,1,2-トリクロロエタン | トリクロロエチレン | テトラクロロエチレン | 1,3-ジクロロプロペン | チウラム | シマジン | チオベンカルブ | ベンゼン | セレン | ふっ素 | ほう素 | 硝酸性窒素 | 亜硝酸性窒素 | 硝酸性窒素及び亜硝酸性窒素 | 1,4-ジオキサン | フェノール類 | 銅 | 鉄_溶解性 | マンガン_溶解性 | クロム | EPN | ニッケル | アンモニア性窒素 | 燐酸態燐 | 電気伝導率 | 塩化物イオン | 塩分 | 陰イオン界面活性剤 | クロロフィルa | トリハロメタン生成能 | クロロホルム生成能 | ブロモジクロロメタン生成能 | ジブロモクロロメタン生成能 | ブロモホルム生成能
年/月/日 | 時:分 |  |  |  | ℃ | ℃ | m/s | m3/s | m | m | cm | m |  |  |  |  | mg/L | mg/L | mg/L | mg/L | MPN/100mL | mg/L | mg/L | mg/L | mg/L | mg/L | mg/L | mg/L | mg/L | mg/L | mg/L | mg/L | mg/L | mg/L | mg/L | mg/L | mg/L | mg/L | mg/L | mg/L | mg/L | mg/L | mg/L | mg/L | mg/L | mg/L | mg/L | mg/L | mg/L | mg/L | mg/L | mg/L | mg/L | mg/L | mg/L | mg/L | mg/L | mg/L | mg/L | mg/L | mg/L | mg/L | mg/L | mg/L | mg/L | mS/m | mg/L | ‰ | mg/L | μg/L | mg/L | mg/L | mg/L | mg/L | mg/L
2021-04-21 | 8:10 | 流心（中央） | 晴れ |  | 19.2 | 17.9 |  | 13.53 | 0.14 | 0.68 | >100 |  | 通常の状況 | 黄緑色・淡（明） | 川藻臭 (微) | 7.2 | 0.8 | 4.4 | 2 | 9.4 | 4900 |  | 4.8 | 0.47 | 0.017 | [27 empty] | 4.6 | 0.02 | 4.6 | [8 empty] | 0.1 | 0.41
2021-04-21 | 20:20 | 流心（中央） | 晴れ |  | 18 | 19.6 |  |  | 0.1 | 0.52 | >100 |  | 通常の状況 | 灰緑色・淡（明） | 川藻臭 (微) | 7.6 | 1.5 |  | 5 | 8.5 |  |  | 3.7 | 0.32
2021-05-12 | 8:08 | 流心（中央） | 曇り |  | 19.2 | 19 |  | 12.49 | 0.06 | 0.3 | >100 |  | 通常の状況 | 黄緑色・淡（明） | 川藻臭 (微) | 7.5 | 1 | 4.6 | 2 | 9.3 | 4900 |  | 5.7 | 0.7 | 0.015 | <0.00006 | 0.0019 | [25 empty] | 5.5 | 0.043 | 5.5 | [8 empty] | 0.05 | 0.65
2021-05-12 | 20:10 | 流心（中央） | 曇り |  | 18.6 | 19.8 |  |  | 0.06 | 0.28 | >100 |  | 通常の状況 | 黄緑色・淡（明） | 川藻臭 (微) | 8 | 1 |  | 4 | 7.9 |  |  | 5.3 | 0.51
2021-06-02 | 8:10 | 流心（中央） | 曇り |  | 22.2 | 22.4 |  | 11.73 | 0.11 | 0.56 | >100 |  | 通常の状況 | 黄緑色・淡（明） | 川藻臭 (微) | 7.6 | 0.9 | 4.8 | 3 | 9.3 | 13000 |  | 5.1 | 0.7 | 0.024 | [27 empty] | 4.4 | 0.037 | 4.4 | [8 empty] | 0.05 | 0.65
2021-06-02 | 20:12 | 流心（中央） | 曇り |  | 20.6 | 22.4 |  |  | 0.1 | 0.52 | >100 |  | 通常の状況 | 黄緑色・淡（明） | 川藻臭 (微) | 8.1 | 0.8 |  | 5 | 7.7 |  |  | 3.9 | 0.32
2021-07-20 | 8:00 | 流心（中央） | 晴れ |  | 28.7 | 25.8 |  | 36 | 0.11 | 0.55 | >100 |  | 通常の状況 | 黄緑色・淡（明） | 川藻臭 (微) | 7.9 | 1.1 | 3.4 | 1 | 10 | 11000 |  | 3.5 | 0.11 | 0.012 | [27 empty] | 3 | 0.035 | 3 | [8 empty] | 0.11 | 0.088
2021-07-20 | 20:00 | 流心（中央） | 晴れ |  | 25.4 | 25.9 |  |  | 0.09 | 0.45 | >100 |  | 通常の状況 | 黄緑色・淡（明） | 川藻臭 (微) | 8.1 | 0.5 |  | 2 | 6.8 |  |  | 2.7 | 0.11
2021-08-04 | 8:00 | 流心（中央） | 晴れ |  | 30.8 | 28.2 |  | 14.96 | 0.1 | 0.52 | >100 |  | 通常の状況 | 黄緑色・淡（明） | 川藻臭 (微) | 7.5 | 0.9 | 4.5 | 2 | 8.4 | 23000 |  | 4.4 | 0.39 | 0.017 | <0.00006 | 0.0003 | <0.0003 | <0.01 | <0.001 | <0.005 | <0.001 | <0.0003 |  | <0.0003 | <0.0002 | <0.0002 | <0.0002 | <0.0002 | <0.0002 | <0.0002 | <0.0002 | <0.0002 | <0.0002 | <0.0002 | <0.0006 | <0.0003 | <0.0003 | <0.0002 | <0.001 | 0.07 | 0.03 | 3.9 | 0.033 | 3.9 | <0.005 | <0.005 | <0.004 | <0.02 | <0.02 | <0.005 | <0.0006 | <0.001 | 0.08 | 0.35
2021-08-04 | 20:00 | 流心（中央） | 晴れ |  | 28.5 | 28.5 |  |  | 0.09 | 0.47 | >100 |  | 通常の状況 | 黄緑色・淡（明） | 川藻臭 (微) | 8.2 | 1.2 |  | 5 | 6.3 |  |  | 3.4 | 0.26
2021-09-08 | 8:00 | 流心（中央） | 曇り |  | 22.1 | 20.3 |  | 66.16 | 0.08 | 0.41 | >100 |  | 通常の状況 | 黄緑色・淡（明） | 川藻臭 (微) | 7.5 | 1.2 | 1.8 | 4 | 9.5 | 11000 |  | 2.5 | 0.23 | 0.006 | [27 empty] | 2.3 | 0.007 | 2.3 | [8 empty] | 0.02 | 0.22
2021-09-08 | 20:00 | 流心（中央） | 曇り |  | 19.2 | 20.5 |  |  | 0.09 | 0.43 | >100 |  | 通常の状況 | 黄緑色・淡（明） | 川藻臭 (微) | 7.7 | 0.4 |  | 3 | 8.4 |  |  | 1.9 | 0.16
2021-10-06 | 8:00 | 流心（中央） | 晴れ |  | 24.8 | 23 |  | 23.62 | 0.11 | 0.56 | >100 |  | 通常の状況 | 黄緑色・淡（明） | 川藻臭 (微) | 7.6 | 1.3 | 3.7 | <1 | 8.6 | 17000 |  | 4.5 | 0.45 | 0.014 | [27 empty] | 4.2 | 0.023 | 4.2 | [8 empty] | 0.1 | 0.41
2021-10-06 | 20:00 | 流心（中央） | 曇り |  | 21.6 | 22 |  |  | 0.11 | 0.55 | >100 |  | 通常の状況 | 黄緑色・淡（明） | 川藻臭 (微) | 7.8 | 0.8 |  | 1 | 7.6 |  |  | 3.1 | 0.25
2021-11-17 | 8:00 | 流心（中央） | 晴れ |  | 12.2 | 17.6 |  | 16.17 | 0.1 | 0.52 | >100 |  | 通常の状況 | 黄緑色・淡（明） | 川藻臭 (微) | 7.3 | 1.3 | 3.1 | <1 | 8.9 | 4900 |  | 5.8 | 0.56 | 0.015 | <0.00006 | 0.0003 | [25 empty] | 5.4 | 0.071 | 5.4 | [8 empty] | 0.13 | 0.51
2021-11-17 | 20:00 | 流心（中央） | 晴れ |  | 10.5 | 17.5 |  |  | 0.11 | 0.54 | >100 |  | 通常の状況 | 黄緑色・淡（明） | 川藻臭 (微) | 7.6 | 1.1 |  | 2 | 8.5 |  |  | 4.2 | 0.24
2021-12-15 | 8:10 | 流心（中央） | 晴れ |  | 5.8 | 13.7 |  | 13.8 | 0.12 | 0.6 | >100 |  | 通常の状況 | 黄緑色・淡（明） | 川藻臭 (微) | 7.4 | 2 | 3.3 | 1 | 10 | 7900 |  | 5.5 | 0.42 | 0.016 | [27 empty] | 5 | 0.04 | 5 | [8 empty] | 0.09 | 0.38
2021-12-15 | 20:00 | 流心（中央） | 晴れ |  | 6 | 14 |  |  | 0.11 | 0.57 | >100 |  | 通常の状況 | 黄緑色・淡（明） | 川藻臭 (微) | 7.8 | 0.1 |  | 2 | 9.5 |  |  | 4.1 | 0.22
2022-01-05 | 8:00 | 流心（中央） | 晴れ |  | 2.1 | 10 |  | 13.49 | 0.1 | 0.52 | >100 |  | 通常の状況 | 灰色・淡（明） | 川藻臭 (微) | 7.1 | 1.8 | 4.4 | 3 | 10 | 7900 |  | 7 | 0.5 | 0.017 | [27 empty] | 5.9 | 0.074 | 5.9 | [8 empty] | 0.16 | 0.42
2022-01-05 | 20:00 | 流心（中央） | 晴れ |  | 2 | 10 |  |  | 0.09 | 0.43 | >100 |  | 通常の状況 | 灰緑色・淡（明） | 川藻臭 (微) | 7.4 | 1.4 |  | 3 | 9.9 |  |  | 5.6 | 0.24
2022-02-02 | 8:00 | 流心（中央） | 晴れ |  | 4 | 12.2 |  | 11.26 | 0.1 | 0.52 | >100 |  | 通常の状況 | 灰緑色・淡（明） | 川藻臭 (微) | 7.3 | 3.5 | 4.4 | 5 | 9.7 | 7900 |  | 6.5 | 0.7 | 0.018 | <0.00006 | 0.0002 | <0.0003 |  | <0.001 |  | <0.001 | [18 empty] | 0.08 | 0.04 | 6 | 0.059 | 6 |  | <0.005 | 0.004 | 0.02 | <0.02 | <0.005 |  |  | 0.11 | 0.63
2022-02-02 | 20:00 | 流心（中央） | 晴れ |  | 2 | 11.1 |  |  | 0.1 | 0.5 | 28 |  | 通常の状況 | 灰黄色・淡（明） | 土臭 (微) | 7.7 | 2.3 |  | 23 | 9.4 |  |  | 5.2 | 0.34
2022-03-02 | 8:00 | 流心（中央） | 晴れ |  | 8.1 | 14 |  | 6.96 | 0.1 | 0.5 | >100 |  | 通常の状況 | 黄緑色・淡（明） | 川藻臭 (微) | 7.3 | 1.7 | 4 | 5 | 9.1 | 7900 |  | 5.9 | 0.49 | 0.018 | [27 empty] | 5.4 | 0.071 | 5.4 | [8 empty] | 0.13 | 0.41
2022-03-02 | 20:00 | 流心（中央） | 曇り |  | 12.1 | 13.3 |  |  | 0.09 | 0.46 | >100 |  | 通常の状況 | 黄緑色・淡（明） | 川藻臭 (微) | 8 | 1.6 |  | 11 | 8.9 |  |  | 5 | 0.34

## 多摩水道橋
水域名称 | 多摩川 | 地点名称 | 多摩水道橋 | 類型名称 | 河川Ｂ | 測定機関名称 | 国土交通省
採取年月日 | 採取時刻 | 採取位置 | 天候 | 前日天候 | 気温 | 水温 | 流速 | 流量 | 採取水深 | 全水深 | 透視度 | 透明度 | 流況 | 色相 | 臭気 | pH | BOD | COD | SS | DO | 大腸菌群数 | n-ヘキサン抽出物質_油分等 | 全窒素 | 全燐 | 全亜鉛 | ノニルフェノール | LAS | カドミウム | 全シアン | 鉛 | 六価クロム | 砒素 | 総水銀 | アルキル水銀 | PCB | ジクロロメタン | 四塩化炭素 | 1,2-ジクロロエタン | 1,1-ジクロロエチレン | シス-1,2-ジクロロエチレン | 1,1,1-トリクロロエタン | 1,1,2-トリクロロエタン | トリクロロエチレン | テトラクロロエチレン | 1,3-ジクロロプロペン | チウラム | シマジン | チオベンカルブ | ベンゼン | セレン | ふっ素 | ほう素 | 硝酸性窒素 | 亜硝酸性窒素 | 硝酸性窒素及び亜硝酸性窒素 | 1,4-ジオキサン | フェノール類 | 銅 | 鉄_溶解性 | マンガン_溶解性 | クロム | EPN | ニッケル | アンモニア性窒素 | 燐酸態燐 | 電気伝導率 | 塩化物イオン | 塩分 | 陰イオン界面活性剤 | クロロフィルa | トリハロメタン生成能 | クロロホルム生成能 | ブロモジクロロメタン生成能 | ジブロモクロロメタン生成能 | ブロモホルム生成能
年/月/日 | 時:分 |  |  |  | ℃ | ℃ | m/s | m3/s | m | m | cm | m |  |  |  |  | mg/L | mg/L | mg/L | mg/L | MPN/100mL | mg/L | mg/L | mg/L | mg/L | mg/L | mg/L | mg/L | mg/L | mg/L | mg/L | mg/L | mg/L | mg/L | mg/L | mg/L | mg/L | mg/L | mg/L | mg/L | mg/L | mg/L | mg/L | mg/L | mg/L | mg/L | mg/L | mg/L | mg/L | mg/L | mg/L | mg/L | mg/L | mg/L | mg/L | mg/L | mg/L | mg/L | mg/L | mg/L | mg/L | mg/L | mg/L | mg/L | mg/L | mS/m | mg/L | ‰ | mg/L | μg/L | mg/L | mg/L | mg/L | mg/L | mg/L
2021-04-21 | 9:25 | 流心（中央） | 晴れ |  | 23 | 19 |  | 16.33 | 0.19 | 0.95 | >100 |  | 通常の状況 | 黄緑色・淡（明） | 川藻臭 (微) | 7.6 | 1.1 | 3.1 | 4 | 9.8 | 13000 |  | 4 | 0.44 | 0.011 | [27 empty] | 3.7 | 0.018 | 3.7 | [8 empty] | 0.07 | 0.39 | [5 empty] | 0.057 | 0.026 | 0.02 | 0.011 | 0.0009
2021-05-12 | 9:18 | 流心（中央） | 曇り |  | 19.8 | 19.6 |  | 10.33 | 0.1 | 0.5 | >100 |  | 通常の状況 | 黄緑色・淡（明） | 川藻臭 (微) | 7.8 | 1.6 | 3.9 | 5 | 10 | 7900 |  | 4.8 | 0.42 | 0.01 | [27 empty] | 4.2 | 0.031 | 4.2 | [8 empty] | 0.04 | 0.38 | [5 empty] | 0.072 | 0.037 | 0.024 | 0.011 | 0.0009
2021-06-02 | 9:12 | 流心（中央） | 曇り |  | 23 | 22.8 |  | 13.01 | 0.09 | 0.45 | >100 |  | 通常の状況 | 黄緑色・淡（明） | 川藻臭 (微) | 7.8 | 0.7 | 3.8 | 6 | 9.7 | 7900 |  | 4.1 | 0.41 | 0.011 | [27 empty] | 3.7 | 0.036 | 3.7 | [8 empty] | 0.03 | 0.37 | [5 empty] | 0.072 | 0.032 | 0.025 | 0.014 | 0.0013
2021-07-20 | 9:15 | 流心（中央） | 晴れ |  | 31.9 | 26.3 |  | 40.63 | 0.12 | 0.58 | >100 |  | 通常の状況 | 黄緑色・淡（明） | 川藻臭 (微) | 8 | 0.6 | 2.7 | 2 | 8.9 | 4900 |  | 3 | 0.1 | 0.006 | [27 empty] | 2.7 | 0.027 | 2.7 | [8 empty] | 0.07 | 0.091 | [5 empty] | 0.05 | 0.029 | 0.015 | 0.0064 | 0.0002
2021-08-04 | 9:20 | 流心（中央） | 晴れ |  | 33.9 | 27.8 |  | 14.34 | 0.1 | 0.5 | >100 |  | 通常の状況 | 黄緑色・淡（明） | 川藻臭 (微) | 7.7 | 1.2 | 3.4 | 6 | 9.2 | 4900 |  | 3.4 | 0.3 | 0.009 | [27 empty] | 3 | 0.03 | 3 | [8 empty] | 0.1 | 0.26 | [5 empty] | 0.061 | 0.029 | 0.02 | 0.011 | 0.001
2021-09-08 | 9:47 | 流心（中央） | 曇り |  | 22.3 | 20.3 |  | 119.78 | 0.12 | 0.6 | >100 |  | 通常の状況 | 黄緑色・淡（明） | 川藻臭 (微) | 7.7 | 0.7 | 1.9 | 4 | 9.5 | 4900 |  | 2.1 | 0.2 | 0.005 | [27 empty] | 2 | 0.008 | 2 | [8 empty] | 0.01 | 0.19 | [5 empty] | 0.039 | 0.02 | 0.013 | 0.0064 | 0.0005
2021-10-06 | 9:15 | 流心（中央） | 晴れ |  | 26.8 | 22.9 |  | 23.49 | 0.14 | 0.7 | >100 |  | 通常の状況 | 黄緑色・淡（明） | 川藻臭 (微) | 7.8 | 0.8 | 2.7 | 1 | 8.7 | 7900 |  | 3.6 | 0.32 | 0.008 | [27 empty] | 3.4 | 0.015 | 3.4 | [8 empty] | 0.09 | 0.28 | [5 empty] | 0.05 | 0.023 | 0.017 | 0.0097 | 0.001
2021-11-17 | 9:35 | 流心（中央） | 晴れ |  | 13.3 | 17.8 |  | 16.5 | 0.12 | 0.6 | >100 |  | 通常の状況 | 黄緑色・淡（明） | 川藻臭 (微) | 7.5 | 0.7 | 3 | 3 | 10 | 7900 |  | 4.6 | 0.31 | 0.01 | [27 empty] | 4.3 | 0.018 | 4.3 | [8 empty] | 0.02 | 0.28 | [5 empty] | 0.045 | 0.021 | 0.016 | 0.008 | 0.0006
2021-12-15 | 9:10 | 流心（中央） | 晴れ |  | 7 | 14.2 |  | 14.15 | 0.12 | 0.62 | >100 |  | 通常の状況 | 黄緑色・淡（明） | 川藻臭 (微) | 7.7 | 0.3 | 2.3 | 2 | 10 | 4900 |  | 4.4 | 0.27 | 0.01 | [27 empty] | 4.1 | 0.027 | 4.1 | [8 empty] | 0.07 | 0.25 | [5 empty] | 0.063 | 0.027 | 0.013 | 0.022 | 0.0018
2022-01-05 | 9:05 | 流心（中央） | 晴れ |  | 5 | 10.4 |  | 12.55 | 0.13 | 0.66 | >100 |  | 通常の状況 | 灰緑色・淡（明） | 川藻臭 (微) | 7.3 | 0.5 | 3.3 | 3 | 11 | 3300 |  | 6.3 | 0.35 | 0.012 | [27 empty] | 5.4 | 0.067 | 5.4 | [8 empty] | 0.14 | 0.31 | [5 empty] | 0.057 | 0.032 | 0.0076 | 0.018 | 0.0002
2022-02-02 | 9:30 | 流心（中央） | 晴れ |  | 6.3 | 11 |  | 10.65 | 0.12 | 0.6 | 81 |  | 通常の状況 | 灰緑色・淡（明） | 川藻臭 (微) | 7.6 | 1.2 | 3.6 | 11 | 11 | 3300 |  | 5.1 | 0.37 | 0.011 | [27 empty] | 4.9 | 0.044 | 4.9 | [8 empty] | 0.05 | 0.32 | [5 empty] | 0.068 | 0.03 | 0.013 | 0.025 | 0.0001
2022-03-02 | 9:00 | 流心（中央） | 晴れ |  | 9 | 15 |  | 8.22 | 0.11 | 0.55 | 56 |  | 通常の状況 | 灰黄色・淡（明） | 川藻臭 (微) | 7.7 | 1.4 | 3.2 | 10 | 10 | 1700 |  | 4.8 | 0.26 | 0.013 | [27 empty] | 4.5 | 0.051 | 4.5 | [8 empty] | 0.07 | 0.22 | [5 empty] | 0.065 | 0.032 | 0.01 | 0.022 | 0.0015

## 二子橋（第三京浜）
水域名称 | 多摩川 | 地点名称 | 二子橋（第三京浜） | 類型名称 | 河川Ｂ | 測定機関名称 | 国土交通省
採取年月日 | 採取時刻 | 採取位置 | 天候 | 前日天候 | 気温 | 水温 | 流速 | 流量 | 採取水深 | 全水深 | 透視度 | 透明度 | 流況 | 色相 | 臭気 | pH | BOD | COD | SS | DO | 大腸菌群数 | n-ヘキサン抽出物質_油分等 | 全窒素 | 全燐 | 全亜鉛 | ノニルフェノール | LAS | カドミウム | 全シアン | 鉛 | 六価クロム | 砒素 | 総水銀 | アルキル水銀 | PCB | ジクロロメタン | 四塩化炭素 | 1,2-ジクロロエタン | 1,1-ジクロロエチレン | シス-1,2-ジクロロエチレン | 1,1,1-トリクロロエタン | 1,1,2-トリクロロエタン | トリクロロエチレン | テトラクロロエチレン | 1,3-ジクロロプロペン | チウラム | シマジン | チオベンカルブ | ベンゼン | セレン | ふっ素 | ほう素 | 硝酸性窒素 | 亜硝酸性窒素 | 硝酸性窒素及び亜硝酸性窒素 | 1,4-ジオキサン | フェノール類 | 銅 | 鉄_溶解性 | マンガン_溶解性 | クロム | EPN | ニッケル | アンモニア性窒素 | 燐酸態燐 | 電気伝導率 | 塩化物イオン | 塩分 | 陰イオン界面活性剤 | クロロフィルa | トリハロメタン生成能 | クロロホルム生成能 | ブロモジクロロメタン生成能 | ジブロモクロロメタン生成能 | ブロモホルム生成能
年/月/日 | 時:分 |  |  |  | ℃ | ℃ | m/s | m3/s | m | m | cm | m |  |  |  |  | mg/L | mg/L | mg/L | mg/L | MPN/100mL | mg/L | mg/L | mg/L | mg/L | mg/L | mg/L | mg/L | mg/L | mg/L | mg/L | mg/L | mg/L | mg/L | mg/L | mg/L | mg/L | mg/L | mg/L | mg/L | mg/L | mg/L | mg/L | mg/L | mg/L | mg/L | mg/L | mg/L | mg/L | mg/L | mg/L | mg/L | mg/L | mg/L | mg/L | mg/L | mg/L | mg/L | mg/L | mg/L | mg/L | mg/L | mg/L | mg/L | mg/L | mS/m | mg/L | ‰ | mg/L | μg/L | mg/L | mg/L | mg/L | mg/L | mg/L
2021-04-21 | 11:10 | 流心（中央） | 晴れ |  | 25 | 20.7 |  | 20.73 | 0.11 | 0.57 | >100 |  | 通常の状況 | 黄緑色・淡（明） | 川藻臭 (微) | 8 | 0.8 | 3.1 | 5 | 11 | 7900 |  | 3.8 | 0.34 | 0.008 | [27 empty] | 3.1 | 0.017 | 3.1 | [8 empty] | 0.05 | 0.31
2021-05-12 | 11:50 | 流心（中央） | 曇り |  | 23.3 | 20.9 |  | 12.85 | 0.08 | 0.4 | >100 |  | 通常の状況 | 黄緑色・淡（明） | 川藻臭 (微) | 8.1 | 1.4 | 3.8 | 5 | 12 | 2800 |  | 4.5 | 0.35 | 0.008 | [27 empty] | 3.9 | 0.031 | 3.9 | [8 empty] | 0.03 | 0.33
2021-06-02 | 10:42 | 流心（中央） | 曇り |  | 26 | 24 |  | 15.78 | 0.11 | 0.55 | >100 |  | 通常の状況 | 黄緑色・淡（明） | 川藻臭 (微) | 8.2 | 0.9 | 3.6 | 6 | 10 | 2200 |  | 3.6 | 0.29 | 0.009 | [27 empty] | 3.3 | 0.027 | 3.3 | [8 empty] | 0.02 | 0.27
2021-07-20 | 10:30 | 流心（中央） | 晴れ |  | 34 | 27.6 |  | 44.09 | 0.11 | 0.57 | >100 |  | 通常の状況 | 黄緑色・淡（明） | 川藻臭 (微) | 8.2 | 1 | 2.5 | 3 | 10 | 1400 |  | 2.7 | 0.095 | 0.006 | [27 empty] | 2.4 | 0.02 | 2.4 | [8 empty] | 0.05 | 0.089
2021-08-04 | 11:44 | 流心（中央） | 晴れ |  | 30 | 29.3 |  | 19.52 | 0.11 | 0.55 | >100 |  | 通常の状況 | 黄緑色・淡（明） | 川藻臭 (微) | 8.3 | 1.1 | 3.6 | 6 | 10 | 940 |  | 3.4 | 0.24 | 0.007 | [27 empty] | 2.6 | 0.022 | 2.6 | [8 empty] | 0.07 | 0.22
2021-09-08 | 11:40 | 流心（中央） | 曇り |  | 26.7 | 20.1 |  |  | 0.14 | 0.68 | >100 |  | 通常の状況 | 黄緑色・淡（明） | 川藻臭 (微) | 7.8 | 0.7 | 2 | 5 | 9.6 | 7900 |  | 2.4 | 0.2 | 0.006 | [27 empty] | 2.1 | 0.009 | 2.1 | [8 empty] | 0.02 | 0.18
2021-10-06 | 10:40 | 流心（中央） | 晴れ |  | 28 | 23.9 |  | 23.47 | 0.13 | 0.66 | >100 |  | 通常の状況 | 黄緑色・淡（明） | 川藻臭 (微) | 7.9 | 0.3 | 3.8 | 1 | 9.6 | 3300 |  | 3.2 | 0.24 | 0.007 | [27 empty] | 3 | 0.013 | 3 | [8 empty] | 0.08 | 0.22
2021-11-17 | 11:58 | 流心（中央） | 晴れ |  | 16.3 | 17.8 |  | 22.05 | 0.13 | 0.66 | >100 |  | 通常の状況 | 黄緑色・淡（明） | 川藻臭 (微) | 8.3 | 1.1 | 2.2 | 3 | 11 | 3300 |  | 4 | 0.24 | 0.007 | [27 empty] | 3.9 | 0.016 | 3.9 | [8 empty] | 0.03 | 0.21
2021-12-15 | 10:30 | 流心（中央） | 晴れ |  | 9 | 13.4 |  | 18.67 | 0.13 | 0.63 | >100 |  | 通常の状況 | 黄緑色・淡（明） | 川藻臭 (微) | 8 | 0.4 | 2.5 | 1 | 12 | 790 |  | 3.9 | 0.21 | 0.009 | [27 empty] | 3.7 | 0.025 | 3.7 | [8 empty] | 0.06 | 0.18
2022-01-05 | 10:19 | 流心（中央） | 晴れ |  | 6.3 | 8.8 |  | 15.89 | 0.13 | 0.66 | >100 |  | 通常の状況 | 灰緑色・淡（明） | 川藻臭 (微) | 7.7 | 0.3 | 2.7 | 2 | 13 | 220 |  | 5.5 | 0.24 | 0.009 | [27 empty] | 5 | 0.064 | 5 | [8 empty] | 0.06 | 0.2
2022-02-02 | 11:55 | 流心（中央） | 晴れ |  | 7.5 | 12.8 |  | 11.28 | 0.13 | 0.65 | 83 |  | 通常の状況 | 灰緑色・淡（明） | 川藻臭 (微) | 8 | 1.6 | 3.3 | 7 | 12 | 490 |  | 5 | 0.34 | 0.009 | [27 empty] | 4.8 | 0.045 | 4.8 | [8 empty] | 0.03 | 0.3
2022-03-02 | 10:21 | 流心（中央） | 晴れ |  | 14 | 13.8 |  | 11.23 | 0.13 | 0.66 | 73 |  | 通常の状況 | 灰黄色・淡（明） | 川藻臭 (微) | 8.1 | 1 | 3.2 | 9 | 12 | 1100 |  | 4.9 | 0.24 | 0.011 | [27 empty] | 4.5 | 0.055 | 4.5 | [8 empty] | 0.06 | 0.19

## 田園調布取水堰（上）
水域名称 | 多摩川 | 地点名称 | 田園調布取水堰（上） | 類型名称 | 河川Ｂ | 測定機関名称 | 国土交通省
採取年月日 | 採取時刻 | 採取位置 | 天候 | 前日天候 | 気温 | 水温 | 流速 | 流量 | 採取水深 | 全水深 | 透視度 | 透明度 | 流況 | 色相 | 臭気 | pH | BOD | COD | SS | DO | 大腸菌群数 | n-ヘキサン抽出物質_油分等 | 全窒素 | 全燐 | 全亜鉛 | ノニルフェノール | LAS | カドミウム | 全シアン | 鉛 | 六価クロム | 砒素 | 総水銀 | アルキル水銀 | PCB | ジクロロメタン | 四塩化炭素 | 1,2-ジクロロエタン | 1,1-ジクロロエチレン | シス-1,2-ジクロロエチレン | 1,1,1-トリクロロエタン | 1,1,2-トリクロロエタン | トリクロロエチレン | テトラクロロエチレン | 1,3-ジクロロプロペン | チウラム | シマジン | チオベンカルブ | ベンゼン | セレン | ふっ素 | ほう素 | 硝酸性窒素 | 亜硝酸性窒素 | 硝酸性窒素及び亜硝酸性窒素 | 1,4-ジオキサン | フェノール類 | 銅 | 鉄_溶解性 | マンガン_溶解性 | クロム | EPN | ニッケル | アンモニア性窒素 | 燐酸態燐 | 電気伝導率 | 塩化物イオン | 塩分 | 陰イオン界面活性剤 | クロロフィルa | トリハロメタン生成能 | クロロホルム生成能 | ブロモジクロロメタン生成能 | ジブロモクロロメタン生成能 | ブロモホルム生成能
年/月/日 | 時:分 |  |  |  | ℃ | ℃ | m/s | m3/s | m | m | cm | m |  |  |  |  | mg/L | mg/L | mg/L | mg/L | MPN/100mL | mg/L | mg/L | mg/L | mg/L | mg/L | mg/L | mg/L | mg/L | mg/L | mg/L | mg/L | mg/L | mg/L | mg/L | mg/L | mg/L | mg/L | mg/L | mg/L | mg/L | mg/L | mg/L | mg/L | mg/L | mg/L | mg/L | mg/L | mg/L | mg/L | mg/L | mg/L | mg/L | mg/L | mg/L | mg/L | mg/L | mg/L | mg/L | mg/L | mg/L | mg/L | mg/L | mg/L | mg/L | mS/m | mg/L | ‰ | mg/L | μg/L | mg/L | mg/L | mg/L | mg/L | mg/L
2021-04-21 | 8:25 | 流心（中央） | 晴れ |  | 20.1 | 16 |  | 29.24 | 0.17 | 0.85 | >100 |  | 通常の状況 | 灰緑色・淡（明） | 川藻臭 (微) | 7.7 | 0.6 | 2.9 | 3 | 9.4 | 1400 |  | 3.8 | 0.33 | 0.009 | [27 empty] | 3.4 | 0.018 | 3.4 | [8 empty] | 0.05 | 0.29 | [5 empty] | 0.06 | 0.027 | 0.021 | 0.012 | 0.0009
2021-04-21 | 20:20 | 流心（中央） | 晴れ |  | 17.4 | 18.9 |  | 29.24 | 0.14 | 0.72 | >100 |  | 通常の状況 | 灰緑色・淡（明） | 川藻臭 (微) | 8.1 | 1.1 |  | 4 | 10 |  |  | 3.8 | 0.38
2021-05-12 | 8:40 | 流心（中央） | 曇り |  | 20.1 | 18.5 |  | 23.93 | 0.15 | 0.73 | >100 |  | 通常の状況 | 黄緑色・淡（明） | 川藻臭 (微) | 7.9 | 1.3 | 3.4 | 3 | 9.8 | 1700 |  | 5 | 0.33 | 0.009 | <0.00006 | 0.0006 | [25 empty] | 4 | 0.036 | 4 | [8 empty] | 0.04 | 0.3 | [5 empty] | 0.07 | 0.032 | 0.024 | 0.013 | 0.0013
2021-05-12 | 20:25 | 流心（中央） | 曇り |  | 18.6 | 19 |  | 23.93 | 0.14 | 0.71 | >100 |  | 通常の状況 | 黄緑色・淡（明） | 川藻臭 (微) | 8.2 | 1.1 |  | 5 | 9.8 |  |  | 4.3 | 0.32
2021-06-02 | 8:00 | 流心（中央） | 曇り |  | 24.5 | 22.2 |  | 26.54 | 0.16 | 0.79 | >100 |  | 通常の状況 | 灰色・淡（明） | 川藻臭 (微) | 7.9 | 1.5 | 3.7 | 4 | 8.2 | 2200 |  | 3.8 | 0.28 | 0.009 | [27 empty] | 3.7 | 0.028 | 3.7 | [8 empty] | 0.03 | 0.26 | [5 empty] | 0.074 | 0.032 | 0.026 | 0.015 | 0.0017
2021-06-02 | 20:00 | 流心（中央） | 曇り |  | 20.7 | 22.4 |  | 26.54 | 0.16 | 0.78 | >100 |  | 通常の状況 | 灰色・淡（明） | 川藻臭 (微) | 8.4 | 1 |  | 6 | 9.8 |  |  | 3.6 | 0.34
2021-07-20 | 8:35 | 流心（中央） | 晴れ |  | 31.3 | 26.8 |  | 26.39 | 0.43 | 2.15 | >100 |  | 通常の状況 | 灰緑色・淡（明） | 川藻臭 (微) | 8.1 | 0.6 | 2.7 | 3 | 8.7 | 1400 |  | 2.6 | 0.11 | 0.005 | [27 empty] | 2.3 | 0.018 | 2.3 | [8 empty] | 0.05 | 0.091 | [5 empty] | 0.051 | 0.03 | 0.015 | 0.0065 | 0.0004
2021-07-20 | 20:10 | 流心（中央） | 晴れ |  | 27 | 27.3 |  | 26.39 | 0.43 | 2.15 | >100 |  | 通常の状況 | 灰緑色・淡（明） | 川藻臭 (微) | 8.2 | 1.1 |  | 4 | 8.7 |  |  | 2.9 | 0.11
2021-08-04 | 8:50 | 流心（中央） | 晴れ |  | 31.4 | 28.1 |  | 14.68 | 0.24 | 1.18 | >100 |  | 通常の状況 | 黄緑色・淡（明） | 川藻臭 (微) | 7.7 | 0.9 | 2.8 | 3 | 6.5 | 1400 |  | 3.2 | 0.25 | 0.007 | <0.00006 | 0.0003 | <0.0003 | <0.01 | <0.001 | <0.005 | <0.001 | <0.0003 |  | <0.0003 | <0.0002 | <0.0002 | <0.0002 | <0.0002 | <0.0002 | <0.0002 | <0.0002 | <0.0002 | <0.0002 | <0.0002 | <0.0006 | <0.0003 | <0.0003 | <0.0002 | <0.001 | 0.06 | 0.03 | 2.6 | 0.027 | 2.6 | <0.005 | <0.005 | <0.004 | 0.07 | <0.02 | <0.005 | <0.0006 | 0.01 | 0.13 | 0.17 | [5 empty] | 0.068 | 0.027 | 0.023 | 0.016 | 0.0021
2021-08-04 | 20:05 | 流心（中央） | 晴れ |  | 27.4 | 29.6 |  | 14.68 | 0.37 | 1.87 | >100 |  | 通常の状況 | 黄緑色・淡（明） | 川藻臭 (微) | 8.5 | 0.8 |  | 5 | 9.4 |  |  | 2.9 | 0.11
2021-09-08 | 8:30 | 流心（中央） | 曇り |  | 22.1 | 20 |  | 37.98 | 0.14 | 0.7 | >100 |  | 通常の状況 | 黄緑色・淡（明） | 川藻臭 (微) | 7.8 | 0.8 | 2 | 5 | 9.5 | 13000 |  | 2.2 | 0.21 | 0.004 | [27 empty] | 2.1 | 0.012 | 2.1 | [8 empty] | 0.03 | 0.19 | [5 empty] | 0.044 | 0.022 | 0.014 | 0.0074 | 0.0006
2021-09-08 | 20:10 | 流心（中央） | 曇り |  | 20.2 | 20.3 |  | 37.98 | 0.14 | 0.7 | >100 |  | 通常の状況 | 灰緑色・淡（明） | 川藻臭 (微) | 7.8 | 0.5 |  | 6 | 8.4 |  |  | 1.9 | 0.18
2021-10-06 | 8:30 | 流心（中央） | 晴れ |  | 23.2 | 22.5 |  | 23.93 | 0.16 | 0.81 | >100 |  | 通常の状況 | 灰色・淡（明） | 川藻臭 (微) | 7.9 | 0.4 | 2.3 | 2 | 8.9 | 13000 |  | 3.2 | 0.22 | 0.007 | [27 empty] | 3 | 0.011 | 3 | [8 empty] | 0.07 | 0.19 | [5 empty] | 0.045 | 0.019 | 0.016 | 0.0099 | 0.001
2021-10-06 | 19:40 | 流心（中央） | 曇り |  | 21.4 | 22.1 |  | 21.27 | 0.16 | 0.8 | >100 |  | 通常の状況 | 灰色・淡（明） | 川藻臭 (微) | 8 | 0.3 |  | 2 | 8.9 |  |  | 3.5 | 0.27
2021-11-17 | 8:50 | 流心（中央） | 晴れ |  | 14.2 | 16.2 |  | 31.9 | 0.17 | 0.86 | >100 |  | 通常の状況 | 黄緑色・淡（明） | 川藻臭 (微) | 7.7 | 0.9 | 2.3 | 2 | 9.6 | 2200 |  | 4 | 0.21 | 0.007 | <0.00006 | 0.0002 | [25 empty] | 3.9 | 0.018 | 3.9 | [8 empty] | 0.01 | 0.18 | [5 empty] | 0.04 | 0.017 | 0.015 | 0.0081 | 0.0006
2021-11-17 | 20:00 | 流心（中央） | 晴れ |  | 13.5 | 16.8 |  | 31.9 | 0.15 | 0.77 | >100 |  | 通常の状況 | 黄緑色・淡（明） | 川藻臭 (微) | 7.9 | 1 |  | 3 | 9.9 |  |  | 4.2 | 0.28
2021-12-15 | 8:50 | 流心（中央） | 晴れ |  | 4 | 11.5 |  | 29.24 | 0.18 | 0.89 | >100 |  | 通常の状況 | 黄緑色・淡（明） | 川藻臭 (微) | 7.8 | 0.5 | 2.7 | 1 | 10 | 7900 |  | 4 | 0.19 | 0.009 | [27 empty] | 3.8 | 0.032 | 3.8 | [8 empty] | 0.08 | 0.17 | [5 empty] | 0.057 | 0.024 | 0.012 | 0.02 | 0.0014
2021-12-15 | 20:12 | 流心（中央） | 晴れ |  | 6.9 | 13 |  | 29.24 | 0.16 | 0.82 | >100 |  | 通常の状況 | 黄緑色・淡（明） | 川藻臭 (微) | 7.9 | 0.7 |  | 1 | 10 |  |  | 4.2 | 0.25
2022-01-05 | 8:40 | 流心（中央） | 晴れ |  | 4.8 | 7.4 |  | 31.58 | 0.15 | 0.74 | >100 |  | 通常の状況 | 灰色・淡（明） | 川藻臭 (微) | 7.4 | 0.3 | 2.9 | 2 | 11 | 1100 |  | 5.9 | 0.24 | 0.01 | [27 empty] | 5.3 | 0.059 | 5.3 | [8 empty] | 0.05 | 0.2 | [5 empty] | 0.051 | 0.022 | 0.01 | 0.018 | 0.0013
2022-01-05 | 20:25 | 流心（中央） | 晴れ |  | 3.1 | 8.2 |  | 31.58 | 0.13 | 0.66 | >100 |  | 通常の状況 | 灰色・淡（明） | 川藻臭 (微) | 8.1 | 0.6 |  | 2 | 11 |  |  | 5.8 | 0.26
2022-02-02 | 8:30 | 流心（中央） | 晴れ |  | 5.7 | 8.8 |  | 28.26 | 0.14 | 0.72 | >100 |  | 通常の状況 | 黄緑色・淡（明） | 川藻臭 (微) | 7.7 | 1.4 | 3.1 | 4 | 10 | 790 |  | 5.2 | 0.36 | 0.01 | <0.00006 | 0.0002 |  |  | <0.001 | [13 empty] | <0.0002 | [6 empty] | 0.09 | 0.04 | 4.8 | 0.044 | 4.8 |  | <0.005 | <0.004 | 0.07 | <0.02 | <0.005 |  |  | 0.03 | 0.31 | [5 empty] | 0.06 | 0.022 | 0.015 | 0.022 | 0.0019
2022-02-02 | 20:05 | 流心（中央） | 晴れ |  | 6.5 | 11.5 |  | 28.26 | 0.13 | 0.67 | >100 |  | 通常の状況 | 黄緑色・淡（明） | 川藻臭 (微) | 8.1 | 2.1 |  | 10 | 11 |  |  | 4.9 | 0.32
2022-03-02 | 8:15 | 流心（中央） | 晴れ |  | 11.2 | 11.5 |  | 23.93 | 0.15 | 0.73 | >100 |  | 通常の状況 | 黄緑色・淡（明） | 川藻臭 (微) | 7.8 | 1.1 | 3.1 | 4 | 9.5 | 1400 |  | 5 | 0.22 | 0.011 | [27 empty] | 4.7 | 0.051 | 4.7 | [8 empty] | 0.06 | 0.19 | [5 empty] | 0.064 | 0.031 | 0.01 | 0.022 | 0.0015
2022-03-02 | 20:15 | 流心（中央） | 曇り |  | 12 | 12.2 |  | 21.27 | 0.13 | 0.67 | >100 |  | 通常の状況 | 黄緑色・淡（明） | 川藻臭 (微) | 8.2 | 1.4 |  | 7 | 10 |  |  | 4.8 | 0.23

## 六郷橋
水域名称 | 多摩川 | 地点名称 | 六郷橋 | 類型名称 | 河川Ｂ | 測定機関名称 | 国土交通省
採取年月日 | 採取時刻 | 採取位置 | 天候 | 前日天候 | 気温 | 水温 | 流速 | 流量 | 採取水深 | 全水深 | 透視度 | 透明度 | 流況 | 色相 | 臭気 | pH | BOD | COD | SS | DO | 大腸菌群数 | n-ヘキサン抽出物質_油分等 | 全窒素 | 全燐 | 全亜鉛 | ノニルフェノール | LAS | カドミウム | 全シアン | 鉛 | 六価クロム | 砒素 | 総水銀 | アルキル水銀 | PCB | ジクロロメタン | 四塩化炭素 | 1,2-ジクロロエタン | 1,1-ジクロロエチレン | シス-1,2-ジクロロエチレン | 1,1,1-トリクロロエタン | 1,1,2-トリクロロエタン | トリクロロエチレン | テトラクロロエチレン | 1,3-ジクロロプロペン | チウラム | シマジン | チオベンカルブ | ベンゼン | セレン | ふっ素 | ほう素 | 硝酸性窒素 | 亜硝酸性窒素 | 硝酸性窒素及び亜硝酸性窒素 | 1,4-ジオキサン | フェノール類 | 銅 | 鉄_溶解性 | マンガン_溶解性 | クロム | EPN | ニッケル | アンモニア性窒素 | 燐酸態燐 | 電気伝導率 | 塩化物イオン | 塩分 | 陰イオン界面活性剤 | クロロフィルa | トリハロメタン生成能 | クロロホルム生成能 | ブロモジクロロメタン生成能 | ジブロモクロロメタン生成能 | ブロモホルム生成能
年/月/日 | 時:分 |  |  |  | ℃ | ℃ | m/s | m3/s | m | m | cm | m |  |  |  |  | mg/L | mg/L | mg/L | mg/L | MPN/100mL | mg/L | mg/L | mg/L | mg/L | mg/L | mg/L | mg/L | mg/L | mg/L | mg/L | mg/L | mg/L | mg/L | mg/L | mg/L | mg/L | mg/L | mg/L | mg/L | mg/L | mg/L | mg/L | mg/L | mg/L | mg/L | mg/L | mg/L | mg/L | mg/L | mg/L | mg/L | mg/L | mg/L | mg/L | mg/L | mg/L | mg/L | mg/L | mg/L | mg/L | mg/L | mg/L | mg/L | mg/L | mS/m | mg/L | ‰ | mg/L | μg/L | mg/L | mg/L | mg/L | mg/L | mg/L
2021-04-21 | 7:12 | 流心（中央） | 晴れ |  | 21.2 | 17.8 |  |  | 1.39 | 6.95 | 33 |  | 通常の状況 | 灰緑色・淡（明） | 川藻臭 (微) | 7.7 | 5.4 | 6.9 | 9 | 6.8 | 790 |  | 3.2 | 0.44 | 0.014 | [38 empty] | 0.3 | 0.18 | 3000 | 10000
2021-05-12 | 7:25 | 流心（中央） | 曇り |  | 16.2 | 19.4 |  |  | 1.37 | 6.85 | 50.5 |  | 通常の状況 | 黄緑色・淡（明） | 川藻臭 (微) | 7.7 | 4.3 | 5.9 | 7 | 7.4 | 1100 |  | 5.5 | 0.54 | 0.015 | [38 empty] | 1.1 | 0.41 | 1200 | 4300
2021-06-02 | 4:10 | 流心（中央） | 曇り |  | 20.5 | 22 |  |  | 1.37 | 6.85 | >100 |  | 通常の状況 | 灰色・淡（明） | 川藻臭 (微) | 7.7 | 0.7 | 4.5 | 5 | 7.7 | 2800 |  | 4.8 | 0.38 | 0.016 | [38 empty] | 1 | 0.36 | 270 | 430
2021-07-20 | 7:30 | 流心（中央） | 晴れ |  | 30.1 | 27.5 |  |  | 1.22 | 6.1 | >100 |  | 通常の状況 | 灰緑色・淡（明） | 川藻臭 (微) | 7.9 | 0.6 | 3.4 | 4 | 2.5 | 940 |  | 3.3 | 0.2 | 0.018 | [38 empty] | 0.98 | 0.16 | 440 | 1500
2021-08-04 | 7:50 | 流心（中央） | 晴れ |  | 30.3 | 27.3 |  |  | 1.19 | 5.95 | 57 |  | 通常の状況 | 黄緑色・淡（明） | 川藻臭 (微) | 7.6 | 3.3 | 4.8 | 7 | 6.1 | 490 |  | 2.3 | 0.43 | 0.054 | [27 empty] | 0.62 | 0.044 | 0.66 | [8 empty] | 1 | 0.31 | 2900 | 11000
2021-09-08 | 6:45 | 流心（中央） | 曇り |  | 20.2 | 20 |  |  | 1.47 | 7.34 | >100 |  | 通常の状況 | 灰緑色・淡（明） | 川藻臭 (微) | 7.7 | 0.8 | 2.2 | 4 | 8.4 | 7900 |  | 2.3 | 0.21 | 0.013 | [38 empty] | 0.34 | 0.2 | 47 | 99
2021-10-06 | 9:35 | 流心（中央） | 晴れ |  | 30.8 | 23.4 |  |  | 1.29 | 6.43 | >100 |  | 通常の状況 | 灰色・淡（明） | 川藻臭 (微) | 7.7 | 0.7 | 4.8 | 3 | 7 | 2200 |  | 4 | 0.29 | 0.02 | [38 empty] | 0.85 | 0.25 | 420 | 1200
2021-11-17 | 7:42 | 流心（中央） | 晴れ |  | 12.3 | 17.6 |  |  | 1.31 | 6.55 | 75.7 |  | 通常の状況 | 黄緑色・淡（明） | 川藻臭 (微) | 7.5 | 1.5 | 3.1 | 5 | 3.9 | 790 |  | 3.2 | 0.31 | 0.016 | [38 empty] | 0.89 | 0.25 | 1800 | 6100
2021-12-15 | 7:46 | 流心（中央） | 晴れ |  | 7.4 | 12.1 |  |  | 1.29 | 6.45 | >100 |  | 通常の状況 | 黄緑色・淡（明） | 川藻臭 (微) | 7.7 | 0.8 | 2.8 | 6 | 7.4 | 940 |  | 2.1 | 0.23 | 0.014 | [38 empty] | 0.76 | 0.18 | 2900 | 9500
2022-01-05 | 9:20 | 流心（中央） | 晴れ |  | 7.2 | 7.1 |  |  | 1.3 | 6.52 | >100 |  | 通常の状況 | 灰色・淡（明） | 川藻臭 (微) | 7.5 | 1.4 | 3.5 | 6 | 9.1 | 490 |  | 4.8 | 0.25 | 0.015 | [38 empty] | 0.86 | 0.21 | 2100 | 7300
2022-02-02 | 9:20 | 流心（中央） | 晴れ |  | 9.1 | 9.4 |  |  | 1.28 | 6.4 | 81 |  | 通常の状況 | 黄緑色・淡（明） | 川藻臭 (微) | 7.6 | 3.8 | 4.7 | 6 | 9.4 | 700 |  | 5.2 | 0.4 | 0.028 | [38 empty] | 1.1 | 0.32 | 1700 | 5300
2022-03-02 | 9:00 | 流心（中央） | 晴れ |  | 13.8 | 12 |  |  | 1.25 | 6.27 | 89 |  | 通常の状況 | 黄緑色・淡（明） | 川藻臭 (微) | 7.7 | 2.1 | 3.5 | 8 | 7.6 | 94 |  | 4.1 | 0.3 | 0.012 | [38 empty] | 1.2 | 0.23 | 2500 | 8800

## 大師橋
水域名称 | 多摩川 | 地点名称 | 大師橋 | 類型名称 | 河川Ｂ | 測定機関名称 | 国土交通省
採取年月日 | 採取時刻 | 採取位置 | 天候 | 前日天候 | 気温 | 水温 | 流速 | 流量 | 採取水深 | 全水深 | 透視度 | 透明度 | 流況 | 色相 | 臭気 | pH | BOD | COD | SS | DO | 大腸菌群数 | n-ヘキサン抽出物質_油分等 | 全窒素 | 全燐 | 全亜鉛 | ノニルフェノール | LAS | カドミウム | 全シアン | 鉛 | 六価クロム | 砒素 | 総水銀 | アルキル水銀 | PCB | ジクロロメタン | 四塩化炭素 | 1,2-ジクロロエタン | 1,1-ジクロロエチレン | シス-1,2-ジクロロエチレン | 1,1,1-トリクロロエタン | 1,1,2-トリクロロエタン | トリクロロエチレン | テトラクロロエチレン | 1,3-ジクロロプロペン | チウラム | シマジン | チオベンカルブ | ベンゼン | セレン | ふっ素 | ほう素 | 硝酸性窒素 | 亜硝酸性窒素 | 硝酸性窒素及び亜硝酸性窒素 | 1,4-ジオキサン | フェノール類 | 銅 | 鉄_溶解性 | マンガン_溶解性 | クロム | EPN | ニッケル | アンモニア性窒素 | 燐酸態燐 | 電気伝導率 | 塩化物イオン | 塩分 | 陰イオン界面活性剤 | クロロフィルa | トリハロメタン生成能 | クロロホルム生成能 | ブロモジクロロメタン生成能 | ジブロモクロロメタン生成能 | ブロモホルム生成能
年/月/日 | 時:分 |  |  |  | ℃ | ℃ | m/s | m3/s | m | m | cm | m |  |  |  |  | mg/L | mg/L | mg/L | mg/L | MPN/100mL | mg/L | mg/L | mg/L | mg/L | mg/L | mg/L | mg/L | mg/L | mg/L | mg/L | mg/L | mg/L | mg/L | mg/L | mg/L | mg/L | mg/L | mg/L | mg/L | mg/L | mg/L | mg/L | mg/L | mg/L | mg/L | mg/L | mg/L | mg/L | mg/L | mg/L | mg/L | mg/L | mg/L | mg/L | mg/L | mg/L | mg/L | mg/L | mg/L | mg/L | mg/L | mg/L | mg/L | mg/L | mS/m | mg/L | ‰ | mg/L | μg/L | mg/L | mg/L | mg/L | mg/L | mg/L
2021-04-21 | 6:15 | 流心（中央） | 晴れ |  | 17.5 | 17 |  |  | 0.7 | 3.49 | 47.5 |  | 通常の状況 | 灰緑色・淡（明） | 川藻臭 (微) | 7.9 | 3 | 4.4 | 10 | 8.3 | 2300 |  | 1.8 | 0.22 | 0.021 | [38 empty] | 0.26 | 0.12 | 3400 | 12000
2021-04-21 | 18:15 | 流心（中央） | 晴れ |  | 20 | 19 |  |  | 0.49 | 2.45 | 43 |  | 通常の状況 | 灰緑色・淡（明） | 川藻臭 (微) | 7.6 | 3.1 |  | 17 | 9.2 |  |  | 4.7 | 0.43
2021-05-12 | 6:15 | 流心（中央） | 曇り |  | 17 | 18.3 |  |  | 0.74 | 3.68 | 86 |  | 通常の状況 | 黄緑色・淡（明） | 川藻臭 (微) | 7.9 | 2.8 | 4.8 | 8 | 9 | 490 |  | 3.7 | 0.33 | 0.014 | <0.00006 | 0.0023 | [36 empty] | 0.97 | 0.28 | 2200 | 6800
2021-05-12 | 18:10 | 流心（中央） | 曇り |  | 18.8 | 19.5 |  |  | 0.51 | 2.57 | >100 |  | 通常の状況 | 黄緑色・淡（明） | 川藻臭 (微) | 8 | 2.6 |  | 9 | 9.6 |  |  | 2.9 | 0.29
2021-06-02 | 3:00 | 流心（中央） | 曇り |  | 19.2 | 22.2 |  |  | 0.63 | 3.15 | 73.5 |  | 通常の状況 | 灰色・淡（明） | 川藻臭 (微) | 7.8 | 3.8 | 4.9 | 10 | 7.6 | 790 |  | 3.2 | 0.33 | 0.013 | [38 empty] | 0.76 | 0.26 | 2100 | 5400
2021-06-02 | 15:00 | 流心（中央） | 曇り |  | 26.1 | 23.9 |  |  | 0.54 | 2.68 | 43.5 |  | 通常の状況 | 灰黄色・淡（明） | 川藻臭 (微) | 8 | 4.4 |  | 19 | 10 |  |  | 3.4 | 0.32
2021-07-20 | 6:15 | 流心（中央） | 晴れ |  | 29.2 | 26.8 |  |  | 0.5 | 2.5 | 65 |  | 通常の状況 | 灰緑色・淡（明） | 川藻臭 (微) | 7.9 | 1.8 | 4 | 10 | 6.3 | 490 |  | 3 | 0.23 | 0.035 | [38 empty] | 0.73 | 0.17 | 1200 | 4100
2021-07-20 | 18:00 | 流心（中央） | 晴れ |  | 30 | 29 |  |  | 0.65 | 3.27 | 49 |  | 通常の状況 | 灰緑色・淡（明） | 川藻臭 (微) | 8 | 2.5 |  | 11 | 11 |  |  | 3.1 | 0.2
2021-08-04 | 6:20 | 流心（中央） | 晴れ |  | 28.6 | 28.7 |  |  | 0.6 | 3.02 | 50 |  | 通常の状況 | 緑色・淡（明） | 川藻臭 (微) | 7.8 | 1.8 | 4.7 | 12 | 6.8 | 940 |  | 2.7 | 0.3 | 0.046 | <0.00006 | 0.0005 | <0.0003 | <0.01 | <0.001 | <0.005 | 0.001 | <0.0003 |  | <0.0003 | <0.0002 | <0.0002 | <0.0002 | <0.0002 | <0.0002 | <0.0002 | <0.0002 | <0.0002 | <0.0002 | <0.0002 | <0.0006 | <0.0003 | <0.0003 | <0.0002 | <0.001 |  |  | 1.3 | 0.069 | 1.3 | <0.005 | <0.005 | <0.004 | 0.05 | <0.02 | <0.005 | <0.0006 | 0.003 | 0.86 | 0.24 | 1900 | 6900
2021-08-04 | 17:50 | 流心（中央） | 晴れ |  | 32.2 | 30.6 |  |  | 0.69 | 3.44 | 40 |  | 通常の状況 | 灰緑色・淡（明） | 川藻臭 (微) | 8.2 | 1.4 |  | 8 | 11 |  |  | 3.7 | 0.33
2021-09-08 | 5:45 | 流心（中央） | 曇り |  | 18.9 | 20 |  |  | 0.82 | 4.11 | 67.5 |  | 通常の状況 | 灰緑色・淡（明） | 川藻臭 (微) | 7.6 | 0.8 | 2.4 | 5 | 8.4 | 33000 |  | 2.3 | 0.22 | 0.032 | [38 empty] | 0.33 | 0.19 | 250 | 740
2021-09-08 | 18:20 | 流心（中央） | 雨 |  | 20.4 | 21 |  |  | 0.45 | 2.24 | >100 |  | 通常の状況 | 灰緑色・淡（明） | 川藻臭 (微) | 7.7 | 0.5 |  | 7 | 7.5 |  |  | 2.4 | 0.21
2021-10-06 | 10:20 | 流心（中央） | 晴れ |  | 28 | 23.9 |  |  | 0.45 | 2.25 | 50 |  | 通常の状況 | 灰色・淡（明） | 川藻臭 (微) | 7.8 | 1.5 | 3 | 12 | 6.5 | 2800 |  | 2.5 | 0.28 | 0.017 | [38 empty] | 0.57 | 0.21 | 1700 | 5800
2021-10-06 | 21:30 | 流心（中央） | 曇り |  | 19.7 | 23.2 |  |  | 0.55 | 2.74 | 73.5 |  | 通常の状況 | 灰色・淡（明） | 川藻臭 (微) | 7.8 | 0.4 |  | 12 | 7 |  |  | 3 | 0.26
2021-11-17 | 6:34 | 流心（中央） | 曇り |  | 12 | 15.6 |  |  | 0.65 | 3.24 | 88.5 |  | 通常の状況 | 黄緑色・淡（明） | 川藻臭 (微) | 7.6 | 0.9 | 3.5 | 5 | 5.7 | 1100 |  | 4 | 0.27 | 0.01 | <0.00006 | 0.0009 | [36 empty] | 0.91 | 0.24 | 1500 | 4900
2021-11-17 | 18:20 | 流心（中央） | 晴れ |  | 14.8 | 17 |  |  | 0.65 | 3.26 | >100 |  | 通常の状況 | 黄緑色・淡（明） | 川藻臭 (微) | 7.6 | 0.7 |  | 8 | 7.8 |  |  | 3.5 | 0.28
2021-12-15 | 6:35 | 流心（中央） | 曇り |  | 3.8 | 13.2 |  |  | 0.57 | 2.83 | 87 |  | 通常の状況 | 黄緑色・淡（明） | 川藻臭 (微) | 7.7 | 0.9 | 2.5 | 8 | 5.7 | 790 |  | 2.6 | 0.23 | 0.019 | [38 empty] | 0.55 | 0.19 | 3000 | 12000
2021-12-15 | 18:33 | 流心（中央） | 晴れ |  | 9.1 | 12.1 |  |  | 0.56 | 2.78 | 75 |  | 通常の状況 | 黄緑色・淡（明） | 川藻臭 (微) | 7.7 | 1.2 |  | 9 | 7.1 |  |  | 3.3 | 0.25
2022-01-05 | 10:20 | 流心（中央） | 晴れ |  | 6.1 | 8.9 |  |  | 0.61 | 3.03 | 70.5 |  | 通常の状況 | 灰色・淡（明） | 川藻臭 (微) | 7.7 | 2.3 | 3.1 | 11 | 9.2 | 490 |  | 3.1 | 0.22 | 0.013 | [38 empty] | 0.63 | 0.16 | 3400 | 12000
2022-01-05 | 22:10 | 流心（中央） | 晴れ |  | 3.4 | 7.8 |  |  | 0.71 | 3.56 | >100 |  | 通常の状況 | 灰色・淡（明） | 川藻臭 (微) | 7.6 | 1.3 |  | 9 | 8.9 |  |  | 3.8 | 0.23
2022-02-02 | 10:30 | 流心（中央） | 晴れ |  | 10.1 | 9 |  |  | 0.53 | 2.65 | 77.5 |  | 通常の状況 | 黄緑色・淡（明） | 川藻臭 (微) | 7.8 | 1.2 | 4.6 | 12 | 9.9 | 70 |  | 3.1 | 0.27 | 0.016 | <0.00006 | 0.0001 |  |  | <0.001 |  | 0.001 | [20 empty] | 2 | 0.099 | 2 |  | <0.005 | <0.004 | <0.02 | 0.02 | <0.005 |  |  | 0.7 | 0.21 | 3000 | 10000
2022-02-02 | 21:40 | 流心（中央） | 晴れ |  | 7.8 | 8.7 |  |  | 0.48 | 2.4 | >100 |  | 通常の状況 | 黄緑色・淡（明） | 川藻臭 (微) | 7.7 | 1.3 |  | 6 | 11 |  |  | 4.8 | 0.33
2022-03-02 | 9:48 | 流心（中央） | 晴れ |  | 14.3 | 11.6 |  |  | 0.59 | 2.94 | 91.5 |  | 通常の状況 | 黄緑色・淡（明） | 川藻臭 (微) | 7.8 | 1.4 | 3.2 | 8 | 8.7 | 490 |  | 3.9 | 0.27 | 0.013 | [38 empty] | 1 | 0.21 | 2500 | 9500
2022-03-02 | 21:15 | 流心（中央） | 曇り |  | 11.5 | 12 |  |  | 0.45 | 2.24 | 91.5 |  | 通常の状況 | 黄緑色・淡（明） | 川藻臭 (微) | 7.8 | 1.2 |  | 11 | 9.1 |  |  | 4.5 | 0.3

## 一の橋
水域名称 | 多摩川（三沢川） | 地点名称 | 一の橋 | 類型名称 | 河川Ｃ | 測定機関名称 | 川崎市
採取年月日 | 採取時刻 | 採取位置 | 天候 | 前日天候 | 気温 | 水温 | 流速 | 流量 | 採取水深 | 全水深 | 透視度 | 透明度 | 流況 | 色相 | 臭気 | pH | BOD | COD | SS | DO | 大腸菌群数 | n-ヘキサン抽出物質_油分等 | 全窒素 | 全燐 | 全亜鉛 | ノニルフェノール | LAS | カドミウム | 全シアン | 鉛 | 六価クロム | 砒素 | 総水銀 | アルキル水銀 | PCB | ジクロロメタン | 四塩化炭素 | 1,2-ジクロロエタン | 1,1-ジクロロエチレン | シス-1,2-ジクロロエチレン | 1,1,1-トリクロロエタン | 1,1,2-トリクロロエタン | トリクロロエチレン | テトラクロロエチレン | 1,3-ジクロロプロペン | チウラム | シマジン | チオベンカルブ | ベンゼン | セレン | ふっ素 | ほう素 | 硝酸性窒素 | 亜硝酸性窒素 | 硝酸性窒素及び亜硝酸性窒素 | 1,4-ジオキサン | フェノール類 | 銅 | 鉄_溶解性 | マンガン_溶解性 | クロム | EPN | ニッケル | アンモニア性窒素 | 燐酸態燐 | 電気伝導率 | 塩化物イオン | 塩分 | 陰イオン界面活性剤 | クロロフィルa | トリハロメタン生成能 | クロロホルム生成能 | ブロモジクロロメタン生成能 | ジブロモクロロメタン生成能 | ブロモホルム生成能
年/月/日 | 時:分 |  |  |  | ℃ | ℃ | m/s | m3/s | m | m | cm | m |  |  |  |  | mg/L | mg/L | mg/L | mg/L | MPN/100mL | mg/L | mg/L | mg/L | mg/L | mg/L | mg/L | mg/L | mg/L | mg/L | mg/L | mg/L | mg/L | mg/L | mg/L | mg/L | mg/L | mg/L | mg/L | mg/L | mg/L | mg/L | mg/L | mg/L | mg/L | mg/L | mg/L | mg/L | mg/L | mg/L | mg/L | mg/L | mg/L | mg/L | mg/L | mg/L | mg/L | mg/L | mg/L | mg/L | mg/L | mg/L | mg/L | mg/L | mg/L | mS/m | mg/L | ‰ | mg/L | μg/L | mg/L | mg/L | mg/L | mg/L | mg/L
2021-04-07 | 7:25 | 流心（中央） | 晴れ | 降雨なし | 11.5 | 14.4 | 0.38 | 0.93 | 0 | 0.2 | >100 |  | 通常の状況 | 無色 | 無臭 | 7.6 | 1 | 3.1 | 4 | 10.7 | 7900 |  | 3.8 | 0.16 | 0.008 | <0.00006 | 0.0022 | [25 empty] | 3.7 | 0.01 | 3.7 | [8 empty] | <0.04 | 0.13 | 32 | 32
2021-04-07 | 19:25 | 流心（中央） | 晴れ | 降雨なし | 16 | 16.8 | 0.4 | 0.98 | 0 | 0.2 |  |  | 通常の状況 |  | 無臭 | 7.6 | 2 | 3.6 | 4 | 8 |  |  | 3.9 | 0.19 | [41 empty] | 32 | 33
2021-05-12 | 7:45 | 流心（中央） | 曇り | 降雨なし | 19.4 | 18.6 | 0.39 | 1.05 | 0 | 0.2 | >100 |  | 通常の状況 | 無色 | 無臭 | 7.7 | 1.5 | 3.7 | 5 | 10.8 | 4900 |  | 4.1 | 0.15 | 0.009 |  | 0.0078 | [25 empty] | 3.9 | 0.02 | 4 | [8 empty] | <0.04 | 0.088 | 30 | 25
2021-05-12 | 19:45 | 流心（中央） | 曇り | 降雨なし | 20.1 | 18.3 | 0.41 | 1.09 | 0 | 0.2 |  |  | 通常の状況 |  | 無臭 | 7.6 | 1.2 | 4.1 | 5 | 7.8 |  |  | 4.2 | 0.16 | [41 empty] | 30 | 26
2021-06-02 | 7:30 | 流心（中央） | 曇り | 降雨量 10mm以上20mm未満 | 23.6 | 20.6 | 0.35 | 0.8 | 0 | 0.2 | >100 |  | 通常の状況 | 無色 | 無臭 | 7.5 | 0.8 | 3.2 | 4 | 9.6 | 14000 |  | 3.6 | 0.1 | 0.006 | <0.00006 | 0.0035 | [25 empty] | 3.5 | 0.01 | 3.6 | [8 empty] | <0.04 | 0.091 | 32 | 30
2021-06-02 | 19:30 | 流心（中央） | 曇り | 降雨量 10mm以上20mm未満 | 23.4 | 20.9 | 0.36 | 0.86 | 0 | 0.2 |  |  | 通常の状況 |  | 無臭 | 7.4 | 1.7 | 3.7 | 5 | 7.2 |  |  | 3.6 | 0.14 | [41 empty] | 32 | 31
2021-07-14 | 7:40 | 流心（中央） | 曇り | 降雨量 0mm以上5mm未満 | 26.6 | 21.8 | 0.57 | 1.6 | 0 | 0.3 | 68 |  | 通常の状況 | 無色 | 無臭 | 7.7 | 1.2 | 3.1 | 7 | 9.8 | 49000 |  | 2.7 | 0.078 | 0.006 |  | 0.0073 | [18 empty] | <0.0005 | <0.0003 | <0.0003 |  |  |  |  | 2.5 | 0.01 | 2.6 | [8 empty] | <0.04 | 0.057 | 23 | 14
2021-07-14 | 19:40 | 流心（中央） | 曇り | 降雨量 0mm以上5mm未満 | 25.5 | 22.1 | 0.5 | 1.26 | 0 | 0.2 |  |  | 通常の状況 |  | 無臭 | 7.6 | 1.8 | 3.7 | 10 | 7 |  |  | 2.7 | 0.075 | [41 empty] | 25 | 14
2021-08-04 | 7:35 | 流心（中央） | 晴れ | 降雨量 5mm以上10mm未満 | 28.9 | 25.1 | 0.55 | 1.45 | 0 | 0.2 | 79 |  | 通常の状況 | 無色 | カビ臭 (微) | 8 | 1.3 | 3.9 | 8 | 11.1 | 79000 | <0.5 | 2.9 | 0.1 | 0.008 | <0.00006 | 0.0047 | <0.0003 | <0.01 | <0.005 | <0.02 | <0.005 | <0.0005 |  | <0.0005 | <0.0001 | <0.0001 | <0.0001 | <0.0001 | <0.0001 | <0.0001 | <0.0001 | <0.0001 | <0.0001 | <0.0002 |  |  |  | <0.0001 | <0.002 | <0.08 | 0.02 | 2.8 | 0.01 | 2.8 | <0.005 | <0.005 | <0.004 | 0.02 | <0.01 | <0.02 | <0.0005 | <0.008 | <0.04 | 0.078 | 28 | 23 |  | <0.03
2021-08-04 | 19:35 | 流心（中央） | 晴れ | 降雨量 5mm以上10mm未満 | 29.9 | 26.1 | 0.5 | 1.33 | 0 | 0.2 |  |  | 通常の状況 |  | カビ臭 (微) | 7.7 | 1.6 | 4.1 | 7 | 5.9 |  |  | 3 | 0.13 | [41 empty] | 28 | 23
2021-09-08 | 7:40 | 流心（中央） | 晴れ | 降雨量 0mm以上5mm未満 | 20.7 | 19.8 | 0.49 | 1.53 | 0 | 0.3 | >100 |  | 通常の状況 | 無色 | 無臭 | 7.6 | 1 | 2.6 | 4 | 9.9 | 33000 |  | 2.4 | 0.072 | 0.01 |  | 0.0062 | [25 empty] | 2.4 | <0.01 | 2.4 | [8 empty] | <0.04 | 0.054 | 24 | 13
2021-09-08 | 19:40 | 流心（中央） | 曇り | 降雨量 0mm以上5mm未満 | 20.1 | 20.4 | 0.53 | 1.66 | 0 | 0.3 |  |  | 通常の状況 |  | 無臭 | 7.3 | 0.8 | 3 | 5 | 7.6 |  |  | 2.4 | 0.071 | [41 empty] | 23 | 13
2021-10-06 | 7:40 | 流心（中央） | 快晴 | 降雨なし | 22 | 20.8 | 0.45 | 1.31 | 0 | 0.3 | >100 |  | 通常の状況 | 無色 | 無臭 | 7.6 | 1 | 2.3 | 2 | 8.6 | 22000 |  | 2.9 | 0.099 | 0.005 | <0.00006 | 0.0083 | [18 empty] | <0.0005 | <0.0003 | <0.0003 |  |  |  |  | 2.8 | <0.01 | 2.9 | [8 empty] | <0.04 | 0.092 | 27 | 17
2021-10-06 | 19:40 | 流心（中央） | 曇り | 降雨なし | 22.7 | 21.8 | 0.41 | 1.22 | 0 | 0.3 |  |  | 通常の状況 |  | 無臭 | 7.5 | 0.9 | 2.4 | 3 | 7.3 |  |  | 2.7 | 0.11 | [41 empty] | 28 | 18
2021-11-17 | 7:55 | 流心（中央） | 晴れ | 降雨量 0mm以上5mm未満 | 12.1 | 15.8 | 0.37 | 1 | 0 | 0.3 | >100 |  | 通常の状況 | 無色 | 下水臭 (微) | 7.6 | 1 | 2.6 | 2 | 9.8 | 2400 |  | 3.2 | 0.1 | 0.007 |  | 0.0033 | [25 empty] | 3.1 | 0.01 | 3.2 | [8 empty] | <0.04 | 0.082 | 29 | 22
2021-11-17 | 19:55 | 流心（中央） | 晴れ | 降雨量 0mm以上5mm未満 | 13.9 | 16.6 | 0.37 | 1 | 0 | 0.3 |  |  | 通常の状況 |  | 無臭 | 7.3 | 0.6 | 2.5 | 2 | 8.3 |  |  | 3.2 | 0.11 | [41 empty] | 29 | 21
2021-12-15 | 7:40 | 流心（中央） | 快晴 | 降雨量 5mm以上10mm未満 | 3 | 12.1 | 0.28 | 0.69 | 0 | 0.2 | >100 |  | 通常の状況 | 無色 | 無臭 | 7.4 | 0.8 | 3 | 1 | 9.5 | 33000 |  | 3.5 | 0.17 | 0.008 | <0.00006 | 0.0039 | [25 empty] | 3.4 | 0.04 | 3.4 | [8 empty] | 0.08 | 0.15 | 29 | 22
2021-12-15 | 19:40 | 流心（中央） | 快晴 | 降雨量 5mm以上10mm未満 | 8.1 | 13.3 | 0.3 | 0.73 | 0 | 0.2 |  |  | 通常の状況 |  | 無臭 | 7.4 | 0.8 | 2.8 | 1 | 8.9 |  |  | 3.5 | 0.14 | [41 empty] | 30 | 21
2022-01-05 | 7:30 | 流心（中央） | 快晴 | 降雨なし | 3.4 | 8.9 | 0.33 | 0.89 | 0 | 0.3 | >100 |  | 通常の状況 | 無色 | 無臭 | 7.5 | 0.8 | 2.4 | 1 | 10.7 | 3300 |  | 3.8 | 0.13 | 0.007 |  | 0.0021 | [25 empty] | 3.6 | 0.03 | 3.7 | [8 empty] | <0.04 | 0.12 | 30 | 24
2022-01-05 | 19:30 | 流心（中央） | 快晴 | 降雨なし | 4.6 | 9.6 | 0.28 | 0.73 | 0 | 0.2 |  |  | 通常の状況 |  | 無臭 | 7.5 | 1.3 | 2.9 | 1 | 10 |  |  | 3.9 | 0.12 | [41 empty] | 30 | 23
2022-02-02 | 7:35 | 流心（中央） | 快晴 | 降雨なし | 2.6 | 9.8 | 0.23 | 0.54 | 0 | 0.2 | >100 |  | 通常の状況 | 無色 | 無臭 | 7.6 | 1.5 | 3.1 | 4 | 10.4 | 7900 | <0.5 | 3.5 | 0.093 | 0.007 | <0.00006 | 0.008 | <0.0003 | <0.01 | <0.005 | <0.02 | <0.005 | <0.0005 |  | <0.0005 | <0.0001 | <0.0001 | <0.0001 | <0.0001 | <0.0001 | <0.0001 | <0.0001 | <0.0001 | <0.0001 | <0.0002 |  |  |  | <0.0001 | <0.002 | <0.08 | 0.03 | 3.4 | 0.01 | 3.4 | <0.005 | <0.005 | <0.004 | 0.04 | <0.01 | <0.02 | <0.0005 | <0.008 | <0.04 | 0.077 | 33 | 29 |  | <0.03
2022-02-02 | 19:35 | 流心（中央） | 快晴 | 降雨なし | 5 | 10.7 | 0.28 | 0.76 | 0 | 0.2 |  |  | 通常の状況 |  | 無臭 | 7.5 | 0.8 | 3 | 6 | 9.7 |  |  | 3.9 | 0.13 | [41 empty] | 34 | 33
2022-03-02 | 7:30 | 流心（中央） | 快晴 | 降雨量 0mm以上5mm未満 | 8.4 | 12.2 | 0.32 | 0.82 | 0 | 0.2 | >100 |  | 通常の状況 | 無色 | 無臭 | 7.8 | 1.1 | 3.8 | 7 | 10.3 | 7900 |  | 4 | 0.14 | 0.009 |  | 0.0029 | [25 empty] | 3.8 | 0.01 | 3.8 | [8 empty] | <0.04 | 0.1 | 33 | 32
2022-03-02 | 19:30 | 流心（中央） | 雨 | 降雨量 0mm以上5mm未満 | 11.9 | 13.3 | 0.32 | 0.81 | 0 | 0.2 |  |  | 通常の状況 |  | 下水臭 (微) | 7.5 | 1.2 | 3.9 | 7 | 8.9 |  |  | 4 | 0.15 | [41 empty] | 33 | 31

## 堰前橋
水域名称 | 多摩川（二ヶ領本川） | 地点名称 | 堰前橋 | 類型名称 | 河川Ｂ | 測定機関名称 | 川崎市
採取年月日 | 採取時刻 | 採取位置 | 天候 | 前日天候 | 気温 | 水温 | 流速 | 流量 | 採取水深 | 全水深 | 透視度 | 透明度 | 流況 | 色相 | 臭気 | pH | BOD | COD | SS | DO | 大腸菌群数 | n-ヘキサン抽出物質_油分等 | 全窒素 | 全燐 | 全亜鉛 | ノニルフェノール | LAS | カドミウム | 全シアン | 鉛 | 六価クロム | 砒素 | 総水銀 | アルキル水銀 | PCB | ジクロロメタン | 四塩化炭素 | 1,2-ジクロロエタン | 1,1-ジクロロエチレン | シス-1,2-ジクロロエチレン | 1,1,1-トリクロロエタン | 1,1,2-トリクロロエタン | トリクロロエチレン | テトラクロロエチレン | 1,3-ジクロロプロペン | チウラム | シマジン | チオベンカルブ | ベンゼン | セレン | ふっ素 | ほう素 | 硝酸性窒素 | 亜硝酸性窒素 | 硝酸性窒素及び亜硝酸性窒素 | 1,4-ジオキサン | フェノール類 | 銅 | 鉄_溶解性 | マンガン_溶解性 | クロム | EPN | ニッケル | アンモニア性窒素 | 燐酸態燐 | 電気伝導率 | 塩化物イオン | 塩分 | 陰イオン界面活性剤 | クロロフィルa | トリハロメタン生成能 | クロロホルム生成能 | ブロモジクロロメタン生成能 | ジブロモクロロメタン生成能 | ブロモホルム生成能
年/月/日 | 時:分 |  |  |  | ℃ | ℃ | m/s | m3/s | m | m | cm | m |  |  |  |  | mg/L | mg/L | mg/L | mg/L | MPN/100mL | mg/L | mg/L | mg/L | mg/L | mg/L | mg/L | mg/L | mg/L | mg/L | mg/L | mg/L | mg/L | mg/L | mg/L | mg/L | mg/L | mg/L | mg/L | mg/L | mg/L | mg/L | mg/L | mg/L | mg/L | mg/L | mg/L | mg/L | mg/L | mg/L | mg/L | mg/L | mg/L | mg/L | mg/L | mg/L | mg/L | mg/L | mg/L | mg/L | mg/L | mg/L | mg/L | mg/L | mg/L | mS/m | mg/L | ‰ | mg/L | μg/L | mg/L | mg/L | mg/L | mg/L | mg/L
2021-04-07 | 8:10 | 流心（中央） | 晴れ | 降雨なし | 11.9 | 13.8 | 0.03 | 0.73 | 0 | 2.3 | >100 |  | 通常の状況 | 灰黄緑色・濃（暗） | 無臭 | 7.8 | 1.3 | 4 | 1 | 8.3 | 33000 |  | 4 | 0.27 | 0.012 | <0.00006 | 0.0091 | [25 empty] | 3.8 | 0.03 | 3.8 | [8 empty] | 0.11 | 0.23 | 32 | 30
2021-04-07 | 20:10 | 流心（中央） | 晴れ | 降雨なし | 15.1 | 19.1 | 0.02 | 0.71 | 0 | 2.3 |  |  | 通常の状況 |  | 下水臭 (微) | 9.6 | 1.8 | 3.8 | 1 | 16.7 |  |  | 3.3 | 0.28 | [41 empty] | 31 | 28
2021-05-12 | 8:25 | 流心（中央） | 曇り | 降雨なし | 21.7 | 18.7 | 0.03 | 0.9 | 0 | 2.2 | >100 |  | 通常の状況 | 灰黄緑色・濃（暗） | カビ臭 (微) | 7.7 | 1.5 | 4.4 | 1 | 8.1 | 7900 |  | 4.5 | 0.33 | 0.011 |  | 0.0041 | [25 empty] | 4.1 | 0.03 | 4.2 | [8 empty] | 0.06 | 0.22 | 33 | 31
2021-05-12 | 20:25 | 流心（中央） | 曇り | 降雨なし | 20 | 20.5 | 0.02 | 0.61 | 0 | 2.2 |  |  | 通常の状況 |  | カビ臭 (微) | 8.8 | 1.2 | 4.4 | 1 | 11.9 |  |  | 4.2 | 0.35 | [41 empty] | 32 | 28
2021-06-02 | 8:05 | 流心（中央） | 曇り | 降雨量 10mm以上20mm未満 | 23.9 | 22.8 | 0.03 | 0.77 | 0 | 2.3 | >100 |  | 通常の状況 | 灰黄緑色・濃（暗） | 無臭 | 8.7 | 0.8 | 4 | <1 | 9.4 | 24000 |  | 3.6 | 0.23 | 0.008 | <0.00006 | 0.0022 | [25 empty] | 3.4 | 0.02 | 3.4 | [8 empty] | <0.04 | 0.21 | 31 | 30
2021-06-02 | 20:05 | 流心（中央） | 晴れ | 降雨量 10mm以上20mm未満 | 23.2 | 23.6 | 0.03 | 0.83 | 0 | 2.3 |  |  | 通常の状況 |  | カビ臭 (微) | 9 | 1.2 | 3.9 | 3 | 12.8 |  |  | 3.5 | 0.29 | [41 empty] | 32 | 31
2021-07-14 | 8:25 | 流心（中央） | 曇り | 降雨量 0mm以上5mm未満 | 26.7 | 24.2 | 0.04 | 1.1 | 0 | 2.3 | >100 |  | 通常の状況 | 黄緑色・中 | 無臭 | 8.7 | 1.3 | 2.5 | 1 | 10 | 33000 |  | 2.1 | 0.075 | 0.007 |  | 0.0045 | [18 empty] | <0.0005 | <0.0003 | <0.0003 |  |  |  |  | 2 | 0.01 | 2.1 | [8 empty] | 0.04 | 0.061 | 23 | 12
2021-07-14 | 20:25 | 流心（中央） | 曇り | 降雨量 0mm以上5mm未満 | 25.2 | 24 | 0.03 | 0.54 | 0 | 1.5 |  |  | 通常の状況 |  | 無臭 | 8 | 2.1 | 4.1 | 5 | 8.7 |  |  | 2.3 | 0.1 | [41 empty] | 15 | 9.3
2021-08-04 | 8:20 | 流心（中央） | 晴れ | 降雨量 5mm以上10mm未満 | 29.6 | 28.7 | 0.03 | 0.87 | 0 | 2.3 | >100 |  | 通常の状況 | 灰黄緑色・濃（暗） | カビ臭 (微) | 9.3 | 1.5 | 4.2 | 2 | 12 | 2300 | <0.5 | 2.7 | 0.17 | 0.007 | <0.00006 | 0.004 | <0.0003 | <0.01 | <0.005 | <0.02 | <0.005 | <0.0005 |  | <0.0005 | <0.0001 | <0.0001 | <0.0001 | <0.0001 | <0.0001 | <0.0001 | <0.0001 | <0.0001 | <0.0001 | <0.0002 |  |  |  | <0.0001 | <0.002 | <0.08 | 0.02 | 2.4 | 0.02 | 2.5 | <0.005 | <0.005 | 0.004 | 0.07 | <0.01 | <0.02 | <0.0005 | <0.008 | 0.05 | 0.14 | 24 | 20 |  | <0.03
2021-08-04 | 20:20 | 流心（中央） | 晴れ | 降雨量 5mm以上10mm未満 | 29.7 | 30.1 | 0.03 | 0.93 | 0 | 2.3 |  |  | 通常の状況 |  | 無臭 | 9.5 | 1 | 3.9 | 2 | 13.7 |  |  | 2.9 | 0.22 | [41 empty] | 28 | 24
2021-09-08 | 8:20 | 流心（中央） | 曇り | 降雨量 0mm以上5mm未満 | 21.3 | 20.4 | 0.03 | 1.03 | 0 | 2.3 | >100 |  | 通常の状況 | 灰黄緑色・濃（暗） | 無臭 | 7.8 | 1.1 | 2.6 | 2 | 7.8 | 17000 |  | 2.1 | 0.12 | 0.006 |  | 0.0013 | [25 empty] | 2 | 0.01 | 2.1 | [8 empty] | <0.04 | 0.096 | 22 | 12
2021-09-08 | 20:20 | 流心（中央） | 曇り | 降雨量 0mm以上5mm未満 | 19.9 | 21.2 | 0.03 | 1.01 | 0 | 2.3 |  |  | 通常の状況 |  | 下水臭 (微) | 9 | 0.9 | 3.1 | 2 | 12.3 |  |  | 2.3 | 0.15 | [41 empty] | 22 | 12
2021-10-06 | 8:10 | 流心（中央） | 晴れ | 降雨なし | 22.7 | 22.6 | 0.03 | 0.9 | 0 | 2.3 | >100 |  | 通常の状況 | 緑色・濃（暗） | 無臭 | 8.5 | 1.3 | 3.1 | 1 | 8.9 | 33000 |  | 3 | 0.14 | 0.007 | <0.00006 | 0.0034 | [18 empty] | <0.0005 | <0.0003 | <0.0003 |  |  |  |  | 2.7 | 0.01 | 2.7 | [8 empty] | 0.05 | 0.13 | 26 | 16
2021-10-06 | 20:10 | 流心（中央） | 曇り | 降雨なし | 22.4 | 23.9 | 0.03 | 0.81 | 0 | 2.2 |  |  | 通常の状況 |  | 無臭 | 8.8 | 1 | 3.3 | 1 | 11.4 |  |  | 3.1 | 0.17 | [41 empty] | 26 | 18
2021-11-17 | 6:45 | 流心（中央） | 曇り | 降雨量 0mm以上5mm未満 | 11.9 | 15 | 0.02 | 0.47 | 0 | 2.2 | >100 |  | 通常の状況 | 灰黄緑色・濃（暗） | 無臭 | 7.9 | 1.5 | 3.4 | 1 | 8.6 | 24000 |  | 3.5 | 0.17 | 0.01 |  | 0.0047 | [25 empty] | 3.4 | 0.01 | 3.4 | [8 empty] | <0.04 | 0.14 | 30 | 21
2021-11-17 | 18:45 | 流心（中央） | 晴れ | 降雨量 0mm以上5mm未満 | 13.6 | 15.2 | 0.02 | 0.57 | 0 | 2.2 |  |  | 通常の状況 |  | 下水臭 (微) | 8.8 | 0.8 | 2.8 | <1 | 14.1 |  |  | 3.3 | 0.18 | [41 empty] | 30 | 22
2021-12-15 | 8:20 | 流心（中央） | 快晴 | 降雨量 5mm以上10mm未満 | 4.5 | 10 | 0.02 | 0.44 | 0 | 2.2 | 88 |  | 通常の状況 | 灰黄緑色・濃（暗） | 無臭 | 7.7 | 1.2 | 3.4 | 2 | 10 | 49000 |  | 3 | 0.13 | 0.014 | <0.00006 | 0.0096 | [25 empty] | 2.6 | 0.02 | 2.7 | [8 empty] | <0.04 | 0.11 | 25 | 21
2021-12-15 | 20:20 | 流心（中央） | 快晴 | 降雨量 5mm以上10mm未満 | 8.1 | 11.2 | 0.02 | 0.65 | 0 | 2.2 |  |  | 通常の状況 |  | 無臭 | 8.9 | 1.4 | 3.1 | 2 | 14.6 |  |  | 3.2 | 0.14 | [41 empty] | 29 | 24
2022-01-05 | 8:00 | 流心（中央） | 快晴 | 降雨なし | 4.5 | 7.5 | 0.03 | 0.76 | 0 | 2.2 | >100 |  | 通常の状況 | 灰黄緑色・濃（暗） | 無臭 | 7.8 | 1.3 | 3.5 | 1 | 10 | 4900 |  | 5 | 0.19 | 0.011 |  | 0.0032 | [25 empty] | 4.7 | 0.07 | 4.7 | [8 empty] | <0.04 | 0.16 | 33 | 30
2022-01-05 | 20:00 | 流心（中央） | 快晴 | 降雨なし | 4.1 | 6.2 | 0.02 | 0.65 | 0 | 2.2 |  |  | 通常の状況 |  | 無臭 | 8.7 | 1.7 | 3.3 | 1 | 14.9 |  |  | 4.5 | 0.17 | [41 empty] | 32 | 28
2022-02-02 | 8:20 | 流心（中央） | 快晴 | 降雨なし | 3.2 | 8.3 | 0.02 | 0.45 | 0 | 2.2 | >100 |  | 通常の状況 | 灰黄緑色・濃（暗） | 下水臭 (微) | 8.2 | 1.6 | 4.1 | 1 | 10.1 | 7900 | <0.5 | 4.3 | 0.26 | 0.014 | <0.00006 | 0.0063 | <0.0003 | <0.01 | <0.005 | <0.02 | <0.005 | <0.0005 |  | <0.0005 | <0.0001 | <0.0001 | <0.0001 | <0.0001 | <0.0001 | <0.0001 | <0.0001 | <0.0001 | <0.0001 | <0.0002 |  |  |  | <0.0001 | <0.002 | <0.08 | 0.03 | 4.1 | 0.04 | 4.1 | <0.005 | <0.005 | <0.004 | 0.16 | 0.01 | <0.02 | <0.0005 | <0.008 | <0.04 | 0.23 | 35 | 32 |  | <0.03
2022-02-02 | 20:20 | 流心（中央） | 快晴 | 降雨なし | 4.7 | 9.7 | 0.02 | 0.57 | 0 | 2.2 |  |  | 通常の状況 |  | 無臭 | 9.1 | 1.1 | 3.8 | 1 | 17.9 |  |  | 4.1 | 0.25 | [41 empty] | 34 | 33
2022-03-02 | 8:05 | 流心（中央） | 快晴 | 降雨量 0mm以上5mm未満 | 9.3 | 12.2 | 0.02 | 0.6 | 0 | 2.2 | >100 |  | 通常の状況 | 灰黄緑色・濃（暗） | 下水臭 (微) | 7.8 | 1.4 | 4.7 | 3 | 8.5 | 17000 |  | 4.2 | 0.17 | 0.012 |  | 0.0073 | [25 empty] | 3.8 | 0.06 | 3.9 | [8 empty] | 0.05 | 0.13 | 34 | 32
2022-03-02 | 20:05 | 流心（中央） | 曇り | 降雨量 0mm以上5mm未満 | 11.3 | 13.2 | 0.02 | 0.52 | 0 | 2.2 |  |  | 通常の状況 |  | 下水臭 (微) | 9 | 1.5 | 4.2 | 2 | 16.8 |  |  | 4 | 0.19 | [41 empty] | 33 | 33

## 平瀬橋（人道橋）
水域名称 | 多摩川（平瀬川） | 地点名称 | 平瀬橋（人道橋） | 類型名称 | 河川Ｂ | 測定機関名称 | 川崎市
採取年月日 | 採取時刻 | 採取位置 | 天候 | 前日天候 | 気温 | 水温 | 流速 | 流量 | 採取水深 | 全水深 | 透視度 | 透明度 | 流況 | 色相 | 臭気 | pH | BOD | COD | SS | DO | 大腸菌群数 | n-ヘキサン抽出物質_油分等 | 全窒素 | 全燐 | 全亜鉛 | ノニルフェノール | LAS | カドミウム | 全シアン | 鉛 | 六価クロム | 砒素 | 総水銀 | アルキル水銀 | PCB | ジクロロメタン | 四塩化炭素 | 1,2-ジクロロエタン | 1,1-ジクロロエチレン | シス-1,2-ジクロロエチレン | 1,1,1-トリクロロエタン | 1,1,2-トリクロロエタン | トリクロロエチレン | テトラクロロエチレン | 1,3-ジクロロプロペン | チウラム | シマジン | チオベンカルブ | ベンゼン | セレン | ふっ素 | ほう素 | 硝酸性窒素 | 亜硝酸性窒素 | 硝酸性窒素及び亜硝酸性窒素 | 1,4-ジオキサン | フェノール類 | 銅 | 鉄_溶解性 | マンガン_溶解性 | クロム | EPN | ニッケル | アンモニア性窒素 | 燐酸態燐 | 電気伝導率 | 塩化物イオン | 塩分 | 陰イオン界面活性剤 | クロロフィルa | トリハロメタン生成能 | クロロホルム生成能 | ブロモジクロロメタン生成能 | ジブロモクロロメタン生成能 | ブロモホルム生成能
年/月/日 | 時:分 |  |  |  | ℃ | ℃ | m/s | m3/s | m | m | cm | m |  |  |  |  | mg/L | mg/L | mg/L | mg/L | MPN/100mL | mg/L | mg/L | mg/L | mg/L | mg/L | mg/L | mg/L | mg/L | mg/L | mg/L | mg/L | mg/L | mg/L | mg/L | mg/L | mg/L | mg/L | mg/L | mg/L | mg/L | mg/L | mg/L | mg/L | mg/L | mg/L | mg/L | mg/L | mg/L | mg/L | mg/L | mg/L | mg/L | mg/L | mg/L | mg/L | mg/L | mg/L | mg/L | mg/L | mg/L | mg/L | mg/L | mg/L | mg/L | mS/m | mg/L | ‰ | mg/L | μg/L | mg/L | mg/L | mg/L | mg/L | mg/L
2021-04-07 | 8:45 | 流心（中央） | 晴れ | 降雨なし | 12.3 | 14.2 | 0.38 | 0.78 | 0 | 0.1 | >100 |  | 通常の状況 | 無色 | カビ臭 (微) | 8.9 | 1.3 | 3.4 | 1 | 13.6 | 3300 |  | 3.1 | 0.13 | 0.007 | <0.00006 | 0.0053 | [25 empty] | 2.9 | 0.02 | 3 | [8 empty] | <0.04 | 0.11 | 32 | 27
2021-04-07 | 20:45 | 流心（中央） | 晴れ | 降雨なし | 15 | 15.3 | 0.39 | 0.79 | 0 | 0.1 |  |  | 通常の状況 |  | カビ臭 (微) | 8.2 | 1.1 | 3.7 | 1 | 8.5 |  |  | 3.2 | 0.17 | [41 empty] | 31 | 25
2021-05-12 | 8:50 | 流心（中央） | 曇り | 降雨なし | 23.9 | 19.8 | 0.4 | 0.67 | 0 | 0.1 | >100 |  | 通常の状況 | 無色 | カビ臭 (微) | 8.7 | 1.6 | 4.2 | 2 | 13 | 13000 |  | 3.7 | 0.24 | 0.008 |  | 0.0053 | [25 empty] | 3.4 | 0.03 | 3.5 | [8 empty] | 0.04 | 0.19 | 35 | 29
2021-05-12 | 20:50 | 流心（中央） | 曇り | 降雨なし | 20.1 | 18.8 | 0.36 | 0.67 | 0 | 0.1 |  |  | 通常の状況 |  | カビ臭 (微) | 7.8 | 1.1 | 4.2 | 1 | 8.1 |  |  | 3.8 | 0.23 | [41 empty] | 33 | 27
2021-06-02 | 8:30 | 流心（中央） | 曇り | 降雨量 10mm以上20mm未満 | 23.9 | 22 | 0.41 | 0.78 | 0 | 0.1 | >100 |  | 通常の状況 | 無色 | 無臭 | 8.8 | 1.1 | 3.6 | 1 | 12.7 | 35000 |  | 3 | 0.16 | 0.006 | <0.00006 | 0.0026 | [25 empty] | 2.7 | 0.02 | 2.8 | [8 empty] | <0.04 | 0.13 | 31 | 27
2021-06-02 | 20:30 | 流心（中央） | 晴れ | 降雨量 10mm以上20mm未満 | 23 | 21.5 | 0.37 | 0.69 | 0 | 0.1 |  |  | 通常の状況 |  | カビ臭 (微) | 8.2 | 1.3 | 3.4 | 3 | 7.3 |  |  | 2.5 | 0.13 | [41 empty] | 28 | 21
2021-07-14 | 8:45 | 流心（中央） | 曇り | 降雨量 0mm以上5mm未満 | 27.3 | 22.5 | 0.37 | 1 | 0 | 0.1 | >100 |  | 通常の状況 | 無色 | カビ臭 (微) | 8 | 1.4 | 2.4 | 2 | 10.1 | 33000 |  | 2.5 | 0.049 | 0.004 |  | 0.0023 | [18 empty] | <0.0005 | <0.0003 | <0.0003 |  |  |  |  | 2.4 | 0.01 | 2.4 | [8 empty] | <0.04 | 0.037 | 27 | 13
2021-07-14 | 20:45 | 流心（中央） | 曇り | 降雨量 0mm以上5mm未満 | 25 | 22.7 | 0.2 | 0.54 | 0 | 0.1 |  |  | 通常の状況 |  | 無臭 | 7.7 | 0.9 | 2.4 | 2 | 7.1 |  |  | 2.9 | 0.035 | [41 empty] | 31 | 16
2021-08-04 | 8:45 | 流心（中央） | 晴れ | 降雨量 5mm以上10mm未満 | 30.4 | 27.6 | 0.41 | 0.99 | 0 | 0.1 | >100 |  | 通常の状況 | 無色 | カビ臭 (微) | 8.8 | 1.3 | 3.6 | 2 | 11.7 | 7900 | <0.5 | 2.7 | 0.1 | 0.006 | <0.00006 | 0.0023 | <0.0003 | <0.01 | <0.005 | <0.02 | <0.005 | <0.0005 |  | <0.0005 | <0.0001 | <0.0001 | <0.0001 | <0.0001 | <0.0001 | <0.0001 | <0.0001 | <0.0001 | <0.0001 | <0.0002 |  |  |  | <0.0001 | <0.002 | <0.08 | 0.03 | 2.5 | 0.02 | 2.5 | <0.005 | <0.005 | 0.004 | 0.05 | <0.01 | <0.02 | <0.0005 | <0.008 | <0.04 | 0.088 | 29 | 22 |  | <0.03
2021-08-04 | 20:45 | 流心（中央） | 晴れ | 降雨量 5mm以上10mm未満 | 28.1 | 28 | 0.4 | 1.09 | 0 | 0.1 |  |  | 通常の状況 |  | カビ臭 (微) | 8.6 | 1.3 | 3.8 | 2 | 6.1 |  |  | 2.5 | 0.11 | [41 empty] | 29 | 21
2021-09-08 | 8:40 | 流心（中央） | 晴れ | 降雨量 0mm以上5mm未満 | 21.7 | 20.6 | 0.44 | 1.28 | 0 | 0.1 | >100 |  | 通常の状況 | 無色 | 無臭 | 8.2 | 1.2 | 2.5 | 2 | 10.7 | 13000 |  | 2.5 | 0.071 | 0.006 |  | 0.003 | [25 empty] | 2.3 | 0.01 | 2.3 | [8 empty] | 0.04 | 0.054 | 27 | 13
2021-09-08 | 20:40 | 流心（中央） | 曇り | 降雨量 0mm以上5mm未満 | 19.5 | 20.8 | 0.38 | 1.16 | 0 | 0.1 |  |  | 通常の状況 |  | 無臭 | 7.9 | 0.5 | 2.6 | 1 | 8.1 |  |  | 2.4 | 0.07 | [41 empty] | 26 | 12
2021-10-06 | 8:30 | 流心（中央） | 晴れ | 降雨なし | 23 | 21.2 | 0.42 | 0.86 | 0 | 0.1 | >100 |  | 通常の状況 | 無色 | カビ臭 (微) | 8.1 | 1 | 2.8 | 1 | 9.6 | 33000 |  | 3.1 | 0.082 | 0.004 | <0.00006 | 0.0025 | [18 empty] | <0.0005 | <0.0003 | <0.0003 |  |  |  |  | 2.7 | 0.02 | 2.8 | [8 empty] | 0.04 | 0.069 | 30 | 16
2021-10-06 | 20:30 | 流心（中央） | 曇り | 降雨なし | 22 | 20.8 | 0.36 | 0.75 | 0 | 0.1 |  |  | 通常の状況 |  | カビ臭 (微) | 7.9 | 0.7 | 2.8 | 1 | 8.4 |  |  | 3 | 0.082 | [41 empty] | 29 | 14
2021-11-17 | 6:25 | 流心（中央） | 曇り | 降雨量 0mm以上5mm未満 | 11.7 | 14.2 | 0.35 | 0.6 | 0 | 0.1 | >100 |  | 通常の状況 | 無色 | カビ臭 (微) | 8.1 | 1.1 | 3 | 1 | 9.3 | 22000 |  | 3.1 | 0.1 | 0.006 |  | 0.0049 | [25 empty] | 2.9 | 0.02 | 2.9 | [8 empty] | <0.04 | 0.086 | 32 | 23
2021-11-17 | 18:25 | 流心（中央） | 晴れ | 降雨量 0mm以上5mm未満 | 13.9 | 14 | 0.34 | 0.47 | 0 | 0 |  |  | 通常の状況 |  | カビ臭 (微) | 7.9 | 1.2 | 3.8 | 6 | 9.1 |  |  | 3.1 | 0.11 | [41 empty] | 32 | 18
2021-12-15 | 8:45 | 流心（中央） | 快晴 | 降雨量 5mm以上10mm未満 | 5.1 | 9.8 | 0.38 | 0.72 | 0 | 0.1 | 58 |  | 通常の状況 | 無色 | カビ臭 (微) | 7.9 | 1.3 | 2.8 | 3 | 11.6 | 79000 |  | 2.3 | 0.062 | 0.009 | <0.00006 | 0.0081 | [25 empty] | 2 | 0.02 | 2.1 | [8 empty] | 0.06 | 0.047 | 24 | 16
2021-12-15 | 20:45 | 流心（中央） | 快晴 | 降雨量 5mm以上10mm未満 | 5.7 | 10.3 | 0.36 | 0.67 | 0 | 0.1 |  |  | 通常の状況 |  | カビ臭 (微) | 7.8 | 0.8 | 2.8 | 1 | 10.4 |  |  | 2.9 | 0.069 | [41 empty] | 28 | 18
2022-01-05 | 8:20 | 流心（中央） | 快晴 | 降雨なし | 4 | 5.3 | 0.27 | 0.47 | 0 | 0.1 | >100 |  | 通常の状況 | 無色 | 洗剤臭 (微) | 8.1 | 1.2 | 2.8 | 1 | 12.7 | 4900 |  | 3.8 | 0.09 | 0.009 |  | 0.0023 | [25 empty] | 3.5 | 0.05 | 3.6 | [8 empty] | <0.04 | 0.08 | 32 | 24
2022-01-05 | 20:20 | 流心（中央） | 快晴 | 降雨なし | 4.1 | 5.3 | 0.26 | 0.4 | 0 | 0 |  |  | 通常の状況 |  | カビ臭 (微) | 8 | 1.1 | 3.1 | 1 | 11.4 |  |  | 3.8 | 0.1 | [41 empty] | 33 | 24
2022-02-02 | 8:45 | 流心（中央） | 快晴 | 降雨なし | 3.9 | 7.5 | 0.24 | 0.5 | 0 | 0.1 | >100 |  | 通常の状況 | 無色 | カビ臭 (微) | 8.7 | 1.7 | 4.3 | 1 | 14.2 | 17000 | <0.5 | 3.8 | 0.19 | 0.008 | <0.00006 | 0.0044 | <0.0003 | <0.01 | <0.005 | <0.02 | <0.005 | <0.0005 |  | <0.0005 | <0.0001 | <0.0001 | <0.0001 | <0.0001 | <0.0001 | <0.0001 | <0.0001 | <0.0001 | <0.0001 | <0.0002 |  |  |  | <0.0001 | <0.002 | <0.08 | 0.03 | 3.6 | 0.03 | 3.6 | <0.005 | <0.005 | 0.004 | 0.12 | <0.01 | <0.02 | <0.0005 | <0.008 | <0.04 | 0.17 | 35 | 32 |  | <0.03
2022-02-02 | 20:45 | 流心（中央） | 快晴 | 降雨なし | 3.8 | 6.8 | 0.25 | 0.52 | 0 | 0.1 |  |  | 通常の状況 |  | カビ臭 (微) | 8.1 | 1.1 | 4.1 | 3 | 10.8 |  |  | 3.8 | 0.18 | [41 empty] | 35 | 31
2022-03-02 | 8:25 | 流心（中央） | 快晴 | 降雨量 0mm以上5mm未満 | 11 | 11.2 | 0.27 | 0.47 | 0 | 0.1 | >100 |  | 通常の状況 | 無色 | カビ臭 (微) | 8.9 | 1.6 | 4.5 | 4 | 13.7 | 790 |  | 3.3 | 0.14 | 0.009 |  | 0.0043 | [25 empty] | 3.1 | 0.04 | 3.1 | [8 empty] | <0.04 | 0.1 | 34 | 30
2022-03-02 | 20:25 | 流心（中央） | 曇り | 降雨量 0mm以上5mm未満 | 10.6 | 10.8 | 0.24 | 0.41 | 0 | 0.1 |  |  | 通常の状況 |  | カビ臭 (微) | 8.1 | 1.5 | 4.8 | 4 | 9.5 |  |  | 3.6 | 0.099 | [41 empty] | 36 | 32