## 小倉橋
水域名称 | 相模川 | 地点名称 | 小倉橋 | 類型名称 | 河川Ａ | 測定機関名称 | 相模原市
採取年月日 | 採取時刻 | 採取位置 | 天候 | 前日天候 | 気温 | 水温 | 流速 | 流量 | 採取水深 | 全水深 | 透視度 | 透明度 | 流況 | 色相 | 臭気 | pH | BOD | COD | SS | DO | 大腸菌群数 | n-ヘキサン抽出物質_油分等 | 全窒素 | 全燐 | 全亜鉛 | ノニルフェノール | LAS | カドミウム | 全シアン | 鉛 | 六価クロム | 砒素 | 総水銀 | アルキル水銀 | PCB | ジクロロメタン | 四塩化炭素 | 1,2-ジクロロエタン | 1,1-ジクロロエチレン | シス-1,2-ジクロロエチレン | 1,1,1-トリクロロエタン | 1,1,2-トリクロロエタン | トリクロロエチレン | テトラクロロエチレン | 1,3-ジクロロプロペン | チウラム | シマジン | チオベンカルブ | ベンゼン | セレン | ふっ素 | ほう素 | 硝酸性窒素 | 亜硝酸性窒素 | 硝酸性窒素及び亜硝酸性窒素 | 1,4-ジオキサン | フェノール類 | 銅 | 鉄_溶解性 | マンガン_溶解性 | クロム | EPN | ニッケル | アンモニア性窒素 | 燐酸態燐 | 電気伝導率 | 塩化物イオン | 塩分 | 陰イオン界面活性剤 | クロロフィルa | トリハロメタン生成能 | クロロホルム生成能 | ブロモジクロロメタン生成能 | ジブロモクロロメタン生成能 | ブロモホルム生成能
年/月/日 | 時:分 |  |  |  | ℃ | ℃ | m/s | m3/s | m | m | cm | m |  |  |  |  | mg/L | mg/L | mg/L | mg/L | MPN/100mL | mg/L | mg/L | mg/L | mg/L | mg/L | mg/L | mg/L | mg/L | mg/L | mg/L | mg/L | mg/L | mg/L | mg/L | mg/L | mg/L | mg/L | mg/L | mg/L | mg/L | mg/L | mg/L | mg/L | mg/L | mg/L | mg/L | mg/L | mg/L | mg/L | mg/L | mg/L | mg/L | mg/L | mg/L | mg/L | mg/L | mg/L | mg/L | mg/L | mg/L | mg/L | mg/L | mg/L | mg/L | mS/m | mg/L | ‰ | mg/L | μg/L | mg/L | mg/L | mg/L | mg/L | mg/L
2021-04-21 | 10:50 | 流心（中央） | 晴れ | 降雨なし | 22 | 16.5 |  | 14 | 0.74 | 3.7 | 82 |  | 通常の状況 | 灰黄緑色・淡（明） | 無臭 | 7.8 | 1.4 | 2.6 | 5 | 11.1 | 330 |  | 1 | 0.059 | 0.002 |  |  |  | <0.01 | 0.0005 |  | 0.0005 | <0.0005 | [17 empty] | <0.08 | 0.012 | 0.7 | <0.05 | 0.75 | [8 empty] | 0.08 | 0.035 | 14 | 4.5
2021-04-21 | 22:50 | 流心（中央） | 晴れ | 降雨なし | 12 | 14.2 |  | 17 | 0.66 | 3.3 | 73 |  | 通常の状況 | 灰黄緑色・淡（明） | 無臭 | 7.7 | 1 | 1.8 | 5 | 10.5 | [45 empty] | 14
2021-05-12 | 11:20 | 流心（中央） | 曇り | 降雨なし | 21 | 17.3 |  | 17.55 | 0.6 | 3 | >100 |  | 通常の状況 | 灰緑色・淡（明） | 無臭 | 8.3 | 0.9 | 1.3 | 4 | 10.4 | 110 |  | 0.89 | 0.041 | 0.0055 | <0.00006 | 0.0001 | [25 empty] | 0.58 | <0.05 | 0.63 | [10 empty] | 14 | 4.2
2021-05-12 | 23:10 | 流心（中央） | 曇り | 降雨なし | 14 | 16.2 |  | 17.11 | 0.52 | 2.6 | >100 |  | 通常の状況 | 灰緑色・淡（明） | 無臭 | 7.7 | 0.8 | 1.9 | 3 | 9.9 | [45 empty] | 15
2021-06-02 | 11:00 | 流心（中央） | 曇り | 降雨なし | 26 | 20 |  | 21.78 | 0.7 | 3.5 | >100 |  | 通常の状況 | 灰黄緑色・中 | 無臭 | 7.8 | 0.4 | 2.3 | 3 | 9.6 | 94 |  | 0.76 | 0.033 | 0.0022 |  |  |  | <0.01 | 0.0005 |  | 0.0005 | <0.0005 | [17 empty] | 0.08 | 0.012 | 0.51 | <0.05 | 0.56 | [8 empty] | 0.07 | 0.01 | 14 | 4
2021-06-02 | 22:50 | 流心（中央） | 曇り | 降雨なし | 18.6 | 18 |  | 20.56 | 0.74 | 3.7 | >100 |  | 通常の状況 | 灰黄緑色・中 | 無臭 | 7.9 | 1 | 2.1 | 3 | 10.3 | [45 empty] | 15
2021-07-20 | 11:00 | 流心（中央） | 晴れ | 降雨なし | 35 | 23.5 |  | 24.11 | 0.76 | 3.8 | >100 |  | 通常の状況 | 緑色・中 | 無臭 | 7.7 | 0.8 | 2 | 3 | 9.4 | 110 |  | 0.88 | 0.029 | 0.0029 | [20 empty] | <0.0005 | <0.0003 | <0.0003 |  |  |  |  | 0.69 | 0.05 | 0.75 | [10 empty] | 12 | 2.6
2021-07-20 | 23:00 | 流心（中央） | 晴れ | 降雨なし | 24.2 | 21.1 |  | 24 | 0.76 | 3.8 | >100 |  | 通常の状況 | 緑色・中 | 無臭 | 7.6 | 0.3 | 1.4 | 4 | 9.8 | [45 empty] | 12
2021-08-04 | 11:00 | 流心（中央） | 晴れ | 降雨なし | 35 | 30 |  | 24 | 0.68 | 3.4 | >100 |  | 通常の状況 | 緑色・中 | 無臭 | 7.7 | 0.7 | 1.8 | 3 | 8.8 | 33 | <0.5 | 0.89 | 0.04 | 0.002 | <0.00006 | <0.0001 | <0.0003 | <0.01 | <0.0005 | <0.02 | 0.0005 | <0.0005 |  |  | <0.0001 | <0.0001 | <0.0001 | <0.0001 | <0.0001 | <0.0001 | <0.0001 | <0.0001 | <0.0001 | <0.0002 |  |  |  | <0.0001 | <0.0005 | <0.08 | 0.01 | 0.67 | 0.07 | 0.74 | <0.005 | <0.005 | 0.0018 | 0.07 | <0.01 |  |  | <0.001 | 0.07 | 0.029 | 13 | 3.4 |  | <0.03
2021-08-04 | 23:00 | 流心（中央） | 晴れ | 降雨なし | 25 | 23 |  | 25 | 0.7 | 3.5 | >100 |  | 通常の状況 | 緑色・中 | 無臭 | 7.5 | 0.7 | 2 | 4 | 8.1 | [45 empty] | 13
2021-09-08 | 10:30 | 流心（中央） | 曇り | 降雨なし | 24.8 | 21.4 |  | 50.11 | 0.68 | 3.4 | 50 |  | 濁り多し (上流または近海で工事のため) | 灰緑色・中 | 無臭 | 7.7 | 0.6 | 1.7 | 9 | 9.4 | 1100 |  | 1 | 0.052 | 0.0026 | [27 empty] | 0.73 | <0.05 | 0.78 | [10 empty] | 12 | 2.9
2021-09-08 | 22:25 | 流心（中央） | 曇り | 降雨なし | 19.2 | 19.7 |  | 55.67 | 0.7 | 3.5 | 85 |  | 通常の状況 | 灰緑色・中 | 無臭 | 7.7 | 0.8 | 1.6 | 9 | 9.4 | [45 empty] | 12
2021-10-06 | 10:40 | 流心（中央） | 晴れ | 降雨なし | 26 | 22.2 |  | 26 | 0.6 | 3 | >100 |  | 通常の状況 | 緑色・中 | 無臭 | 7.7 | 1.2 | 2.6 | 2 | 10.5 | 790 |  | 0.85 | 0.038 | 0.0039 |  |  |  | <0.01 | 0.0016 |  | <0.0005 | <0.0005 | [17 empty] | <0.08 | 0.0094 | 0.65 | <0.05 | 0.7 | [8 empty] | 0.07 | 0.014 | 12 | 3.1
2021-10-06 | 22:30 | 流心（中央） | 雨 | 降雨なし | 18.1 | 19.6 |  | 27.33 | 0.6 | 3 | >100 |  | 通常の状況 | 緑色・中 | 無臭 | 7.7 | 0.6 | 1.2 | 5 | 10.5 | [45 empty] | 12
2021-11-17 | 10:35 | 流心（中央） | 晴れ | 降雨なし | 21.5 | 16.5 |  | 18.19 | 0.62 | 3.1 | >100 |  | 通常の状況 | 緑色・中 | 無臭 | 7.9 | 0.7 | 1.8 | 4 | 11 | 460 |  | 1 | 0.051 | 0.0042 | <0.00006 | <0.0001 | [25 empty] | 0.81 | <0.05 | 0.86 | [10 empty] | 14 | 3.8
2021-11-17 | 22:45 | 流心（中央） | 晴れ | 降雨なし | 8 | 13 |  | 18.89 | 0.7 | 3.5 | >100 |  | 濁り多し (上流または近海で工事のため) | 緑色・中 | 無臭 | 7.7 | 2.2 | 2 | 37 | 10.1 | [45 empty] | 14
2021-12-15 | 10:50 | 流心（中央） | 晴れ | 降雨量 0mm以上5mm未満 | 15 | 11 |  | 20.67 | 0.6 | 3 | >100 |  | 通常の状況 | 緑色・中 | 無臭 | 7.7 | 1 | 1.7 | 3 | 11.5 | 130 |  | 1.1 | 0.086 | 0.003 |  |  |  | <0.01 | 0.0016 |  | <0.0005 | <0.0005 | [17 empty] | 0.09 | 0.012 | 0.97 | <0.05 | 1 | [8 empty] | 0.04 | 0.07 | 15 | 4.3
2021-12-15 | 22:45 | 流心（中央） | 晴れ | 降雨量 0mm以上5mm未満 | 4 | 9 |  | 19.44 | 0.59 | 2.95 | >100 |  | 通常の状況 | 緑色・中 | 無臭 | 7.9 | 0.6 | 1.5 | 3 | 11.5 | [45 empty] | 15
2022-01-05 | 10:50 | 流心（中央） | 晴れ | 降雨なし | 11.5 | 9.5 |  | 19.55 | 0.64 | 3.2 | >100 |  | 通常の状況 | 緑色・中 | 無臭 | 7.8 | 1 | 1.8 | 4 | 11.8 | 79 |  | 1 | 0.046 | 0.0036 | [27 empty] | 0.86 | <0.05 | 0.91 | [10 empty] | 15 | 4.3
2022-01-05 | 22:45 | 流心（中央） | 晴れ | 降雨なし | 1 | 7.5 |  | 19.55 | 0.64 | 3.2 | >100 |  | 通常の状況 | 緑色・中 | 無臭 | 7.8 | 0.3 | 1.7 | 4 | 11.2 | [45 empty] | 15
2022-02-02 | 11:00 | 流心（中央） | 晴れ | 降雨なし | 12.5 | 9 |  | 14.56 | 0.64 | 3.2 | >100 |  | 通常の状況 | 緑色・中 | 無臭 | 8 | 1.4 | 2.3 | 4 | 13.3 | 33 | <0.5 | 1 | 0.047 | 0.0032 | <0.00006 | 0.0003 | <0.0003 | <0.01 | 0.0009 | <0.02 | <0.0005 | <0.0005 |  |  | <0.0001 | <0.0001 | <0.0001 | <0.0001 | <0.0001 | <0.0001 | <0.0001 | <0.0001 | <0.0001 | <0.0002 |  |  |  | <0.0001 | <0.0005 | <0.08 | 0.011 | 0.75 | <0.05 | 0.8 | <0.005 | <0.005 | 0.0011 | 0.03 | <0.01 |  |  | <0.001 | 0.04 | 0.023 | 15 | 4.5 |  | <0.03
2022-02-02 | 22:50 | 流心（中央） | 晴れ | 降雨なし | 1 | 7 |  | 14.56 | 0.6 | 3 | >100 |  | 通常の状況 | 緑色・淡（明） | 無臭 | 8.1 | 1.7 | 1.5 | 5 | 13 | [45 empty] | 15
2022-03-02 | 10:35 | 流心（中央） | 晴れ | 降雨なし | 15 | 10 |  | 19.44 | 0.62 | 3.1 | >100 |  | 通常の状況 | 緑色・中 | 無臭 | 8 | 1.4 | 1.6 | 4 | 12.6 | 13 |  | 1 | 0.061 | 0.0047 | [20 empty] | <0.0005 | <0.0003 | <0.0003 |  |  |  |  | 0.79 | <0.05 | 0.84 | [10 empty] | 15 | 4.8
2022-03-02 | 22:25 | 流心（中央） | 晴れ | 降雨なし | 11 | 7.9 |  | 19.11 | 0.66 | 3.3 | >100 |  | 通常の状況 | 緑色・中 | 無臭 | 8 | 0.6 | 2.2 | 5 | 12.3 | [45 empty] | 15

## 昭和橋
水域名称 | 相模川 | 地点名称 | 昭和橋 | 類型名称 | 河川Ａ | 測定機関名称 | 厚木市
採取年月日 | 採取時刻 | 採取位置 | 天候 | 前日天候 | 気温 | 水温 | 流速 | 流量 | 採取水深 | 全水深 | 透視度 | 透明度 | 流況 | 色相 | 臭気 | pH | BOD | COD | SS | DO | 大腸菌群数 | n-ヘキサン抽出物質_油分等 | 全窒素 | 全燐 | 全亜鉛 | ノニルフェノール | LAS | カドミウム | 全シアン | 鉛 | 六価クロム | 砒素 | 総水銀 | アルキル水銀 | PCB | ジクロロメタン | 四塩化炭素 | 1,2-ジクロロエタン | 1,1-ジクロロエチレン | シス-1,2-ジクロロエチレン | 1,1,1-トリクロロエタン | 1,1,2-トリクロロエタン | トリクロロエチレン | テトラクロロエチレン | 1,3-ジクロロプロペン | チウラム | シマジン | チオベンカルブ | ベンゼン | セレン | ふっ素 | ほう素 | 硝酸性窒素 | 亜硝酸性窒素 | 硝酸性窒素及び亜硝酸性窒素 | 1,4-ジオキサン | フェノール類 | 銅 | 鉄_溶解性 | マンガン_溶解性 | クロム | EPN | ニッケル | アンモニア性窒素 | 燐酸態燐 | 電気伝導率 | 塩化物イオン | 塩分 | 陰イオン界面活性剤 | クロロフィルa | トリハロメタン生成能 | クロロホルム生成能 | ブロモジクロロメタン生成能 | ジブロモクロロメタン生成能 | ブロモホルム生成能
年/月/日 | 時:分 |  |  |  | ℃ | ℃ | m/s | m3/s | m | m | cm | m |  |  |  |  | mg/L | mg/L | mg/L | mg/L | MPN/100mL | mg/L | mg/L | mg/L | mg/L | mg/L | mg/L | mg/L | mg/L | mg/L | mg/L | mg/L | mg/L | mg/L | mg/L | mg/L | mg/L | mg/L | mg/L | mg/L | mg/L | mg/L | mg/L | mg/L | mg/L | mg/L | mg/L | mg/L | mg/L | mg/L | mg/L | mg/L | mg/L | mg/L | mg/L | mg/L | mg/L | mg/L | mg/L | mg/L | mg/L | mg/L | mg/L | mg/L | mg/L | mS/m | mg/L | ‰ | mg/L | μg/L | mg/L | mg/L | mg/L | mg/L | mg/L
2021-04-21 | 10:00 | 流心（中央） | 晴れ | 降雨なし | 23.8 | 14.8 | 0.46 | 14.02 | 0.11 | 1.08 | >100 |  | 通常の状況 | 無色 | 無臭 | 8.3 | 1.1 | 2.3 | 2 | 12.1 | 49 |  | 0.97 | 0.042 | 0.0017 |  |  | <0.0003 | <0.01 | <0.0005 | <0.02 | <0.0005 | <0.0005 |  |  |  | <0.0002 |  |  |  | <0.0002 |  | <0.0002 | <0.0002 | [6 empty] | 0.08 | <0.02 | 0.87 | <0.05 | 0.92 |  | <0.005 | 0.0022 | 0.02 | <0.01 |  |  |  | <0.04 | 0.024 | 15 | 5.1 |  | <0.03
2021-04-21 | 18:00 | 流心（中央） | 晴れ | 降雨なし | 18 | 16.6 | 0.51 | 14.72 | 0.1 | 0.92 | >100 |  | 通常の状況 | 無色 | 無臭 | 8.2 | 0.9 | 2.2 | 5 | 10.7 | [45 empty] | 15
2021-04-22 | 2:00 | 流心（中央） | 晴れ | 降雨なし | 11 | 14 | 0.53 | 15.66 | 0.14 | 0.86 | >100 |  | 通常の状況 | 無色 | 無臭 | 7.8 | 0.8 | 1.8 | 5 | 9.6 | [45 empty] | 15
2021-05-12 | 10:00 | 流心（中央） | 晴れ | 降雨なし | 19.7 | 16.5 | 0.51 | 15.71 | 0.1 | 1.03 | >100 |  | 通常の状況 | 無色 | 無臭 | 8.3 | 0.9 | 2.1 | 1 | 12.1 | 330 |  | 0.92 | 0.032 | 0.0012 | [27 empty] | 0.72 | <0.05 | 0.77 | [8 empty] | 0.05 | 0.017 | 15 | 5.1
2021-05-12 | 18:00 | 流心（中央） | 曇り | 降雨なし | 18.9 | 17 | 0.5 | 16.12 | 0.13 | 0.99 | >100 |  | 通常の状況 | 無色 | 無臭 | 8.1 | 0.8 | 1.9 | 3 | 10.1 | [45 empty] | 15
2021-05-13 | 2:00 | 流心（中央） | 曇り | 降雨なし | 15.8 | 15.5 | 0.44 | 13.62 | 0.11 | 0.92 | >100 |  | 通常の状況 | 無色 | 無臭 | 7.8 | 0.8 | 1.8 | 4 | 11 | [45 empty] | 15
2021-06-02 | 10:00 | 流心（中央） | 曇り | 降雨なし | 23.5 | 19 | 0.55 | 19.69 | 0.06 | 1.07 | >100 |  | 通常の状況 | 無色 | 無臭 | 8.3 | 0.9 | 1.9 | 5 | 11 | 46 |  | 0.78 | 0.026 | <0.0005 |  |  | <0.0003 | <0.01 | <0.0005 | <0.02 | <0.0005 | <0.0005 |  |  |  | <0.0002 |  |  |  | <0.0002 |  | <0.0002 | <0.0002 | [6 empty] | 0.06 | <0.02 | 0.64 | <0.05 | 0.69 |  | <0.005 | 0.0011 | <0.02 | <0.01 |  |  |  | 0.04 | 0.015 | 14 | 4.9 |  | <0.03
2021-06-02 | 18:00 | 流心（中央） | 晴れ | 降雨なし | 22.8 | 19.8 | 0.51 | 19.12 | 0.06 | 1.1 | >100 |  | 通常の状況 | 無色 | 無臭 | 8.2 | 0.9 | 2.2 | 6 | 10 | [45 empty] | 14
2021-06-03 | 2:00 | 流心（中央） | 晴れ | 降雨なし | 16.8 | 17.8 | 0.56 | 21.02 | 0.06 | 1.1 | >100 |  | 通常の状況 | 無色 | 無臭 | 7.8 | 0.9 | 2 | 4 | 8.6 | [45 empty] | 14
2021-07-20 | 10:00 | 流心（中央） | 晴れ | 降雨なし | 31.9 | 22.5 | 0.62 | 22.84 | 0.05 | 0.91 | >100 |  | 通常の状況 | 無色 | 無臭 | 8.1 | 0.9 | 2.2 | 3 | 10 | 1300 |  | 0.93 | 0.034 | 0.0026 | [27 empty] | 0.71 | <0.05 | 0.76 | [8 empty] | <0.04 | 0.019 | 13 | 4.7
2021-07-20 | 18:00 | 流心（中央） | 晴れ | 降雨なし | 28 | 24 | 0.62 | 25.3 | 0.11 | 1 | >100 |  | 通常の状況 | 無色 | 無臭 | 8.2 | 0.5 | 2.3 | 5 | 9.1 | [45 empty] | 12
2021-07-21 | 2:00 | 流心（中央） | 晴れ | 降雨なし | 23 | 21 | 0.61 | 22.88 | 0.12 | 0.99 | >100 |  | 通常の状況 | 無色 | 無臭 | 7.8 | 0.4 | 1.8 | 3 | 8.9 | [45 empty] | 13
2021-08-04 | 10:00 | 流心（中央） | 晴れ | 降雨なし | 32.8 | 25 | 0.59 | 21.38 | 0.09 | 0.94 | >100 |  | 通常の状況 | 無色 | 無臭 | 8.5 | 0.7 | 1.9 | 2 | 11 | 46 | <0.5 | 0.93 | 0.039 | 0.0005 | <0.00006 | 0.0005 | <0.0003 | <0.01 | <0.0005 | <0.02 | <0.0005 | <0.0005 |  | <0.0005 | <0.0002 | <0.0002 | <0.0002 | <0.0002 | <0.0002 | <0.0002 | <0.0002 | <0.0002 | <0.0002 | <0.0004 | <0.0005 | <0.0003 | <0.0003 | <0.0002 | <0.0005 | 0.06 | <0.02 | 0.64 | <0.05 | 0.69 | <0.005 | <0.005 | 0.0015 | <0.02 | <0.01 | <0.005 | <0.0005 | <0.001 | <0.04 | 0.02 | 13 | 3.9 |  | <0.03
2021-08-04 | 18:00 | 流心（中央） | 晴れ | 降雨なし | 28.3 | 25.9 | 0.6 | 22.47 | 0.09 | 0.9 | >100 |  | 通常の状況 | 無色 | 無臭 | 8.3 | 1 | 2.1 | 2 | 9.5 | [45 empty] | 14
2021-08-05 | 2:00 | 流心（中央） | 曇り | 降雨なし | 25 | 23 | 0.62 | 23.02 | 0.1 | 0.88 | >100 |  | 通常の状況 | 無色 | 無臭 | 7.7 | 1 | 1.9 | 2 | 8.1 | [45 empty] | 14
2021-09-15 | 10:00 | 流心（中央） | 晴れ | 降雨量 0mm以上5mm未満 | 24.5 | 20.2 | 0.5 | 28.56 | 0.14 | 1.14 | >100 |  | 流量大 (大雨､雪どけのため) | 無色 | 無臭 | 7.7 | 0.8 | 1.4 | 3 | 9.6 | 490 |  | 0.96 | 0.034 | 0.0009 | [27 empty] | 0.74 | <0.05 | 0.79 | [8 empty] | <0.04 | 0.026 | 13 | 3.2
2021-09-15 | 18:00 | 流心（中央） | 晴れ | 降雨量 0mm以上5mm未満 | 24 | 22.1 | 0.53 | 31.32 | 0.16 | 1.15 | >100 |  | 流量大 (大雨､雪どけのため) | 無色 | 無臭 | 7.6 | 0.7 | 1.8 | 1 | 9.9 | [45 empty] | 13
2021-09-16 | 2:00 | 流心（中央） | 晴れ | 降雨量 0mm以上5mm未満 | 19.8 | 19.8 | 0.55 | 31.44 | 0.14 | 1.08 | >100 |  | 流量大 (大雨､雪どけのため) | 無色 | 無臭 | 7.9 | 0.9 | 1.7 | 2 | 10.1 | [45 empty] | 13
2021-10-06 | 10:00 | 流心（中央） | 晴れ | 降雨なし | 27.8 | 20 | 0.56 | 24.41 | 0.11 | 1.13 | 75 |  | 通常の状況 | 無色 | 無臭 | 7.8 | 0.8 | 1.7 | 5 | 10.2 | 220 |  | 0.82 | 0.035 | 0.0006 |  |  | <0.0003 | <0.01 | <0.0005 | <0.02 | <0.0005 | <0.0005 |  |  |  | <0.0002 |  |  |  | <0.0002 |  | <0.0002 | <0.0002 | [6 empty] | 0.06 | <0.02 | 0.73 | <0.05 | 0.78 |  | <0.005 | 0.0017 | 0.03 | <0.01 |  |  |  | <0.04 | 0.02 | 13 | 3.4 |  | <0.03
2021-10-06 | 18:00 | 流心（中央） | 曇り | 降雨なし | 21.5 | 20.8 | 0.57 | 25.26 | 0.12 | 1.16 | 95 |  | 通常の状況 | 無色 | 無臭 | 7.7 | 0.5 | 1.5 | 4 | 8.9 | [45 empty] | 13
2021-10-07 | 2:00 | 流心（中央） | 曇り | 降雨なし | 18.8 | 19 | 0.59 | 26.8 | 0.12 | 1.19 | >100 |  | 通常の状況 | 無色 | 無臭 | 7.9 | 0.6 | 1.8 | 4 | 9.3 | [45 empty] | 13
2021-11-17 | 10:00 | 流心（中央） | 晴れ | 降雨なし | 15.1 | 15.3 | 0.5 | 16.43 | 0.11 | 1 | >100 |  | 通常の状況 | 無色 | 無臭 | 8.2 | 0.7 | 1.5 | 2 | 12.4 | 1300 |  | 0.86 | 0.03 | 0.0009 | [27 empty] | 0.76 | <0.05 | 0.81 | [8 empty] | 0.04 | 0.024 | 14 | 4.1
2021-11-17 | 18:00 | 流心（中央） | 曇り | 降雨なし | 14.8 | 15 | 0.46 | 15.15 | 0.1 | 0.96 | >100 |  | 通常の状況 | 無色 | 無臭 | 8 | 1 | 1.3 | 2 | 11.1 | [45 empty] | 15
2021-11-18 | 2:00 | 流心（中央） | 晴れ | 降雨なし | 8 | 13.4 | 0.41 | 14.84 | 0.1 | 0.96 | >100 |  | 通常の状況 | 無色 | 無臭 | 7.9 | 0.8 | 1.4 | 2 | 10.1 | [45 empty] | 15
2021-12-15 | 10:00 | 流心（中央） | 晴れ | 降雨量 0mm以上5mm未満 | 11.5 | 10.5 | 0.54 | 23.93 | 0.13 | 1.05 | >100 |  | 通常の状況 | 無色 | 無臭 | 8.3 | 0.7 | 1.6 | 5 | 12.8 | 330 |  | 1.1 | 0.09 | 0.0018 |  |  | <0.0003 | <0.01 | <0.0005 | <0.02 | <0.0005 | <0.0005 |  |  |  | <0.0002 |  |  |  | <0.0002 |  | <0.0002 | <0.0002 | [6 empty] | 0.08 | <0.02 | 0.94 | <0.05 | 0.99 |  | <0.005 | 0.0012 | 0.02 | <0.01 |  |  |  | <0.04 | 0.073 | 15 | 4.4 |  | <0.03
2021-12-15 | 18:00 | 流心（中央） | 晴れ | 降雨量 0mm以上5mm未満 | 7.5 | 10.8 | 0.58 | 25.95 | 0.13 | 1.1 | >100 |  | 通常の状況 | 無色 | 無臭 | 7.4 | 0.8 | 1.9 | 8 | 11 | [45 empty] | 15
2021-12-16 | 2:00 | 流心（中央） | 晴れ | 降雨量 0mm以上5mm未満 | 4.2 | 9.5 | 0.59 | 26 | 0.13 | 1.03 | 81 |  | 通常の状況 | 無色 | 無臭 | 7.9 | 1.1 | 1.4 | 4 | 11.2 | [45 empty] | 15
2022-01-05 | 10:00 | 流心（中央） | 晴れ | 降雨なし | 6.2 | 8.5 | 0.54 | 19.29 | 0.1 | 0.96 | >100 |  | 通常の状況 | 無色 | 無臭 | 7.8 | 1.2 | 2.1 | 3 | 13 | 49 |  | 1 | 0.037 | 0.001 | [27 empty] | 0.8 | <0.05 | 0.85 | [8 empty] | <0.04 | 0.018 | 15 | 4.1
2022-01-05 | 18:00 | 流心（中央） | 晴れ | 降雨なし | 3.9 | 8.5 | 0.56 | 23.08 | 0.12 | 1.05 | >100 |  | 通常の状況 | 無色 | 無臭 | 7.6 | 0.7 | 1.8 | 4 | 11.7 | [45 empty] | 15
2022-01-06 | 2:00 | 流心（中央） | 晴れ | 降雨なし | 1.1 | 7.3 | 0.6 | 23.66 | 0.13 | 1.03 | >100 |  | 通常の状況 | 無色 | 無臭 | 7.9 | 0.9 | 1.8 | 3 | 11.9 | [45 empty] | 15
2022-02-02 | 10:00 | 流心（中央） | 晴れ | 降雨なし | 7.8 | 7.5 | 0.4 | 12.19 | 0.08 | 0.92 | >100 |  | 通常の状況 | 無色 | 無臭 | 7.9 | 1.1 | 1.6 | 3 | 13.9 | 70 | <0.5 | 0.93 | 0.038 | 0.0009 | <0.00006 | 0.0016 | <0.0003 | <0.01 | <0.0005 | <0.02 | <0.0005 | <0.0005 |  | <0.0005 | <0.0002 | <0.0002 | <0.0002 | <0.0002 | <0.0002 | <0.0002 | <0.0002 | <0.0002 | <0.0002 | <0.0004 | <0.0005 | <0.0003 | <0.0003 | <0.0002 | <0.0005 | 0.07 | <0.02 | 0.77 | <0.05 | 0.82 | <0.005 | <0.005 | 0.0009 | <0.02 | <0.01 | <0.005 | <0.0005 | <0.001 | <0.04 | 0.013 | 15 | 4.6 |  | <0.03
2022-02-02 | 18:00 | 流心（中央） | 晴れ | 降雨なし | 5 | 8 | 0.4 | 12.29 | 0.07 | 1.02 | 38 |  | 濁り多し (上流または近海で工事のため) | 灰茶色・淡（明） | 無臭 | 7.6 | 1.5 | 2 | 10 | 11.9 | [45 empty] | 15
2022-02-03 | 2:00 | 流心（中央） | 晴れ | 降雨なし | -1 | 5.8 | 0.41 | 12.69 | 0.08 | 1 | 30 |  | 濁り多し (上流または近海で工事のため) | 灰茶色・淡（明） | 無臭 | 8 | 1 | 1.7 | 14 | 12.1 | [45 empty] | 15
2022-03-02 | 10:00 | 流心（中央） | 晴れ | 降雨なし | 10.2 | 8.8 | 0.53 | 17.67 | 0.09 | 0.92 | >100 |  | 通常の状況 | 無色 | 無臭 | 8.1 | 1.2 | 1.6 | 4 | 13.3 | 33 |  | 0.94 | 0.05 | 0.0007 | [27 empty] | 0.8 | <0.05 | 0.85 | [8 empty] | <0.04 | 0.027 | 15 | 5.3
2022-03-02 | 18:00 | 流心（中央） | 曇り | 降雨なし | 12.7 | 10.1 | 0.52 | 17.6 | 0.1 | 0.92 | >100 |  | 通常の状況 | 無色 | 無臭 | 7.9 | 1.2 | 2.1 | 5 | 11.9 | [45 empty] | 15
2022-03-03 | 2:00 | 流心（中央） | 曇り | 降雨なし | 7.1 | 8 | 0.52 | 17.67 | 0.1 | 0.92 | >100 |  | 通常の状況 | 無色 | 無臭 | 8 | 0.8 | 1.8 | 4 | 11.8 | [45 empty] | 15

## 相模大橋
水域名称 | 相模川 | 地点名称 | 相模大橋 | 類型名称 | 河川Ａ | 測定機関名称 | 神奈川県
採取年月日 | 採取時刻 | 採取位置 | 天候 | 前日天候 | 気温 | 水温 | 流速 | 流量 | 採取水深 | 全水深 | 透視度 | 透明度 | 流況 | 色相 | 臭気 | pH | BOD | COD | SS | DO | 大腸菌群数 | n-ヘキサン抽出物質_油分等 | 全窒素 | 全燐 | 全亜鉛 | ノニルフェノール | LAS | カドミウム | 全シアン | 鉛 | 六価クロム | 砒素 | 総水銀 | アルキル水銀 | PCB | ジクロロメタン | 四塩化炭素 | 1,2-ジクロロエタン | 1,1-ジクロロエチレン | シス-1,2-ジクロロエチレン | 1,1,1-トリクロロエタン | 1,1,2-トリクロロエタン | トリクロロエチレン | テトラクロロエチレン | 1,3-ジクロロプロペン | チウラム | シマジン | チオベンカルブ | ベンゼン | セレン | ふっ素 | ほう素 | 硝酸性窒素 | 亜硝酸性窒素 | 硝酸性窒素及び亜硝酸性窒素 | 1,4-ジオキサン | フェノール類 | 銅 | 鉄_溶解性 | マンガン_溶解性 | クロム | EPN | ニッケル | アンモニア性窒素 | 燐酸態燐 | 電気伝導率 | 塩化物イオン | 塩分 | 陰イオン界面活性剤 | クロロフィルa | トリハロメタン生成能 | クロロホルム生成能 | ブロモジクロロメタン生成能 | ジブロモクロロメタン生成能 | ブロモホルム生成能
年/月/日 | 時:分 |  |  |  | ℃ | ℃ | m/s | m3/s | m | m | cm | m |  |  |  |  | mg/L | mg/L | mg/L | mg/L | MPN/100mL | mg/L | mg/L | mg/L | mg/L | mg/L | mg/L | mg/L | mg/L | mg/L | mg/L | mg/L | mg/L | mg/L | mg/L | mg/L | mg/L | mg/L | mg/L | mg/L | mg/L | mg/L | mg/L | mg/L | mg/L | mg/L | mg/L | mg/L | mg/L | mg/L | mg/L | mg/L | mg/L | mg/L | mg/L | mg/L | mg/L | mg/L | mg/L | mg/L | mg/L | mg/L | mg/L | mg/L | mg/L | mS/m | mg/L | ‰ | mg/L | μg/L | mg/L | mg/L | mg/L | mg/L | mg/L
2021-04-07 | 10:15 | 右岸 | 晴れ | 降雨なし | 14.8 | 15.1 |  | 22.42 | 0.1 | 0.52 | >100 |  | 通常の状況 | 無色 | 川藻臭 (微) | 8.2 | 1 | 2.2 | 2 | 12.1 | 2400 |  | 1.1 | 0.059 | [28 empty] | 1 | 0.01 | 1.1 | [8 empty] | <0.04 | 0.043 | 16
2021-05-12 | 10:10 | 右岸 | 曇り | 降雨なし | 17.2 | 16.4 |  | 20.81 | 0.11 | 0.53 | >100 |  | 通常の状況 | 無色 | 無臭 | 8 | 1.2 | 2.1 |  | 10.8 | [45 empty] | 13 | 3.3
2021-06-02 | 10:10 | 右岸 | 曇り | 降雨なし | 23.8 | 19.4 |  | 19.12 | 0.1 | 0.5 | >100 |  | 通常の状況 | 無色 | 無臭 | 8.1 | 0.6 | 1.6 | 3 | 10.3 | 4900 |  | 1.4 | 0.036 | [28 empty] | 0.8 | <0.01 | 0.85 | [8 empty] | <0.04 | 0.023 | 14
2021-07-20 | 10:25 | 右岸 | 晴れ | 降雨なし | 29.2 | 23.6 |  | 28.15 | 0.1 | 0.56 | >100 |  | 通常の状況 | 無色 | 無臭 | 8 | 0.7 | 1.9 |  | 9.9 | [45 empty] | 15
2021-08-04 | 10:55 | 右岸 | 晴れ | 降雨量 0mm以上5mm未満 | 29.8 | 25.4 |  | 23.26 | 0.1 | 0.52 | >100 |  | 通常の状況 | 無色 | 川藻臭 (微) | 8.2 | 0.9 | 2 | 2 | 10 | 4900 |  | 1 | 0.031 | [28 empty] | 0.86 | <0.01 | 0.91 | [8 empty] | <0.04 | 0.021 | 15 | 3.5
2021-09-15 | 10:20 | 右岸 | 晴れ | 降雨量 0mm以上5mm未満 | 26.3 | 21 |  | 40.74 | 0.11 | 0.55 | >100 |  | 通常の状況 | 黄色・淡（明） | 川藻臭 (微) | 8 | 1 | 1.6 |  | 9.8 | [45 empty] | 14
2021-10-06 | 10:10 | 右岸 | 晴れ | 降雨なし | 26.4 | 20 |  | 38.64 | 0.12 | 0.58 | >100 |  | 通常の状況 | 無色 | 川藻臭 (微) | 8 | 0.7 | 1.4 | 1 | 9.5 | 7900 |  | 1.2 | 0.04 | [28 empty] | 1 | <0.01 | 1.1 | [8 empty] | <0.04 | 0.033 | 14
2021-11-17 | 10:10 | 右岸 | 晴れ | 降雨なし | 14.1 | 15.2 |  | 20.92 | 0.1 | 0.42 | >100 |  | 通常の状況 | 無色 | 川藻臭 (微) | 7.9 | 0.6 | 1.2 |  | 10.6 | [45 empty] | 16 | 3.4
2021-12-15 | 10:00 | 右岸 | 快晴 | 降雨量 0mm以上5mm未満 | 6 | 11.2 |  | 23.75 | 0.08 | 0.4 | >100 |  | 通常の状況 | 無色 | 無臭 | 8 | 0.5 | 1.2 | 1 | 11.8 | 4900 |  | 2.5 | 0.049 | [28 empty] | 1.3 | <0.01 | 1.3 | [8 empty] | <0.04 | 0.04 | 16
2022-01-05 | 9:50 | 右岸 | 晴れ | 降雨なし | 4.7 | 6 |  | 23.68 | 0.08 | 0.4 | >100 |  | 通常の状況 | 無色 | 川藻臭 (微) | 8.1 | 0.8 | 1.7 |  | 13 | [45 empty] | 16
2022-02-02 | 10:20 | 右岸 | 晴れ | 降雨なし | 8.2 | 8.6 |  | 25.52 | 0.08 | 0.42 | >100 |  | 通常の状況 | 無色 | 川藻臭 (微) | 8 | 0.4 | 1.6 | 3 | 12.5 | 330 |  | 1 | 0.026 | [28 empty] | 0.8 | <0.01 | 0.85 | [8 empty] | <0.04 | 0.017 | 12 | 2.5
2022-03-02 | 10:10 | 右岸 | 晴れ | 降雨なし | 12 | 10.2 |  | 27.48 | 0.09 | 0.47 | >100 |  | 通常の状況 | 無色 | 川藻臭 (微) | 8.1 | 0.5 | 1.7 |  | 11.7 | [45 empty] | 13

## 寒川取水堰（上）
水域名称 | 相模川 | 地点名称 | 寒川取水堰（上） | 類型名称 | 河川Ａ | 測定機関名称 | 神奈川県
採取年月日 | 採取時刻 | 採取位置 | 天候 | 前日天候 | 気温 | 水温 | 流速 | 流量 | 採取水深 | 全水深 | 透視度 | 透明度 | 流況 | 色相 | 臭気 | pH | BOD | COD | SS | DO | 大腸菌群数 | n-ヘキサン抽出物質_油分等 | 全窒素 | 全燐 | 全亜鉛 | ノニルフェノール | LAS | カドミウム | 全シアン | 鉛 | 六価クロム | 砒素 | 総水銀 | アルキル水銀 | PCB | ジクロロメタン | 四塩化炭素 | 1,2-ジクロロエタン | 1,1-ジクロロエチレン | シス-1,2-ジクロロエチレン | 1,1,1-トリクロロエタン | 1,1,2-トリクロロエタン | トリクロロエチレン | テトラクロロエチレン | 1,3-ジクロロプロペン | チウラム | シマジン | チオベンカルブ | ベンゼン | セレン | ふっ素 | ほう素 | 硝酸性窒素 | 亜硝酸性窒素 | 硝酸性窒素及び亜硝酸性窒素 | 1,4-ジオキサン | フェノール類 | 銅 | 鉄_溶解性 | マンガン_溶解性 | クロム | EPN | ニッケル | アンモニア性窒素 | 燐酸態燐 | 電気伝導率 | 塩化物イオン | 塩分 | 陰イオン界面活性剤 | クロロフィルa | トリハロメタン生成能 | クロロホルム生成能 | ブロモジクロロメタン生成能 | ジブロモクロロメタン生成能 | ブロモホルム生成能
年/月/日 | 時:分 |  |  |  | ℃ | ℃ | m/s | m3/s | m | m | cm | m |  |  |  |  | mg/L | mg/L | mg/L | mg/L | MPN/100mL | mg/L | mg/L | mg/L | mg/L | mg/L | mg/L | mg/L | mg/L | mg/L | mg/L | mg/L | mg/L | mg/L | mg/L | mg/L | mg/L | mg/L | mg/L | mg/L | mg/L | mg/L | mg/L | mg/L | mg/L | mg/L | mg/L | mg/L | mg/L | mg/L | mg/L | mg/L | mg/L | mg/L | mg/L | mg/L | mg/L | mg/L | mg/L | mg/L | mg/L | mg/L | mg/L | mg/L | mg/L | mS/m | mg/L | ‰ | mg/L | μg/L | mg/L | mg/L | mg/L | mg/L | mg/L
2021-04-07 | 9:10 | 流心（中央） | 晴れ | 降雨なし | 17.8 | 14 |  | 21.16 | 0.1 |  | >100 |  | 通常の状況 | 無色 | 無臭 | 8 | 1 | 2.6 | 3 | 10 | 790 |  | 1 | 0.032 | [28 empty] | 0.87 | <0.01 | 0.92 | [8 empty] | <0.04 | 0.014 | 17
2021-04-07 | 20:15 | 流心（中央） | 晴れ | 降雨なし | 13.7 | 16 |  | 20.72 | 0.1 |  | >100 |  | 通常の状況 | 無色 | 無臭 | 8.9 | 1 | 2.6 |  | 12.7 | [45 empty] | 17
2021-05-12 | 9:15 | 流心（中央） | 曇り | 降雨なし | 21.8 | 16.2 |  | 21.65 | 0.1 |  | >100 |  | 通常の状況 | 無色 | 無臭 | 7.9 | 1 | 2.5 |  | 9.3 |  |  | 1 | 0.03 | [28 empty] | 0.76 | <0.01 | 0.81 | [8 empty] | 0.05 | 0.015 | 16 | 5.3
2021-05-12 | 20:10 | 流心（中央） | 曇り | 降雨なし | 16.3 | 17.5 |  | 20.88 | 0.1 |  | >100 |  | 通常の状況 | 無色 | 無臭 | 8.3 | 1 | 2.2 |  | 11.5 | [45 empty] | 16
2021-06-02 | 9:15 | 流心（中央） | 曇り | 降雨量 0mm以上5mm未満 | 24.2 | 20.8 |  | 20.05 | 0.1 |  | 56 |  | 通常の状況 | 黄色・淡（明） | 無臭 | 8 | 0.9 | 2.2 | 7 | 8.5 | 4900 |  | 1 | 0.047 | [28 empty] | 0.71 | <0.01 | 0.76 | [8 empty] | 0.04 | 0.024 | 16
2021-06-02 | 20:15 | 流心（中央） | 曇り | 降雨量 0mm以上5mm未満 | 19.2 | 21.6 |  | 21.41 | 0.1 |  | 45 |  | 通常の状況 | 黄色・淡（明） | 無臭 | 8.2 | 1 | 2.6 |  | 10.2 | [45 empty] | 16
2021-07-20 | 9:30 | 流心（中央） | 晴れ | 降雨なし | 30.9 | 25.4 |  | 27.58 | 0.1 |  | >100 |  | 通常の状況 | 無色 | 無臭 | 7.9 | 0.6 | 2.3 |  | 8.4 |  |  | 1.1 | 0.035 | [21 empty] | <0.0005 | <0.0003 | <0.0003 |  |  |  |  | 0.93 | <0.01 | 0.98 | [6 empty] | <0.0005 |  | <0.04 | 0.02 | 16
2021-07-20 | 20:10 | 流心（中央） | 晴れ | 降雨なし | 24.9 | 26.8 |  | 27.06 | 0.1 |  | 98 |  | 通常の状況 | 無色 | 無臭 | 8.2 | 0.8 | 2.2 |  | 9.5 | [45 empty] | 16
2021-08-04 | 9:50 | 流心（中央） | 晴れ | 降雨なし | 32.5 | 28.7 |  | 22.21 | 0.1 |  | >100 |  | 通常の状況 | 無色 | 川藻臭 (微) | 8 | 0.8 | 2.3 | 2 | 7.8 | 3300 | <0.5 | 1.1 | 0.03 | 0.0024 | <0.00006 | 0.0007 | <0.0003 | <0.01 | <0.0005 | <0.02 | 0.0008 | <0.0005 |  | <0.0005 | <0.0002 | <0.0002 | <0.0002 | <0.0002 | <0.0002 | <0.0002 | <0.0002 | <0.0002 | <0.0002 | <0.0004 |  |  |  | <0.0002 | <0.0005 | 0.09 | 0.016 | 0.76 | <0.01 | 0.81 | <0.005 | [7 empty] | 0.04 | 0.018 | 16 | 5.5 |  |  |  | 0.011 | 0.0065 | 0.0035 | 0.0011 | <0.0001
2021-08-04 | 20:10 | 流心（中央） | 晴れ | 降雨なし | 25.6 | 28.1 |  | 21.69 | 0.1 |  | >100 |  | 通常の状況 | 無色 | 川藻臭 (微) | 8.3 | 0.5 | 2.3 |  | 9.7 | [45 empty] | 17
2021-09-15 | 9:35 | 流心（中央） | 晴れ | 降雨量 10mm以上20mm未満 | 24.2 | 21.1 |  | 42.79 | 0.1 |  | >100 |  | 通常の状況 | 無色 | 川藻臭 (微) | 7.9 | 1 | 2.2 |  | 8.9 |  |  | 1 | 0.037 | [28 empty] | 0.94 | <0.01 | 0.99 | [8 empty] | <0.04 | 0.027 | 15
2021-09-15 | 20:10 | 流心（中央） | 晴れ | 降雨量 10mm以上20mm未満 | 23.8 | 23 |  | 41.19 | 0.1 |  | >100 |  | 通常の状況 | 無色 | 無臭 | 8.1 | 0.7 | 2.1 |  | 9.9 | [45 empty] | 16
2021-10-06 | 9:15 | 流心（中央） | 晴れ | 降雨なし | 26.9 | 20.2 |  | 35.37 | 0.1 |  | >100 |  | 通常の状況 | 無色 | 無臭 | 8 | 0.7 | 1.7 | 3 | 9.3 | 4900 |  | 1.1 | 0.035 | [28 empty] | 0.98 | <0.01 | 1 |  | <0.005 | 0.0012 | <0.02 | 0.0013 | <0.005 |  | <0.001 | <0.04 | 0.021 | 15 |  |  | <0.03
2021-10-06 | 20:10 | 流心（中央） | 晴れ | 降雨なし | 21.3 | 21.8 |  | 34.55 | 0.1 |  | >100 |  | 通常の状況 | 無色 | 川藻臭 (微) | 8.1 | 0.8 | 1.6 |  | 9.7 | [45 empty] | 15
2021-11-17 | 9:10 | 流心（中央） | 晴れ | 降雨なし | 14.2 | 15 |  | 20.86 | 0.1 |  | >100 |  | 通常の状況 | 無色 | 無臭 | 7.9 | 0.7 | 1.4 |  | 9.7 |  |  | 1.4 | 0.04 | [28 empty] | 1.1 | <0.01 | 1.1 | [8 empty] | <0.04 | 0.023 | 17 | 4.6
2021-11-17 | 20:10 | 流心（中央） | 晴れ | 降雨なし | 11.3 | 15.7 |  | 20.74 | 0.1 |  | >100 |  | 通常の状況 | 無色 | 無臭 | 8.3 | 0.8 | 1.5 |  | 11.7 | [45 empty] | 17
2021-12-15 | 9:05 | 流心（中央） | 快晴 | 降雨量 5mm以上10mm未満 | 7.2 | 9.8 |  | 21.13 | 0.1 |  | >100 |  | 通常の状況 | 無色 | 無臭 | 7.9 | 0.8 | 1.6 | 1 | 11.8 | 13000 |  | 2.1 | 0.041 | [28 empty] | 1.2 | <0.01 | 1.2 | [8 empty] | <0.04 | 0.029 | 17
2021-12-15 | 20:10 | 流心（中央） | 晴れ | 降雨量 5mm以上10mm未満 | 6.3 | 11.2 |  | 21.41 | 0.1 |  | >100 |  | 通常の状況 | 無色 | 無臭 | 8.5 | 0.6 | 1.7 |  | 13.2 | [45 empty] | 17
2022-01-05 | 9:05 | 流心（中央） | 晴れ | 降雨なし | 3.6 | 7 |  | 20.23 | 0.1 |  | >100 |  | 通常の状況 | 無色 | 無臭 | 8 | 0.9 | 2 |  | 11.3 |  |  | 1 | 0.024 | [28 empty] | 0.97 | <0.01 | 1 | [8 empty] | <0.04 | 0.011 | 17
2022-01-05 | 20:10 | 流心（中央） | 晴れ | 降雨なし | 2.4 | 8.1 |  | 19.95 | 0.1 |  | >100 |  | 通常の状況 | 無色 | 無臭 | 8.7 | 0.8 | 1.8 |  | 14.3 | [45 empty] | 17
2022-02-02 | 9:30 | 流心（中央） | 晴れ | 降雨なし | 6.1 | 7.5 |  | 20.61 | 0.1 |  | >100 |  | 通常の状況 | 無色 | 無臭 | 7.9 | 0.8 | 1.9 | 3 | 12 | 790 | <0.5 | 0.97 | 0.025 | 0.003 | <0.00006 | 0.0002 | [25 empty] | 0.86 | <0.01 | 0.91 | [8 empty] | <0.04 | 0.01 | 15 | 5 |  |  |  | 0.0092 | 0.0053 | 0.0028 | 0.001 | <0.0001
2022-02-02 | 20:10 | 流心（中央） | 晴れ | 降雨なし | 3 | 8.5 |  | 20.86 | 0.1 |  | >100 |  | 通常の状況 | 無色 | 無臭 | 8.5 | 1 | 2.1 |  | 13.7 | [45 empty] | 15
2022-03-02 | 9:10 | 流心（中央） | 晴れ | 降雨なし | 12 | 10.5 |  | 20.72 | 0.1 |  | >100 |  | 通常の状況 | 無色 | 無臭 | 8.1 | 0.8 | 2.3 |  | 10.7 |  |  | 0.96 | 0.042 | [28 empty] | 0.81 | <0.01 | 0.86 | [8 empty] | <0.04 | 0.021 | 15
2022-03-02 | 20:10 | 流心（中央） | 雨 | 降雨なし | 11.5 | 11 |  | 21.97 | 0.1 |  | >100 |  | 通常の状況 | 無色 | 無臭 | 8.3 | 1.6 | 2.7 |  | 12.9 | [45 empty] | 15

## 馬入橋
水域名称 | 相模川 | 地点名称 | 馬入橋 | 類型名称 | 河川Ｂ | 測定機関名称 | 国土交通省
採取年月日 | 採取時刻 | 採取位置 | 天候 | 前日天候 | 気温 | 水温 | 流速 | 流量 | 採取水深 | 全水深 | 透視度 | 透明度 | 流況 | 色相 | 臭気 | pH | BOD | COD | SS | DO | 大腸菌群数 | n-ヘキサン抽出物質_油分等 | 全窒素 | 全燐 | 全亜鉛 | ノニルフェノール | LAS | カドミウム | 全シアン | 鉛 | 六価クロム | 砒素 | 総水銀 | アルキル水銀 | PCB | ジクロロメタン | 四塩化炭素 | 1,2-ジクロロエタン | 1,1-ジクロロエチレン | シス-1,2-ジクロロエチレン | 1,1,1-トリクロロエタン | 1,1,2-トリクロロエタン | トリクロロエチレン | テトラクロロエチレン | 1,3-ジクロロプロペン | チウラム | シマジン | チオベンカルブ | ベンゼン | セレン | ふっ素 | ほう素 | 硝酸性窒素 | 亜硝酸性窒素 | 硝酸性窒素及び亜硝酸性窒素 | 1,4-ジオキサン | フェノール類 | 銅 | 鉄_溶解性 | マンガン_溶解性 | クロム | EPN | ニッケル | アンモニア性窒素 | 燐酸態燐 | 電気伝導率 | 塩化物イオン | 塩分 | 陰イオン界面活性剤 | クロロフィルa | トリハロメタン生成能 | クロロホルム生成能 | ブロモジクロロメタン生成能 | ジブロモクロロメタン生成能 | ブロモホルム生成能
年/月/日 | 時:分 |  |  |  | ℃ | ℃ | m/s | m3/s | m | m | cm | m |  |  |  |  | mg/L | mg/L | mg/L | mg/L | MPN/100mL | mg/L | mg/L | mg/L | mg/L | mg/L | mg/L | mg/L | mg/L | mg/L | mg/L | mg/L | mg/L | mg/L | mg/L | mg/L | mg/L | mg/L | mg/L | mg/L | mg/L | mg/L | mg/L | mg/L | mg/L | mg/L | mg/L | mg/L | mg/L | mg/L | mg/L | mg/L | mg/L | mg/L | mg/L | mg/L | mg/L | mg/L | mg/L | mg/L | mg/L | mg/L | mg/L | mg/L | mg/L | mS/m | mg/L | ‰ | mg/L | μg/L | mg/L | mg/L | mg/L | mg/L | mg/L
2021-04-21 | 7:52 | 流心（中央） | 快晴 |  | 17.5 | 17.7 |  |  | 0.57 | 2.84 | >100 |  | 通常の状況 | 無色 | 下水臭 (微) | 7.7 | 1.3 | 2.7 | 4 | 7.9 | 2200 |  | 2.9 | 0.2 | 0.008 | [27 empty] | 2.3 | 0.045 | 2.3 | [8 empty] | 0.21 | 0.17 | 1100 | 3600
2021-04-21 | 19:02 | 流心（中央） | 快晴 |  | 17.4 | 19.2 |  |  | 0.44 | 2.2 | 54.3 |  | 通常の状況 | 灰色・淡（明） | カビ臭 (微) | 7.7 | 1.4 |  | 6 | 8.9 |  |  | 3.5 | 0.19
2021-05-12 | 10:45 | 流心（中央） | 曇り |  | 20.6 | 19.2 |  |  | 0.38 | 1.92 | >100 |  | 通常の状況 | 無色 | 無臭 | 7.9 | 1.3 | 2.7 | 3 | 7.7 | 790 |  | 2.6 | 0.15 | 0.007 | <0.00006 | 0.0001 | [25 empty] | 2 | 0.041 | 2 | [8 empty] | 0.2 | 0.12 | 1000 | 3500
2021-05-12 | 22:15 | 流心（中央） | 曇り |  | 18.1 | 18.5 |  |  | 0.5 | 2.52 | >100 |  | 通常の状況 | 無色 | 無臭 | 7.8 | 0.9 |  | 3 | 7.6 |  |  | 2.7 | 0.18
2021-06-02 | 4:35 | 流心（中央） | 曇り |  | 20.1 | 21.4 |  |  | 0.54 | 2.68 | 56.3 |  | 通常の状況 | 褐色・淡（明） | 下水臭 (微) | 7.6 | 1.3 | 3.3 | 5 | 7.6 | 9400 |  | 3.6 | 0.19 | 0.009 | [27 empty] | 2.8 | 0.034 | 2.8 | [8 empty] | 0.22 | 0.18 | 250 | 690
2021-06-02 | 16:02 | 流心（中央） | 曇り |  | 23.3 | 23.2 |  |  | 0.44 | 2.19 | 48.3 |  | 通常の状況 | 灰茶色・淡（明） | 下水臭 (微) | 7.7 | 1.2 |  | 6 | 8.7 |  |  | 2.9 | 0.18
2021-07-18 | 5:34 | 流心（中央） | 快晴 |  | 25.6 | 24.2 |  |  | 0.48 | 2.41 | >100 |  | 通常の状況 | 無色 | 無臭 | 7.5 | 1.1 | 2 | 2 | 7.7 | 7900 |  | 2.8 | 0.13 | 0.009 | [27 empty] | 1.9 | 0.051 | 1.9 | [8 empty] | 0.21 | 0.12 | 25 | 25
2021-07-18 | 17:22 | 流心（中央） | 快晴 |  | 28.3 | 26.8 |  |  | 0.52 | 2.61 | 67 |  | 通常の状況 | 黄色・淡（明） | 下水臭 (微) | 7.8 | 0.8 |  | 5 | 8.9 |  |  | 2.5 | 0.1
2021-08-04 | 7:00 | 流心（中央） | 快晴 |  | 29 | 27.5 |  |  | 0.47 | 2.35 | >100 |  | 通常の状況 | 無色 | カビ臭 (微) | 7.6 | 1.4 | 3.2 | 2 | 6.8 | 7900 |  | 3 | 0.16 | 0.012 | <0.00006 | 0.0002 | <0.0003 | <0.01 | <0.001 | <0.005 | <0.001 | <0.0003 |  | <0.0003 | <0.0002 | <0.0002 | <0.0002 | <0.0002 | <0.0002 | <0.0002 | <0.0002 | <0.0002 | <0.0002 | <0.0002 | <0.0006 | <0.0003 | <0.0003 | <0.0002 | <0.001 |  |  | 2.6 | 0.086 | 2.6 | <0.005 | <0.005 | <0.004 | 0.03 | <0.02 | <0.005 | <0.0006 | 0.002 | 0.25 | 0.14 | 78 | 160
2021-08-04 | 18:37 | 流心（中央） | 晴れ |  | 28.1 | 28.8 |  |  | 0.6 | 2.99 | >100 |  | 通常の状況 | 灰黄色・淡（明） | カビ臭 (微) | 8.3 | 1.4 |  | 4 | 10 |  |  | 1.2 | 0.11
2021-09-08 | 7:26 | 流心（中央） | 晴れ |  | 21.5 | 20.3 |  |  | 0.66 | 3.28 | >100 |  | 通常の状況 | 無色 | 無臭 | 7.7 | 0.6 | 2.3 | 3 | 8 | 9400 |  | 1.8 | 0.09 | 0.01 | [27 empty] | 1.5 | 0.009 | 1.5 | [8 empty] | 0.03 | 0.08 | 63 | 130
2021-09-08 | 18:58 | 流心（中央） | 曇り |  | 22.9 | 21.6 |  |  | 0.69 | 3.43 | 68.7 |  | 通常の状況 | 黄緑色・淡（明） | 無臭 | 7.7 | 0.6 |  | 4 | 9 |  |  | 1.9 | 0.11
2021-10-06 | 6:22 | 流心（中央） | 晴れ |  | 21.5 | 21.2 |  |  | 0.62 | 3.1 | >100 |  | 通常の状況 | 無色 | カビ臭 (微) | 7.7 | 1 | 2.5 | 2 | 8.2 | 14000 |  | 2.1 | 0.087 | 0.012 | [27 empty] | 1.8 | 0.012 | 1.8 | [8 empty] | 0.06 | 0.071 | 100 | 250
2021-10-06 | 18:12 | 流心（中央） | 曇り |  | 17.6 | 22.3 |  |  | 0.64 | 3.2 | >100 |  | 通常の状況 | 黄緑色・淡（明） | 無臭 | 8 | 0.8 |  | 4 | 8.8 |  |  | 1.9 | 0.074
2021-11-17 | 5:56 | 流心（中央） | 曇り |  | 12.9 | 15.8 |  |  | 0.58 | 2.9 | >100 |  | 通常の状況 | 無色 | カビ臭 (微) | 7.8 | 1.7 | 3.2 | 2 | 7.9 | 4900 |  | 4 | 0.24 | 0.008 | <0.00006 | 0.0006 | [25 empty] | 3.5 | 0.022 | 3.5 | [8 empty] | 0.17 | 0.21 | 990 | 3200
2021-11-17 | 17:44 | 流心（中央） | 晴れ |  | 14.2 | 17.2 |  |  | 0.58 | 2.9 | >100 |  | 通常の状況 | 無色 | 下水臭 (微) | 8.1 | 0.9 |  | 3 | 8.9 |  |  | 2.5 | 0.12
2021-12-15 | 7:30 | 流心（中央） | 快晴 |  | 6.7 | 13.5 |  |  | 0.51 | 2.55 | >100 |  | 通常の状況 | 黄色・淡（明） | カビ臭 (微) | 8.2 | 1.2 | 1.5 | 1 | 9.5 | 3500 |  | 2 | 0.11 | 0.008 | [27 empty] | 1.4 | 0.021 | 1.4 | [8 empty] | 0.11 | 0.096 | 2900 | 11000
2021-12-15 | 19:13 | 流心（中央） | 快晴 |  | 9.4 | 13 |  |  | 0.44 | 2.2 | >100 |  | 通常の状況 | 黄色・淡（明） | カビ臭 (微) | 7.7 | 1 |  | 1 | 10 |  |  | 3.3 | 0.17
2022-01-05 | 7:01 | 流心（中央） | 快晴 |  | 1.4 | 9.6 |  |  | 0.62 | 3.08 | >100 |  | 通常の状況 | 無色 | 無臭 | 8.3 | 1.8 | 1.7 | 2 | 9 | 490 |  | 1.9 | 0.077 | 0.008 | [27 empty] | 1.5 | 0.03 | 1.5 | [8 empty] | 0.19 | 0.062 | 2800 | 10000
2022-01-05 | 19:34 | 流心（中央） | 晴れ |  | 3.8 | 10.6 |  |  | 0.58 | 2.9 | >100 |  | 通常の状況 | 無色 | 無臭 | 8.4 | 0.9 |  | 2 | 9.4 |  |  | 1.9 | 0.062
2022-02-02 | 8:34 | 流心（中央） | 快晴 |  | 6.6 | 9.5 |  |  | 0.58 | 2.91 | 85.7 |  | 通常の状況 | 無色 | 下水臭 (微) | 8 | 0.9 | 1.8 | 2 | 9 | 790 |  | 2.8 | 0.19 | 0.013 | <0.00006 | 0.0006 |  |  | <0.001 |  | <0.001 | [17 empty] | <0.001 |  |  | 2.2 | 0.047 | 2.2 |  | <0.005 | <0.004 | 0.02 | <0.02 | <0.005 |  |  | 0.19 | 0.17 | 2100 | 7400
2022-02-02 | 20:50 | 流心（中央） | 快晴 |  | 5.1 | 10.2 |  |  | 0.48 | 2.42 | >100 |  | 通常の状況 | 無色 | カビ臭 (微) | 7.8 | 1.2 |  | 3 | 10 |  |  | 3.5 | 0.24
2022-03-02 | 6:50 | 流心（中央） | 快晴 |  | 8.2 | 12.5 |  |  | 0.62 | 3.1 | >100 |  | 通常の状況 | 黄緑色・淡（明） | カビ臭 (微) | 7.7 | 1.4 | 3.3 | 3 | 8.5 | 220 |  | 3.2 | 0.12 | 0.01 | [27 empty] | 2.1 | 0.072 | 2.1 | [8 empty] | 0.32 | 0.09 | 1900 | 6200
2022-03-02 | 19:15 | 流心（中央） | 雨 |  | 9.3 | 13.4 |  |  | 0.55 | 2.74 | >100 |  | 通常の状況 | 黄緑色・淡（明） | カビ臭 (微) | 7.6 | 1.2 |  | 4 | 10 |  |  | 4.1 | 0.13

## 道志第１発電所上流
水域名称 | 相模川（秋山川） | 地点名称 | 道志第１発電所上流 | 類型名称 | 河川Ａ | 測定機関名称 | 相模原市
採取年月日 | 採取時刻 | 採取位置 | 天候 | 前日天候 | 気温 | 水温 | 流速 | 流量 | 採取水深 | 全水深 | 透視度 | 透明度 | 流況 | 色相 | 臭気 | pH | BOD | COD | SS | DO | 大腸菌群数 | n-ヘキサン抽出物質_油分等 | 全窒素 | 全燐 | 全亜鉛 | ノニルフェノール | LAS | カドミウム | 全シアン | 鉛 | 六価クロム | 砒素 | 総水銀 | アルキル水銀 | PCB | ジクロロメタン | 四塩化炭素 | 1,2-ジクロロエタン | 1,1-ジクロロエチレン | シス-1,2-ジクロロエチレン | 1,1,1-トリクロロエタン | 1,1,2-トリクロロエタン | トリクロロエチレン | テトラクロロエチレン | 1,3-ジクロロプロペン | チウラム | シマジン | チオベンカルブ | ベンゼン | セレン | ふっ素 | ほう素 | 硝酸性窒素 | 亜硝酸性窒素 | 硝酸性窒素及び亜硝酸性窒素 | 1,4-ジオキサン | フェノール類 | 銅 | 鉄_溶解性 | マンガン_溶解性 | クロム | EPN | ニッケル | アンモニア性窒素 | 燐酸態燐 | 電気伝導率 | 塩化物イオン | 塩分 | 陰イオン界面活性剤 | クロロフィルa | トリハロメタン生成能 | クロロホルム生成能 | ブロモジクロロメタン生成能 | ジブロモクロロメタン生成能 | ブロモホルム生成能
年/月/日 | 時:分 |  |  |  | ℃ | ℃ | m/s | m3/s | m | m | cm | m |  |  |  |  | mg/L | mg/L | mg/L | mg/L | MPN/100mL | mg/L | mg/L | mg/L | mg/L | mg/L | mg/L | mg/L | mg/L | mg/L | mg/L | mg/L | mg/L | mg/L | mg/L | mg/L | mg/L | mg/L | mg/L | mg/L | mg/L | mg/L | mg/L | mg/L | mg/L | mg/L | mg/L | mg/L | mg/L | mg/L | mg/L | mg/L | mg/L | mg/L | mg/L | mg/L | mg/L | mg/L | mg/L | mg/L | mg/L | mg/L | mg/L | mg/L | mg/L | mS/m | mg/L | ‰ | mg/L | μg/L | mg/L | mg/L | mg/L | mg/L | mg/L
2021-04-21 | 7:40 | 流心（中央） | 晴れ | 降雨なし | 11 | 11.3 | 0.25 | 0.35 | 0.05 | 0.24 | >100 |  | 通常の状況 | 無色 | 無臭 | 7.9 | 0.4 | 1.6 | <1 | 10.7 | 700 |  | 0.92 | 0.019 | 0.0007 |  |  |  | <0.01 | <0.0005 |  | <0.0005 | <0.0005 | [17 empty] | <0.08 | 0.0089 | 0.84 | <0.05 | 0.89 | [8 empty] | <0.04 | 0.019 | 13 | 2.2
2021-04-21 | 19:40 | 流心（中央） | 晴れ | 降雨なし | 14 | 13.2 | 0.23 | 0.28 | 0.04 | 0.21 | >100 |  | 通常の状況 | 無色 | 無臭 | 7.8 | 0.4 | 1 | <1 | 9.3 | [45 empty] | 13
2021-05-12 | 7:30 | 流心（中央） | 曇り | 降雨なし | 14.5 | 14.3 | 0.23 | 0.27 | 0.04 | 0.2 | >100 |  | 通常の状況 | 無色 | 無臭 | 8 | 0.5 | 0.9 | <1 | 10.7 | 940 |  | 0.92 | 0.022 | 0.001 | <0.00006 | <0.0001 | [25 empty] | 0.85 | <0.05 | 0.9 | [10 empty] | 15 | 2.2
2021-05-12 | 19:30 | 流心（中央） | 曇り | 降雨なし | 13.8 | 14.7 | 0.24 | 0.3 | 0.04 | 0.19 | >100 |  | 通常の状況 | 無色 | 無臭 | 7.8 | 0.4 | 1.1 | <1 | 9.8 | [45 empty] | 15
2021-06-02 | 7:30 | 流心（中央） | 曇り | 降雨なし | 18.5 | 17 | 0.27 | 0.31 | 0.03 | 0.15 | >100 |  | 通常の状況 | 無色 | 無臭 | 8 | 0.3 | 1.1 | <1 | 9.7 | 1100 |  | 1 | 0.032 | 0.0008 |  |  |  | <0.01 | <0.0005 |  | <0.0005 | <0.0005 | [17 empty] | <0.08 | 0.012 | 0.98 | <0.05 | 1 | [8 empty] | <0.04 | 0.027 | 15 | 2.3
2021-06-02 | 19:20 | 流心（中央） | 曇り | 降雨なし | 19 | 18.5 | 0.25 | 0.3 | 0.04 | 0.18 | >100 |  | 通常の状況 | 無色 | 無臭 | 8 | 0.4 | 1.3 | <1 | 9.2 | [45 empty] | 16
2021-07-20 | 7:30 | 流心（中央） | 晴れ | 降雨なし | 23 | 20.5 | 0.24 | 0.29 | 0.05 | 0.25 | >100 |  | 通常の状況 | 無色 | 無臭 | 8 | 0.5 | 1.4 | <1 | 8.9 | 790 |  | 0.89 | 0.028 | 0.001 | [20 empty] | <0.0005 | <0.0003 | <0.0003 |  |  |  |  | 0.81 | <0.05 | 0.86 | [6 empty] | <0.0005 |  |  |  | 14 | 1.8
2021-07-20 | 19:30 | 流心（中央） | 晴れ | 降雨なし | 23.8 | 23 | 0.21 | 0.24 | 0.05 | 0.23 | >100 |  | 通常の状況 | 無色 | 無臭 | 7.9 | 0.2 | 1.2 | <1 | 9 | [45 empty] | 14
2021-08-04 | 7:35 | 流心（中央） | 晴れ | 降雨なし | 24 | 21.5 | 0.31 | 0.41 | 0.04 | 0.2 | >100 |  | 通常の状況 | 無色 | 無臭 | 8 | 0.2 | 1 | <1 | 8.7 | 2600 | <0.5 | 0.93 | 0.027 | 0.0007 | <0.00006 | <0.0001 | <0.0003 | <0.01 | <0.0005 | <0.02 | <0.0005 | <0.0005 |  | <0.0005 | <0.0001 | <0.0001 | <0.0001 | <0.0001 | <0.0001 | <0.0001 | <0.0001 | <0.0001 | <0.0001 | <0.0002 |  |  |  | <0.0001 | <0.0005 | <0.08 | 0.0092 | 0.86 | <0.05 | 0.91 | <0.005 | <0.005 | 0.001 | 0.03 | <0.01 | <0.005 |  | <0.001 | <0.04 | 0.022 | 15 | 2.1 |  | <0.03
2021-08-04 | 19:30 | 流心（中央） | 晴れ | 降雨なし | 25 | 23.5 | 0.33 | 0.43 | 0.04 | 0.2 | >100 |  | 通常の状況 | 無色 | 無臭 | 8 | 0.2 | 1.3 | <1 | 8.5 | [45 empty] | 15
2021-09-08 | 7:30 | 流心（中央） | 曇り | 降雨なし | 19 | 18.1 | 0.18 | 0.22 | 0.1 | 0.48 | >100 |  | 通常の状況 | 無色 | 無臭 | 8.1 | 0.2 | 1.4 | <1 | 10 | 1300 |  | 1 | 0.024 | <0.0005 | [27 empty] | 1 | <0.05 | 1 | [10 empty] | 15 | 2.2
2021-09-08 | 19:30 | 流心（中央） | 曇り | 降雨なし | 18.6 | 18 | 0.19 | 0.21 | 0.09 | 0.46 | >100 |  | 通常の状況 | 無色 | 無臭 | 8 | 0.5 | 1 | <1 | 9.5 | [45 empty] | 16
2021-10-06 | 7:30 | 流心（中央） | 晴れ | 降雨なし | 17 | 16.5 | 0.26 | 0.43 | 0.08 | 0.4 | >100 |  | 通常の状況 | 無色 | 無臭 | 8 | 0.6 | 1.3 | <1 | 9.5 | 1300 |  | 0.91 | 0.025 | 0.0008 |  |  |  | <0.01 | <0.0005 |  | <0.0005 | <0.0005 | [17 empty] | <0.08 | 0.0082 | 0.84 | <0.05 | 0.89 | [8 empty] | <0.04 | 0.018 | 14 | 1.8
2021-10-06 | 19:30 | 流心（中央） | 曇り | 降雨なし | 22 | 17.6 | 0.26 | 0.4 | 0.08 | 0.4 | >100 |  | 通常の状況 | 無色 | 無臭 | 8 | 0.2 | 1.2 | <1 | 9.6 | [45 empty] | 14
2021-11-17 | 7:20 | 流心（中央） | 曇り | 降雨なし | 9.5 | 10.5 | 0.26 | 0.41 | 0.08 | 0.38 | >100 |  | 通常の状況 | 無色 | 無臭 | 8 | 0.2 | 1 | <1 | 11 | 790 |  | 0.84 | 0.02 | 0.0008 | <0.00006 | <0.0001 | [25 empty] | 0.77 | <0.05 | 0.82 | [10 empty] | 14 | 2.1
2021-11-17 | 19:30 | 流心（中央） | 晴れ | 降雨なし | 10.2 | 11.2 | 0.26 | 0.39 | 0.08 | 0.4 | >100 |  | 通常の状況 | 無色 | 無臭 | 7.9 | 0.4 | 1 | <1 | 11.3 | [45 empty] | 14
2021-12-15 | 7:40 | 流心（中央） | 晴れ | 降雨なし | -0.5 | 6 | 0.2 | 0.32 | 0.1 | 0.49 | >100 |  | 通常の状況 | 無色 | 無臭 | 7.9 | 0.4 | 0.7 | <1 | 12.4 | 490 |  | 0.82 | 0.013 | 0.001 |  |  |  | <0.01 | <0.0005 |  | <0.0005 | <0.0005 | [17 empty] | <0.08 | 0.0087 | 0.76 | <0.05 | 0.81 | [8 empty] | <0.04 | 0.013 | 14 | 2.1
2021-12-15 | 19:35 | 流心（中央） | 晴れ | 降雨なし | 3.2 | 6.5 | 0.19 | 0.31 | 0.1 | 0.5 | >100 |  | 通常の状況 | 無色 | 無臭 | 8 | 0.2 | 0.9 | <1 | 12 | [45 empty] | 14
2022-01-05 | 7:30 | 流心（中央） | 晴れ | 降雨なし | -3 | 3 | 0.18 | 0.28 | 0.1 | 0.48 | >100 |  | 通常の状況 | 無色 | 無臭 | 8 | 0.2 | 0.5 | <1 | 13.5 | 49 |  | 0.88 | 0.008 | 0.0006 | [27 empty] | 0.82 | <0.05 | 0.87 | [10 empty] | 14 | 2.3
2022-01-05 | 19:25 | 流心（中央） | 晴れ | 降雨なし | 0 | 2.2 | 0.19 | 0.3 | 0.09 | 0.46 | >100 |  | 通常の状況 | 無色 | 無臭 | 8 | 0.2 | 0.5 | <1 | 13.2 | [45 empty] | 14
2022-02-02 | 7:20 | 流心（中央） | 晴れ | 降雨なし | -2.5 | 3.5 | 0.21 | 0.31 | 0.1 | 0.52 | >100 |  | 通常の状況 | 無色 | 無臭 | 7.9 | 0.2 | 0.6 | <1 | 13.2 | 130 | <0.5 | 0.81 | 0.011 | 0.0008 | <0.00006 | 0.0001 | <0.0003 | <0.01 | <0.0005 | <0.02 | <0.0005 | <0.0005 |  | <0.0005 | <0.0001 | <0.0001 | <0.0001 | <0.0001 | <0.0001 | <0.0001 | <0.0001 | <0.0001 | <0.0001 | <0.0002 |  |  |  | <0.0001 | <0.0005 | <0.08 | 0.0098 | 0.73 | <0.05 | 0.78 | <0.005 | <0.005 | 0.001 | <0.02 | <0.01 | <0.005 |  | <0.001 | <0.04 | 0.006 | 14 | 2.4 |  | <0.03
2022-02-02 | 19:30 | 流心（中央） | 晴れ | 降雨なし | 4.8 | 5 | 0.2 | 0.26 | 0.1 | 0.5 | >100 |  | 通常の状況 | 無色 | 無臭 | 7.9 | 0.5 | 0.7 | <1 | 13.2 | [45 empty] | 14
2022-03-02 | 7:25 | 流心（中央） | 晴れ | 降雨なし | 4 | 6 | 0.21 | 0.32 | 0.1 | 0.5 | >100 |  | 通常の状況 | 無色 | 無臭 | 8 | 0.2 | 0.8 | <1 | 12.1 | 79 |  | 0.76 | 0.009 | 0.0006 | [20 empty] | <0.0005 | <0.0003 | <0.0003 |  |  |  |  | 0.72 | <0.05 | 0.77 | [6 empty] | <0.0005 |  |  |  | 14 | 2.6
2022-03-02 | 19:20 | 流心（中央） | 曇り | 降雨なし | 15 | 7.6 | 0.21 | 0.3 | 0.1 | 0.49 | >100 |  | 通常の状況 | 無色 | 無臭 | 8.1 | 0.2 | 0.8 | <1 | 11.6 | [45 empty] | 14

## 両国橋
水域名称 | 相模川（道志川） | 地点名称 | 両国橋 | 類型名称 | 河川Ａ | 測定機関名称 | 相模原市
採取年月日 | 採取時刻 | 採取位置 | 天候 | 前日天候 | 気温 | 水温 | 流速 | 流量 | 採取水深 | 全水深 | 透視度 | 透明度 | 流況 | 色相 | 臭気 | pH | BOD | COD | SS | DO | 大腸菌群数 | n-ヘキサン抽出物質_油分等 | 全窒素 | 全燐 | 全亜鉛 | ノニルフェノール | LAS | カドミウム | 全シアン | 鉛 | 六価クロム | 砒素 | 総水銀 | アルキル水銀 | PCB | ジクロロメタン | 四塩化炭素 | 1,2-ジクロロエタン | 1,1-ジクロロエチレン | シス-1,2-ジクロロエチレン | 1,1,1-トリクロロエタン | 1,1,2-トリクロロエタン | トリクロロエチレン | テトラクロロエチレン | 1,3-ジクロロプロペン | チウラム | シマジン | チオベンカルブ | ベンゼン | セレン | ふっ素 | ほう素 | 硝酸性窒素 | 亜硝酸性窒素 | 硝酸性窒素及び亜硝酸性窒素 | 1,4-ジオキサン | フェノール類 | 銅 | 鉄_溶解性 | マンガン_溶解性 | クロム | EPN | ニッケル | アンモニア性窒素 | 燐酸態燐 | 電気伝導率 | 塩化物イオン | 塩分 | 陰イオン界面活性剤 | クロロフィルa | トリハロメタン生成能 | クロロホルム生成能 | ブロモジクロロメタン生成能 | ジブロモクロロメタン生成能 | ブロモホルム生成能
年/月/日 | 時:分 |  |  |  | ℃ | ℃ | m/s | m3/s | m | m | cm | m |  |  |  |  | mg/L | mg/L | mg/L | mg/L | MPN/100mL | mg/L | mg/L | mg/L | mg/L | mg/L | mg/L | mg/L | mg/L | mg/L | mg/L | mg/L | mg/L | mg/L | mg/L | mg/L | mg/L | mg/L | mg/L | mg/L | mg/L | mg/L | mg/L | mg/L | mg/L | mg/L | mg/L | mg/L | mg/L | mg/L | mg/L | mg/L | mg/L | mg/L | mg/L | mg/L | mg/L | mg/L | mg/L | mg/L | mg/L | mg/L | mg/L | mg/L | mg/L | mS/m | mg/L | ‰ | mg/L | μg/L | mg/L | mg/L | mg/L | mg/L | mg/L
2021-04-21 | 8:40 | 流心（中央） | 晴れ | 降雨なし | 12.1 | 11.1 | 0.78 | 6.1 | 0.1 | 0.49 | >100 |  | 通常の状況 | 無色 | 無臭 | 7.7 | 0.6 | 1 | <1 | 11.7 | 140 |  | 0.57 | 0.009 | 0.0013 |  |  |  | <0.01 | <0.0005 |  | <0.0005 | <0.0005 | [17 empty] | <0.08 | 0.0044 | 0.47 | <0.05 | 0.52 | [8 empty] | 0.04 | 0.005 | 8 | 1.4
2021-04-21 | 20:40 | 流心（中央） | 晴れ | 降雨なし | 11.8 | 11.5 | 0.78 | 6.3 | 0.1 | 0.48 | >100 |  | 通常の状況 | 無色 | 無臭 | 7.7 | 0.6 | 0.5 | <1 | 10.2 | [45 empty] | 8
2021-05-12 | 8:30 | 流心（中央） | 曇り | 降雨なし | 15 | 13.4 | 0.6 | 4.12 | 0.08 | 0.42 | >100 |  | 通常の状況 | 無色 | 無臭 | 7.7 | 0.3 | 1.1 | <1 | 10.7 | 270 |  | 0.48 | 0.011 | 0.003 | [27 empty] | 0.45 | <0.05 | 0.5 | [10 empty] | 9 | 1.3
2021-05-12 | 20:20 | 流心（中央） | 曇り | 降雨なし | 12.5 | 12.6 | 0.6 | 4.47 | 0.11 | 0.54 | >100 |  | 通常の状況 | 無色 | 無臭 | 7.7 | 0.3 | 0.3 | <1 | 10 | [45 empty] | 9
2021-06-02 | 8:30 | 流心（中央） | 曇り | 降雨なし | 21 | 16 | 0.71 | 4.68 | 0.09 | 0.45 | >100 |  | 通常の状況 | 無色 | 無臭 | 7.8 | 0.3 | 1.1 | <1 | 9.8 | 1100 |  | 0.5 | 0.011 | 0.0005 |  |  |  | <0.01 | <0.0005 |  | <0.0005 | <0.0005 | [17 empty] | <0.08 | 0.0049 | 0.43 | <0.05 | 0.48 | [8 empty] | <0.04 | 0.011 | 9 | 1.2
2021-06-02 | 20:20 | 流心（中央） | 曇り | 降雨なし | 17.8 | 16 | 0.82 | 5.14 | 0.08 | 0.4 | >100 |  | 通常の状況 | 無色 | 無臭 | 7.7 | 0.3 | 0.5 | <1 | 9.6 | [45 empty] | 9
2021-07-20 | 8:30 | 流心（中央） | 晴れ | 降雨なし | 26 | 18 | 0.86 | 7.17 | 0.12 | 0.6 | >100 |  | 通常の状況 | 無色 | 無臭 | 7.9 | 0.2 | 0.5 | <1 | 9.3 | 4900 |  | 0.5 | 0.014 | 0.0008 | [20 empty] | <0.0005 | <0.0003 | <0.0003 |  |  |  |  | 0.45 | <0.05 | 0.5 | [10 empty] | 9 | 1.1
2021-07-20 | 20:30 | 流心（中央） | 晴れ | 降雨なし | 21.8 | 21 | 1 | 9.22 | 0.1 | 0.5 | >100 |  | 通常の状況 | 無色 | 無臭 | 7.7 | 0.1 | 0.4 | <1 | 8.7 | [45 empty] | 9
2021-08-04 | 8:45 | 流心（中央） | 晴れ | 降雨なし | 27 | 20.5 | 0.81 | 6.32 | 0.1 | 0.48 | >100 |  | 通常の状況 | 無色 | 無臭 | 7.9 | 0.2 | 0.6 | <1 | 8.9 | 2300 | <0.5 | 0.62 | 0.02 | 0.0005 |  |  | <0.0003 | <0.01 | <0.0005 | <0.02 | <0.0005 | <0.0005 |  |  | <0.0001 | <0.0001 | <0.0001 | <0.0001 | <0.0001 | <0.0001 | <0.0001 | <0.0001 | <0.0001 | <0.0002 |  |  |  | <0.0001 | <0.0005 | <0.08 | 0.0049 | 0.47 | <0.05 | 0.52 |  | <0.005 | 0.0008 | 0.03 | <0.01 |  |  | <0.001 | 0.04 | 0.012 | 9 | 1.2 |  | <0.03
2021-08-04 | 20:35 | 流心（中央） | 晴れ | 降雨なし | 22 | 22.5 | 1.02 | 5.07 | 0.09 | 0.45 | >100 |  | 通常の状況 | 無色 | 無臭 | 7.8 | 0.2 | 1 | <1 | 8.2 | [45 empty] | 9
2021-09-08 | 8:30 | 流心（中央） | 晴れ | 降雨なし | 21 | 17 | 0.88 | 7.14 | 0.11 | 0.54 | >100 |  | 通常の状況 | 無色 | 無臭 | 7.9 | 0.2 | 0.7 | <1 | 9.9 | 790 |  | 0.4 | 0.007 | 0.0006 | [27 empty] | 0.38 | <0.05 | 0.43 | [10 empty] | 9 | 1.3
2021-09-08 | 20:20 | 流心（中央） | 曇り | 降雨なし | 18.8 | 16.5 | 0.85 | 6.6 | 0.11 | 0.55 | >100 |  | 通常の状況 | 無色 | 無臭 | 7.9 | 0.3 | 0.4 | <1 | 9.7 | [45 empty] | 9
2021-10-06 | 8:30 | 流心（中央） | 晴れ | 降雨なし | 16.5 | 14.5 | 0.74 | 8.18 | 0.07 | 0.33 | >100 |  | 通常の状況 | 無色 | 無臭 | 7.8 | 0.4 | 0.8 | <1 | 9.8 | 330 |  | 0.42 | 0.005 | 0.0007 |  |  |  | <0.01 | <0.0005 |  | <0.0005 | <0.0005 | [17 empty] | <0.08 | 0.0048 | 0.37 | <0.05 | 0.42 | [8 empty] | <0.04 | 0.005 | 9 | 1.1
2021-10-06 | 20:20 | 流心（中央） | 曇り | 降雨なし | 18.2 | 16.6 | 0.71 | 8.05 | 0.06 | 0.3 | >100 |  | 通常の状況 | 無色 | 無臭 | 7.8 | 0.1 | 0.6 | <1 | 9.4 | [45 empty] | 9
2021-11-17 | 8:25 | 流心（中央） | 曇り | 降雨なし | 10.5 | 10.5 | 0.55 | 3.72 | 0.16 | 0.8 | >100 |  | 通常の状況 | 無色 | 無臭 | 7.9 | 0.2 | 0.8 | <1 | 10.8 | 330 |  | 0.4 | 0.007 | 0.0022 | [27 empty] | 0.35 | <0.05 | 0.4 | [10 empty] | 9 | 1.3
2021-11-17 | 20:35 | 流心（中央） | 晴れ | 降雨なし | 8.5 | 10.9 | 0.59 | 4.03 | 0.16 | 0.8 | >100 |  | 通常の状況 | 無色 | 無臭 | 7.8 | 0.1 | 0.5 | <1 | 10.6 | [45 empty] | 9
2021-12-15 | 8:45 | 流心（中央） | 晴れ | 降雨なし | 1 | 6 | 0.68 | 4.92 | 0.13 | 0.65 | >100 |  | 通常の状況 | 無色 | 無臭 | 7.7 | 0.4 | 0.7 | <1 | 12.8 | 330 |  | 0.45 | 0.008 | 0.0008 |  |  |  | <0.01 | <0.0005 |  | <0.0005 | <0.0005 | [17 empty] | <0.08 | 0.004 | 0.38 | <0.05 | 0.43 | [8 empty] | <0.04 | 0.006 | 9 | 1.5
2021-12-15 | 20:35 | 流心（中央） | 晴れ | 降雨なし | 3.5 | 6.2 | 0.74 | 4.75 | 0.1 | 0.5 | >100 |  | 通常の状況 | 無色 | 無臭 | 7.8 | 0.1 | 0.7 | <1 | 11.6 | [45 empty] | 9
2022-01-05 | 8:30 | 流心（中央） | 晴れ | 降雨なし | -2 | 4 | 0.74 | 3.31 | 0.09 | 0.45 | >100 |  | 通常の状況 | 無色 | 無臭 | 7.9 | 0.2 | 0.8 | <1 | 13.1 | 700 |  | 0.43 | 0.006 | 0.0009 | [27 empty] | 0.37 | <0.05 | 0.42 | [10 empty] | 9 | 1.3
2022-01-05 | 20:20 | 流心（中央） | 晴れ | 降雨なし | 0.5 | 3.4 | 0.73 | 2.9 | 0.11 | 0.54 | >100 |  | 通常の状況 | 無色 | 無臭 | 7.8 | 0.1 | 0.4 | <1 | 12.5 | [45 empty] | 9
2022-02-02 | 8:20 | 流心（中央） | 晴れ | 降雨なし | 1 | 4 | 0.84 | 2.49 | 0.06 | 0.32 | >100 |  | 通常の状況 | 無色 | 無臭 | 7.9 | 0.5 | 0.8 | <1 | 13.4 | 110 | <0.5 | 0.42 | 0.011 | 0.0018 |  |  | <0.0003 | <0.01 | <0.0005 | <0.02 | <0.0005 | <0.0005 |  |  | <0.0001 | <0.0001 | <0.0001 | <0.0001 | <0.0001 | <0.0001 | <0.0001 | <0.0001 | <0.0001 | <0.0002 |  |  |  | <0.0001 | <0.0005 | <0.08 | 0.0044 | 0.33 | <0.05 | 0.38 |  | <0.005 | 0.0005 | <0.02 | <0.01 |  |  | <0.001 | <0.04 | <0.005 | 10 | 1.4 |  | <0.03
2022-02-02 | 20:30 | 流心（中央） | 晴れ | 降雨なし | -0.7 | 4.5 | 0.74 | 2.76 | 0.08 | 0.4 | >100 |  | 通常の状況 | 無色 | 無臭 | 7.8 | 0.2 | 0.8 | <1 | 12.4 | [45 empty] | 10
2022-03-02 | 8:25 | 流心（中央） | 晴れ | 降雨なし | 4 | 6 | 0.65 | 2.45 | 0.1 | 0.48 | >100 |  | 通常の状況 | 無色 | 無臭 | 7.9 | 0.4 | 0.6 | <1 | 12.4 | 26 |  | 0.37 | 0.005 | 0.001 | [20 empty] | <0.0005 | <0.0003 | <0.0003 |  |  |  |  | 0.32 | <0.05 | 0.37 | [10 empty] | 10 | 1.6
2022-03-02 | 20:20 | 流心（中央） | 曇り | 降雨なし | 13 | 7.1 | 0.65 | 2.32 | 0.09 | 0.46 | >100 |  | 通常の状況 | 無色 | 無臭 | 7.9 | 0.1 | 1.3 | 1 | 11.1 | [45 empty] | 10

## 弁天橋
水域名称 | 相模川（道志川） | 地点名称 | 弁天橋 | 類型名称 | 河川Ａ | 測定機関名称 | 相模原市
採取年月日 | 採取時刻 | 採取位置 | 天候 | 前日天候 | 気温 | 水温 | 流速 | 流量 | 採取水深 | 全水深 | 透視度 | 透明度 | 流況 | 色相 | 臭気 | pH | BOD | COD | SS | DO | 大腸菌群数 | n-ヘキサン抽出物質_油分等 | 全窒素 | 全燐 | 全亜鉛 | ノニルフェノール | LAS | カドミウム | 全シアン | 鉛 | 六価クロム | 砒素 | 総水銀 | アルキル水銀 | PCB | ジクロロメタン | 四塩化炭素 | 1,2-ジクロロエタン | 1,1-ジクロロエチレン | シス-1,2-ジクロロエチレン | 1,1,1-トリクロロエタン | 1,1,2-トリクロロエタン | トリクロロエチレン | テトラクロロエチレン | 1,3-ジクロロプロペン | チウラム | シマジン | チオベンカルブ | ベンゼン | セレン | ふっ素 | ほう素 | 硝酸性窒素 | 亜硝酸性窒素 | 硝酸性窒素及び亜硝酸性窒素 | 1,4-ジオキサン | フェノール類 | 銅 | 鉄_溶解性 | マンガン_溶解性 | クロム | EPN | ニッケル | アンモニア性窒素 | 燐酸態燐 | 電気伝導率 | 塩化物イオン | 塩分 | 陰イオン界面活性剤 | クロロフィルa | トリハロメタン生成能 | クロロホルム生成能 | ブロモジクロロメタン生成能 | ジブロモクロロメタン生成能 | ブロモホルム生成能
年/月/日 | 時:分 |  |  |  | ℃ | ℃ | m/s | m3/s | m | m | cm | m |  |  |  |  | mg/L | mg/L | mg/L | mg/L | MPN/100mL | mg/L | mg/L | mg/L | mg/L | mg/L | mg/L | mg/L | mg/L | mg/L | mg/L | mg/L | mg/L | mg/L | mg/L | mg/L | mg/L | mg/L | mg/L | mg/L | mg/L | mg/L | mg/L | mg/L | mg/L | mg/L | mg/L | mg/L | mg/L | mg/L | mg/L | mg/L | mg/L | mg/L | mg/L | mg/L | mg/L | mg/L | mg/L | mg/L | mg/L | mg/L | mg/L | mg/L | mg/L | mS/m | mg/L | ‰ | mg/L | μg/L | mg/L | mg/L | mg/L | mg/L | mg/L
2021-04-21 | 9:30 | 流心（中央） | 晴れ | 降雨なし | 14 | 13.5 | 0.63 | 1.79 | 0.07 | 0.35 | >100 |  | 通常の状況 | 無色 | 無臭 | 7.8 | 0.5 | 1.5 | <1 | 10.7 | 230 |  | 0.64 | 0.007 | 0.0007 |  |  | <0.0003 | <0.01 | <0.0005 | <0.02 | <0.0005 | <0.0005 | [16 empty] | <0.0005 | <0.08 | 0.009 | 0.58 | <0.05 | 0.63 | [8 empty] | <0.04 | <0.005 | 10 | 1.8
2021-04-21 | 21:40 | 流心（中央） | 晴れ | 降雨なし | 11.5 | 14.6 | 0.54 | 1.52 | 0.07 | 0.33 | >100 |  | 通常の状況 | 無色 | 無臭 | 7.7 | 0.5 | 1 | <1 | 9.9 | [45 empty] | 10
2021-05-12 | 9:55 | 流心（中央） | 曇り | 降雨なし | 20 | 16.6 | 0.49 | 15 | 0.14 | 0.7 | >100 |  | 流量大 (大雨､雪どけのため) | 無色 | 無臭 | 7.9 | 1 | 1.5 | 2 | 10.1 | 70 |  | 0.45 | 0.008 | 0.0059 | <0.00006 | 0.0002 | [25 empty] | 0.3 | <0.05 | 0.35 | [10 empty] | 8 | 1.4
2021-05-12 | 21:45 | 流心（中央） | 曇り | 降雨なし | 12.9 | 15.5 | 0.48 | 14.8 | 0.14 | 0.7 | >100 |  | 流量大 (大雨､雪どけのため) | 無色 | 無臭 | 7.8 | 0.6 | 1.4 | 2 | 10.5 | [45 empty] | 8
2021-06-02 | 9:35 | 流心（中央） | 曇り | 降雨なし | 26.5 | 18.5 | 0.81 | 5.28 | 0.16 | 0.8 | >100 |  | 通常の状況 | 無色 | 無臭 | 7.9 | 0.4 | 1.7 | 1 | 9.6 | 170 |  | 0.38 | 0.004 | 0.0012 |  |  | <0.0003 | <0.01 | <0.0005 | <0.02 | <0.0005 | <0.0005 | [16 empty] | <0.0005 | <0.08 | 0.0094 | 0.3 | <0.05 | 0.35 | [8 empty] | <0.04 | <0.005 | 8 | 1.3
2021-06-02 | 21:25 | 流心（中央） | 曇り | 降雨なし | 18 | 17.6 | 0.99 | 5.3 | 0.12 | 0.6 | >100 |  | 通常の状況 | 無色 | 無臭 | 7.9 | 1.2 | 1.3 | 1 | 9.4 | [45 empty] | 9
2021-07-20 | 9:25 | 流心（中央） | 晴れ | 降雨なし | 31 | 23 | 0.47 | 1.41 | 0.07 | 0.37 | >100 |  | 通常の状況 | 無色 | 無臭 | 8 | 0.5 | 0.5 | <1 | 9.1 | 1100 |  | 0.55 | 0.009 | <0.0005 | [20 empty] | <0.0005 | <0.0003 | <0.0003 |  |  |  |  | 0.46 | <0.05 | 0.51 | [6 empty] | <0.0005 |  |  |  | 11 | 1.5
2021-07-20 | 21:25 | 流心（中央） | 晴れ | 降雨なし | 22.8 | 24.1 | 0.41 | 1.23 | 0.08 | 0.4 | >100 |  | 通常の状況 | 無色 | 無臭 | 7.8 | <0.1 | 0.8 | <1 | 8.8 | [45 empty] | 11
2021-08-04 | 9:40 | 流心（中央） | 晴れ | 降雨なし | 30 | 26 | 0.5 | 0.93 | 0.05 | 0.24 | >100 |  | 通常の状況 | 無色 | 無臭 | 8 | 0.3 | 0.8 | <1 | 8.4 | 1100 | <0.5 | 0.5 | 0.005 | 0.0006 | <0.00006 | <0.0001 | <0.0003 | <0.01 | <0.0005 | <0.02 | <0.0005 | <0.0005 |  | <0.0005 | <0.0001 | <0.0001 | <0.0001 | <0.0001 | <0.0001 | <0.0001 | <0.0001 | <0.0001 | <0.0001 | <0.0002 |  |  |  | <0.0001 | <0.0005 | <0.08 | 0.0086 | 0.44 | <0.05 | 0.49 | <0.005 | <0.005 | 0.0009 | 0.03 | <0.01 | <0.005 |  | <0.001 | 0.04 | <0.005 | 11 | 1.7 |  | <0.03
2021-08-04 | 21:30 | 流心（中央） | 晴れ | 降雨なし | 25.2 | 24.6 | 0.44 | 1.02 | 0.05 | 0.27 | >100 |  | 通常の状況 | 無色 | 無臭 | 7.8 | 0.4 | 1.4 | <1 | 8.1 | [45 empty] | 11
2021-09-08 | 9:30 | 流心（中央） | 晴れ | 降雨なし | 23 | 18 | 0.34 | 1.65 | 0.11 | 0.55 | >100 |  | 通常の状況 | 無色 | 無臭 | 8 | 0.3 | 0.7 | <1 | 9.7 | 490 |  | 0.53 | 0.005 | <0.0005 | [27 empty] | 0.48 | <0.05 | 0.53 | [10 empty] | 11 | 1.8
2021-09-08 | 21:25 | 流心（中央） | 曇り | 降雨なし | 19.7 | 18 | 0.34 | 1.62 | 0.1 | 0.51 | >100 |  | 通常の状況 | 無色 | 無臭 | 7.8 | 0.5 | 0.6 | <1 | 9.4 | [45 empty] | 12
2021-10-06 | 9:25 | 流心（中央） | 晴れ | 降雨なし | 21.5 | 17.5 | 0.34 | 1.79 | 0.11 | 0.55 | >100 |  | 通常の状況 | 無色 | 無臭 | 7.9 | 0.7 | 0.9 | <1 | 10.5 | 1100 |  | 0.58 | 0.006 | 0.0012 |  |  | <0.0003 | <0.01 | <0.0005 | <0.02 | <0.0005 | <0.0005 | [16 empty] | <0.0005 | <0.08 | 0.0082 | 0.52 | <0.05 | 0.57 | [8 empty] | <0.04 | 0.006 | 11 | 1.6
2021-10-06 | 21:20 | 流心（中央） | 雨 | 降雨なし | 19 | 18.5 | 0.34 | 1.73 | 0.1 | 0.51 | >100 |  | 通常の状況 | 無色 | 無臭 | 7.8 | 0.2 | 0.7 | <1 | 10 | [45 empty] | 11
2021-11-17 | 9:15 | 流心（中央） | 曇り | 降雨なし | 13 | 12 | 0.13 | 1.39 | 0.17 | 0.85 | >100 |  | 通常の状況 | 無色 | 無臭 | 7.9 | 0.2 | 0.7 | <1 | 11.1 | 230 |  | 0.55 | 0.006 | 0.002 | <0.00006 | <0.0001 | [25 empty] | 0.47 | <0.05 | 0.52 | [10 empty] | 11 | 1.7
2021-11-17 | 21:25 | 流心（中央） | 晴れ | 降雨なし | 7 | 11.5 | 0.12 | 1.3 | 0.16 | 0.81 | >100 |  | 通常の状況 | 無色 | 無臭 | 7.8 | 0.1 | 0.6 | <1 | 10.9 | [45 empty] | 11
2021-12-15 | 9:40 | 流心（中央） | 晴れ | 降雨なし | 2.5 | 6.5 | 0.1 | 1.19 | 0.08 | 0.41 | >100 |  | 通常の状況 | 無色 | 無臭 | 7.8 | 0.3 | 0.6 | <1 | 12.5 | 46 |  | 0.54 | 0.008 | 0.0005 |  |  | <0.0003 | <0.01 | <0.0005 | <0.02 | <0.0005 | <0.0005 | [16 empty] | <0.0005 | <0.08 | 0.0083 | 0.48 | <0.05 | 0.53 | [8 empty] | <0.04 | 0.006 | 11 | 1.7
2021-12-15 | 21:45 | 流心（中央） | 晴れ | 降雨なし | 2.1 | 7 | 0.13 | 1.08 | 0.18 | 0.88 | >100 |  | 通常の状況 | 無色 | 無臭 | 7.9 | 0.1 | 0.8 | <1 | 11.7 | [45 empty] | 11
2022-01-05 | 9:30 | 流心（中央） | 晴れ | 降雨なし | -1.5 | 5 | 0.07 | 1.02 | 0.09 | 0.47 | >100 |  | 通常の状況 | 無色 | 無臭 | 7.9 | 0.2 | 0.6 | <1 | 13.4 | 230 |  | 0.49 | 0.003 | 0.0008 | [27 empty] | 0.42 | <0.05 | 0.47 | [10 empty] | 11 | 1.7
2022-01-05 | 21:25 | 流心（中央） | 晴れ | 降雨なし | -2 | 3.5 | 0.11 | 0.84 | 0.17 | 0.85 | >100 |  | 通常の状況 | 無色 | 無臭 | 7.8 | 0.2 | 0.6 | 1 | 12.4 | [45 empty] | 11
2022-02-02 | 9:20 | 流心（中央） | 晴れ | 降雨なし | 2.5 | 7.5 | 0.43 | 6 | 0.2 | 0.98 | >100 |  | 流量大 (大雨､雪どけのため) | 無色 | 無臭 | 7.7 | 0.5 | 0.8 | 1 | 12 | 23 | <0.5 | 0.38 | 0.01 | 0.0015 | <0.00006 | 0.0001 | <0.0003 | <0.01 | <0.0005 | <0.02 | <0.0005 | <0.0005 |  | <0.0005 | <0.0001 | <0.0001 | <0.0001 | <0.0001 | <0.0001 | <0.0001 | <0.0001 | <0.0001 | <0.0001 | <0.0002 |  |  |  | <0.0001 | <0.0005 | <0.08 | 0.008 | 0.33 | <0.05 | 0.38 | <0.005 | <0.005 | 0.001 | <0.02 | <0.01 | <0.005 |  | <0.001 | <0.04 | <0.005 | 9 | 1.5 |  | <0.03
2022-02-02 | 21:20 | 流心（中央） | 晴れ | 降雨なし | 2 | 8 | 0.44 | 7.13 | 0.22 | 1.12 | >100 |  | 流量大 (大雨､雪どけのため) | 無色 | 無臭 | 7.7 | 0.5 | 0.8 | 8 | 11.9 | [45 empty] | 8
2022-03-02 | 9:15 | 流心（中央） | 晴れ | 降雨なし | 9 | 9 | 0.37 | 4.01 | 0.06 | 0.31 | >100 |  | 通常の状況 | 無色 | 無臭 | 7.8 | 0.3 | 0.9 | 2 | 11.6 | 13 |  | 0.35 | 0.005 | 0.0007 | [20 empty] | <0.0005 | <0.0003 | <0.0003 |  |  |  |  | 0.31 | <0.05 | 0.36 | [6 empty] | <0.0005 |  |  |  | 9 | 1.4
2022-03-02 | 21:05 | 流心（中央） | 曇り | 降雨なし | 9 | 9.2 | 0.53 | 3.61 | 0.13 | 0.65 | >100 |  | 通常の状況 | 無色 | 無臭 | 7.8 | 0.1 | 1.3 | 2 | 11.4 | [45 empty] | 9

## 河原橋（串川）
水域名称 | 相模川（串川） | 地点名称 | 河原橋（串川） | 類型名称 | 河川Ａ | 測定機関名称 | 相模原市
採取年月日 | 採取時刻 | 採取位置 | 天候 | 前日天候 | 気温 | 水温 | 流速 | 流量 | 採取水深 | 全水深 | 透視度 | 透明度 | 流況 | 色相 | 臭気 | pH | BOD | COD | SS | DO | 大腸菌群数 | n-ヘキサン抽出物質_油分等 | 全窒素 | 全燐 | 全亜鉛 | ノニルフェノール | LAS | カドミウム | 全シアン | 鉛 | 六価クロム | 砒素 | 総水銀 | アルキル水銀 | PCB | ジクロロメタン | 四塩化炭素 | 1,2-ジクロロエタン | 1,1-ジクロロエチレン | シス-1,2-ジクロロエチレン | 1,1,1-トリクロロエタン | 1,1,2-トリクロロエタン | トリクロロエチレン | テトラクロロエチレン | 1,3-ジクロロプロペン | チウラム | シマジン | チオベンカルブ | ベンゼン | セレン | ふっ素 | ほう素 | 硝酸性窒素 | 亜硝酸性窒素 | 硝酸性窒素及び亜硝酸性窒素 | 1,4-ジオキサン | フェノール類 | 銅 | 鉄_溶解性 | マンガン_溶解性 | クロム | EPN | ニッケル | アンモニア性窒素 | 燐酸態燐 | 電気伝導率 | 塩化物イオン | 塩分 | 陰イオン界面活性剤 | クロロフィルa | トリハロメタン生成能 | クロロホルム生成能 | ブロモジクロロメタン生成能 | ジブロモクロロメタン生成能 | ブロモホルム生成能
年/月/日 | 時:分 |  |  |  | ℃ | ℃ | m/s | m3/s | m | m | cm | m |  |  |  |  | mg/L | mg/L | mg/L | mg/L | MPN/100mL | mg/L | mg/L | mg/L | mg/L | mg/L | mg/L | mg/L | mg/L | mg/L | mg/L | mg/L | mg/L | mg/L | mg/L | mg/L | mg/L | mg/L | mg/L | mg/L | mg/L | mg/L | mg/L | mg/L | mg/L | mg/L | mg/L | mg/L | mg/L | mg/L | mg/L | mg/L | mg/L | mg/L | mg/L | mg/L | mg/L | mg/L | mg/L | mg/L | mg/L | mg/L | mg/L | mg/L | mg/L | mS/m | mg/L | ‰ | mg/L | μg/L | mg/L | mg/L | mg/L | mg/L | mg/L
2021-04-21 | 10:15 | 流心（中央） | 晴れ | 降雨なし | 16.6 | 15.8 | 0.12 | 0.19 | 0.02 | 0.1 | >100 |  | 通常の状況 | 無色 | 無臭 | 8 | 0.4 | 1.2 | 1 | 10.4 | 3300 |  | 1.4 | 0.017 | 0.0019 |  |  |  | <0.01 | <0.0005 |  | <0.0005 | <0.0005 | [17 empty] | <0.08 | 0.013 | 1.3 | <0.05 | 1.3 | [8 empty] | 0.04 | 0.016 | 38 | 6.2
2021-04-21 | 22:20 | 流心（中央） | 晴れ | 降雨なし | 10.6 | 14.1 | 0.07 | 0.13 | 0.03 | 0.16 | >100 |  | 通常の状況 | 無色 | 無臭 | 7.9 | 0.4 | 1.3 | <1 | 9.9 | [45 empty] | 28
2021-05-12 | 10:50 | 流心（中央） | 曇り | 降雨なし | 20.5 | 18.4 | 0.05 | 0.08 | 0.02 | 0.12 | >100 |  | 通常の状況 | 無色 | 無臭 | 8.5 | 0.4 | 1.3 | 1 | 10.3 | 3300 |  | 1.9 | 0.03 | 0.0036 | <0.00006 | 0.0001 | [25 empty] | 1.7 | <0.05 | 1.8 | [10 empty] | 22 | 11
2021-05-12 | 22:40 | 流心（中央） | 曇り | 降雨なし | 14.8 | 15.4 | 0.06 | 0.09 | 0.02 | 0.08 | >100 |  | 通常の状況 | 無色 | 無臭 | 7.9 | 0.4 | 1.3 | 4 | 9.5 | [45 empty] | 22
2021-06-02 | 10:25 | 流心（中央） | 曇り | 降雨なし | 26.5 | 20.5 | 0.08 | 0.1 | 0.03 | 0.14 | >100 |  | 通常の状況 | 無色 | 無臭 | 8.5 | 0.5 | 1.4 | 1 | 9.5 | 1300 |  | 1.7 | 0.03 | 0.0015 |  |  |  | <0.01 | <0.0005 |  | <0.0005 | <0.0005 | [17 empty] | <0.08 | 0.013 | 1.6 | <0.05 | 1.7 | [8 empty] | 0.04 | 0.028 | 21 | 10
2021-06-02 | 22:15 | 流心（中央） | 曇り | 降雨なし | 18 | 18.3 | 0.09 | 0.09 | 0.02 | 0.1 | >100 |  | 通常の状況 | 無色 | 無臭 | 7.9 | 0.3 | 1 | 1 | 8.8 | [45 empty] | 21
2021-07-20 | 10:25 | 流心（中央） | 晴れ | 降雨なし | 36 | 25 | 0.13 | 0.21 | 0.04 | 0.2 | >100 |  | 通常の状況 | 無色 | 無臭 | 8.3 | 0.5 | 1.3 | 4 | 9.4 | 11000 |  | 1.7 | 0.035 | 0.0015 | [20 empty] | <0.0005 | <0.0003 | <0.0003 |  |  |  |  | 1.6 | <0.05 | 1.6 | [6 empty] | <0.0005 |  |  |  | 19 | 7.3
2021-07-20 | 22:25 | 流心（中央） | 晴れ | 降雨なし | 21.8 | 22.9 | 0.12 | 0.18 | 0.03 | 0.13 | >100 |  | 通常の状況 | 無色 | 無臭 | 7.9 | 0.4 | 1.4 | 4 | 8.8 | [45 empty] | 19
2021-08-04 | 10:35 | 流心（中央） | 晴れ | 降雨なし | 34 | 29 | 0.1 | 0.12 | 0.02 | 0.12 | >100 |  | 通常の状況 | 無色 | 無臭 | 8.7 | 0.4 | 1.5 | 1 | 9.1 | 3400 | <0.5 | 1.7 | 0.03 | 0.0009 | <0.00006 | <0.0001 | <0.0003 | <0.01 | <0.0005 | <0.02 | 0.0005 | <0.0005 |  | <0.0005 | <0.0001 | <0.0001 | <0.0001 | <0.0001 | <0.0001 | <0.0001 | <0.0001 | <0.0001 | <0.0001 | <0.0002 |  |  |  | <0.0001 | <0.0005 | <0.08 | 0.012 | 1.6 | <0.05 | 1.7 | <0.005 | <0.005 | 0.0014 | 0.04 | <0.01 | <0.005 |  | <0.001 | 0.04 | 0.026 | 21 | 11 |  | <0.03
2021-08-04 | 22:25 | 流心（中央） | 晴れ | 降雨なし | 23.7 | 24.4 | 0.16 | 0.17 | 0.01 | 0.06 | >100 |  | 通常の状況 | 無色 | 無臭 | 8 | 0.4 | 1.2 | 1 | 7.7 | [45 empty] | 22
2021-09-08 | 10:10 | 流心（中央） | 曇り | 降雨なし | 24.8 | 19.1 | 0.22 | 0.17 | 0.04 | 0.2 | >100 |  | 通常の状況 | 無色 | 無臭 | 8.2 | 0.3 | 0.9 | <1 | 10 | 700 |  | 2.3 | 0.027 | 0.0009 | [27 empty] | 2.2 | <0.05 | 2.3 | [10 empty] | 20 | 6.4
2021-09-08 | 22:00 | 流心（中央） | 曇り | 降雨なし | 19 | 18.2 | 0.25 | 0.18 | 0.04 | 0.2 | >100 |  | 通常の状況 | 無色 | 無臭 | 8 | 0.5 | 0.8 | <1 | 9.2 | [45 empty] | 21
2021-10-06 | 10:10 | 流心（中央） | 晴れ | 降雨なし | 26 | 23 | 0.19 | 0.14 | 0.08 | 0.4 | >100 |  | 通常の状況 | 無色 | 無臭 | 8.1 | 0.6 | 1.3 | <1 | 10.5 | 2300 |  | 4.2 | 0.029 | 0.0018 |  |  |  | <0.01 | <0.0005 |  | <0.0005 | <0.0005 | [17 empty] | <0.08 | 0.011 | 2 | <0.05 | 2 | [8 empty] | <0.04 | 0.025 | 20 | 7.5
2021-10-06 | 22:00 | 流心（中央） | 雨 | 降雨なし | 18 | 18.9 | 0.18 | 0.13 | 0.08 | 0.4 | >100 |  | 通常の状況 | 無色 | 無臭 | 8 | 0.2 | 2.1 | <1 | 9.5 | [45 empty] | 20
2021-11-17 | 10:10 | 流心（中央） | 晴れ | 降雨なし | 15.5 | 14 | 0.21 | 0.11 | 0.04 | 0.2 | >100 |  | 通常の状況 | 無色 | 無臭 | 8.1 | 0.3 | 0.8 | <1 | 10.6 | 230 |  | 2.1 | 0.025 | 0.0011 | <0.00006 | 0.0001 | [25 empty] | 2 | <0.05 | 2 | [10 empty] | 21 | 7.8
2021-11-17 | 22:15 | 流心（中央） | 晴れ | 降雨なし | 8 | 11.5 | 0.2 | 0.13 | 0.04 | 0.2 | >100 |  | 通常の状況 | 無色 | 無臭 | 8 | 0.2 | 1 | <1 | 10.4 | [45 empty] | 21
2021-12-15 | 10:30 | 流心（中央） | 晴れ | 降雨量 0mm以上5mm未満 | 10 | 9.5 | 0.19 | 0.14 | 0.08 | 0.4 | >100 |  | 通常の状況 | 無色 | 無臭 | 8 | 0.3 | 0.9 | <1 | 12.2 | 490 |  | 2 | 0.024 | 0.0016 |  |  |  | <0.01 | <0.0005 |  | <0.0005 | <0.0005 | [17 empty] | <0.08 | 0.01 | 1.9 | <0.05 | 2 | [8 empty] | <0.04 | 0.022 | 20 | 7
2021-12-15 | 22:20 | 流心（中央） | 晴れ | 降雨量 0mm以上5mm未満 | 4.1 | 7.2 | 0.17 | 0.13 | 0.06 | 0.3 | >100 |  | 通常の状況 | 無色 | 無臭 | 8 | 0.2 | 1 | <1 | 11.7 | [45 empty] | 20
2022-01-05 | 10:15 | 流心（中央） | 晴れ | 降雨なし | 6 | 7 | 0.16 | 0.09 | 0.07 | 0.35 | >100 |  | 通常の状況 | 無色 | 無臭 | 8.5 | 0.2 | 0.9 | <1 | 14.7 | 790 |  | 2.2 | 0.014 | 0.0014 | [27 empty] | 2.1 | <0.05 | 2.1 | [10 empty] | 20 | 9.1
2022-01-05 | 22:05 | 流心（中央） | 晴れ | 降雨なし | 0.9 | 3.5 | 0.18 | 0.12 | 0.06 | 0.29 | >100 |  | 通常の状況 | 無色 | 無臭 | 8 | 0.4 | 0.7 | 2 | 13.3 | [45 empty] | 20
2022-02-02 | 10:20 | 流心（中央） | 晴れ | 降雨なし | 8.5 | 9 | 0.25 | 0.24 | 0.08 | 0.4 | >100 |  | 通常の状況 | 無色 | 無臭 | 8.1 | 0.3 | 0.6 | 1 | 12.5 | 490 | <0.5 | 2.6 | 0.03 | 0.0009 | <0.00006 | 0.0001 | <0.0003 | <0.01 | <0.0005 | <0.02 | <0.0005 | <0.0005 |  | <0.0005 | <0.0001 | <0.0001 | <0.0001 | <0.0001 | <0.0001 | <0.0001 | <0.0001 | <0.0001 | <0.0001 | <0.0002 |  |  |  | <0.0001 | <0.0005 | <0.08 | 0.0098 | 2.3 | <0.05 | 2.3 | <0.005 | <0.005 | 0.0013 | <0.02 | <0.01 | <0.005 |  | <0.001 | <0.04 | 0.017 | 22 | 7 |  | <0.03
2022-02-02 | 22:10 | 流心（中央） | 晴れ | 降雨なし | -0.4 | 6.9 | 0.23 | 0.25 | 0.08 | 0.4 | >100 |  | 通常の状況 | 無色 | 無臭 | 8 | 0.5 | 1.7 | 7 | 12 | [45 empty] | 21
2022-03-02 | 10:00 | 流心（中央） | 晴れ | 降雨なし | 13.5 | 10 | 0.12 | 0.05 | 0.07 | 0.35 | >100 |  | 通常の状況 | 無色 | 無臭 | 8.2 | 0.2 | 1.3 | <1 | 11.9 | 1300 |  | 2.3 | 0.027 | 0.0012 | [20 empty] | <0.0005 | <0.0003 | <0.0003 |  |  |  |  | 2.2 | <0.05 | 2.2 | [6 empty] | <0.0005 |  |  |  | 22 | 10
2022-03-02 | 21:55 | 流心（中央） | 曇り | 降雨なし | 10 | 8.9 | 0.12 | 0.05 | 0.05 | 0.25 | >100 |  | 通常の状況 | 無色 | 無臭 | 7.9 | 0.1 | 0.7 | 1 | 11.2 | [45 empty] | 22

## 馬船橋
水域名称 | 相模川（鳩川） | 地点名称 | 馬船橋 | 類型名称 | 河川Ａ | 測定機関名称 | 神奈川県
採取年月日 | 採取時刻 | 採取位置 | 天候 | 前日天候 | 気温 | 水温 | 流速 | 流量 | 採取水深 | 全水深 | 透視度 | 透明度 | 流況 | 色相 | 臭気 | pH | BOD | COD | SS | DO | 大腸菌群数 | n-ヘキサン抽出物質_油分等 | 全窒素 | 全燐 | 全亜鉛 | ノニルフェノール | LAS | カドミウム | 全シアン | 鉛 | 六価クロム | 砒素 | 総水銀 | アルキル水銀 | PCB | ジクロロメタン | 四塩化炭素 | 1,2-ジクロロエタン | 1,1-ジクロロエチレン | シス-1,2-ジクロロエチレン | 1,1,1-トリクロロエタン | 1,1,2-トリクロロエタン | トリクロロエチレン | テトラクロロエチレン | 1,3-ジクロロプロペン | チウラム | シマジン | チオベンカルブ | ベンゼン | セレン | ふっ素 | ほう素 | 硝酸性窒素 | 亜硝酸性窒素 | 硝酸性窒素及び亜硝酸性窒素 | 1,4-ジオキサン | フェノール類 | 銅 | 鉄_溶解性 | マンガン_溶解性 | クロム | EPN | ニッケル | アンモニア性窒素 | 燐酸態燐 | 電気伝導率 | 塩化物イオン | 塩分 | 陰イオン界面活性剤 | クロロフィルa | トリハロメタン生成能 | クロロホルム生成能 | ブロモジクロロメタン生成能 | ジブロモクロロメタン生成能 | ブロモホルム生成能
年/月/日 | 時:分 |  |  |  | ℃ | ℃ | m/s | m3/s | m | m | cm | m |  |  |  |  | mg/L | mg/L | mg/L | mg/L | MPN/100mL | mg/L | mg/L | mg/L | mg/L | mg/L | mg/L | mg/L | mg/L | mg/L | mg/L | mg/L | mg/L | mg/L | mg/L | mg/L | mg/L | mg/L | mg/L | mg/L | mg/L | mg/L | mg/L | mg/L | mg/L | mg/L | mg/L | mg/L | mg/L | mg/L | mg/L | mg/L | mg/L | mg/L | mg/L | mg/L | mg/L | mg/L | mg/L | mg/L | mg/L | mg/L | mg/L | mg/L | mg/L | mS/m | mg/L | ‰ | mg/L | μg/L | mg/L | mg/L | mg/L | mg/L | mg/L
2021-04-07 | 11:00 | 流心（中央） | 晴れ | 降雨なし | 20 | 20.5 | 0.04 | 0.01 | 0.02 | 0.09 | >100 |  | 通常の状況 | 無色 | 無臭 | 8.5 | 1.4 | 4.5 | 1 | 13.2 | 49000 |  | 0.95 | 0.051 | [28 empty] | 0.71 | 0.01 | 0.76 | [8 empty] | 0.04 | 0.033 | 13
2021-04-07 | 21:15 | 流心（中央） | 晴れ | 降雨なし | 10.2 | 14.3 | 0.04 | 0.01 | 0.02 | 0.08 | >100 |  | 通常の状況 | 無色 | 無臭 | 8 | 1.4 | 4.3 |  | 8.5 | [45 empty] | 14
2021-05-12 | 10:40 | 流心（中央） | 曇り | 降雨なし | 17.1 | 15.9 | 0.25 | 0.34 | 0.05 | 0.27 | >100 |  | 通常の状況 | 無色 | 川藻臭 (微) | 8.1 | 1.7 | 2.7 |  | 10.6 |  |  | 1.4 | 0.037 | [28 empty] | 1 | 0.01 | 1.1 | [8 empty] | <0.04 | 0.019 | 16 | 5.4
2021-05-12 | 21:05 | 流心（中央） | 曇り | 降雨なし | 15.3 | 17 | 0.25 | 0.35 | 0.06 | 0.28 | >100 |  | 通常の状況 | 無色 | 川藻臭 (微) | 8.4 | 0.9 | 2.3 |  | 9.4 | [45 empty] | 16
2021-06-02 | 10:45 | 流心（中央） | 曇り | 降雨なし | 23.8 | 20.6 | 0.21 | 0.28 | 0.05 | 0.25 | 62 |  | 通常の状況 | 無色 | 無臭 | 8 | 1.1 | 3.6 | 13 | 9.2 | 3300 |  | 1.1 | 0.081 | [28 empty] | 0.8 | 0.01 | 0.85 | [8 empty] | <0.04 | 0.04 | 16
2021-06-02 | 21:10 | 流心（中央） | 曇り | 降雨なし | 18.6 | 21.4 | 0.22 | 0.29 | 0.05 | 0.24 | 70 |  | 通常の状況 | 黄色・淡（明） | 川藻臭 (微) | 8.1 | 1.2 | 3 |  | 8.6 | [45 empty] | 15
2021-07-20 | 11:35 | 流心（中央） | 晴れ | 降雨なし | 32.2 | 26.3 | 0.21 | 0.26 | 0.04 | 0.19 | 80 |  | 通常の状況 | 無色 | 川藻臭 (微) | 8 | 1.1 | 4 |  | 9.7 |  |  | 1.5 | 0.077 | [21 empty] | <0.0005 | <0.0003 | <0.0003 |  |  |  |  | 1 | <0.01 | 1.1 | [6 empty] | <0.0005 |  | <0.04 | 0.032 | 15
2021-07-20 | 21:00 | 流心（中央） | 晴れ | 降雨なし | 25.2 | 26.6 | 0.22 | 0.26 | 0.05 | 0.24 | >100 |  | 通常の状況 | 無色 | 川藻臭 (微) | 8.3 | 0.8 | 3.3 |  | 8.5 | [45 empty] | 15
2021-08-04 | 11:40 | 流心（中央） | 晴れ | 降雨なし | 35 | 29 | 0.18 | 0.24 | 0.05 | 0.24 | >100 |  | 通常の状況 | 無色 | 川藻臭 (微) | 8.1 | 1 | 3.8 | 9 | 8.6 | 13000 | <0.5 | 1.2 | 0.067 | 0.011 | <0.00006 | 0.0008 | <0.0003 | <0.01 | 0.0005 | <0.02 | 0.0007 | <0.0005 |  | <0.0005 | <0.0002 | <0.0002 | <0.0002 | <0.0002 | <0.0002 | <0.0002 | <0.0002 | <0.0002 | <0.0002 | <0.0004 |  |  |  | <0.0002 | <0.0005 | 0.1 | 0.013 | 0.88 | <0.01 | 0.93 | <0.005 | [7 empty] | <0.04 | 0.033 | 16 | 4.3
2021-08-04 | 21:00 | 流心（中央） | 晴れ | 降雨なし | 25.1 | 28.6 | 0.21 | 0.23 | 0.04 | 0.21 | >100 |  | 通常の状況 | 無色 | 川藻臭 (微) | 8.2 | 0.8 | 3.4 |  | 7.6 | [45 empty] | 15
2021-09-15 | 10:55 | 流心（中央） | 晴れ | 降雨量 5mm以上10mm未満 | 28.8 | 22.5 | 0.21 | 0.24 | 0.05 | 0.23 | 85 |  | 通常の状況 | 黄色・淡（明） | 川藻臭 (微) | 8 | 1.2 | 3.1 |  | 9.6 |  |  | 1.7 | 0.061 | [28 empty] | 1.4 | <0.01 | 1.5 | [8 empty] | <0.04 | 0.038 | 16
2021-09-15 | 21:10 | 流心（中央） | 曇り | 降雨量 5mm以上10mm未満 | 22.6 | 23 | 0.2 | 0.25 | 0.05 | 0.23 | 86 |  | 通常の状況 | 黄色・淡（明） | 川藻臭 (微) | 8.2 | 0.7 | 3 |  | 8.8 | [45 empty] | 16
2021-10-06 | 10:45 | 流心（中央） | 晴れ | 降雨なし | 30.2 | 24.7 | 0.14 | 0.08 | 0.03 | 0.15 | >100 |  | 通常の状況 | 灰黄色・淡（明） | 川藻臭 (微) | 8.5 | 0.7 | 2.1 | 2 | 10 | 24000 |  | 5.4 | 0.18 | [28 empty] | 4.3 | 0.02 | 4.4 |  | <0.005 | 0.0019 | <0.02 | 0.0011 | <0.005 |  | <0.001 | 0.08 | 0.17 | 29 |  |  | <0.03
2021-10-06 | 21:00 | 流心（中央） | 曇り | 降雨なし | 21.1 | 21.9 | 0.15 | 0.12 | 0.03 | 0.15 | >100 |  | 通常の状況 | 無色 | 川藻臭 (微) | 8.6 | 0.8 | 2.3 |  | 8.7 | [45 empty] | 29
2021-11-17 | 10:45 | 流心（中央） | 晴れ | 降雨なし | 14.7 | 15.1 | 0.14 | 0.12 | 0.03 | 0.15 | >100 |  | 通常の状況 | 無色 | 川藻臭 (微) | 8.2 | 0.6 | 1.3 |  | 11 |  |  | 1.5 | 0.032 | [28 empty] | 1.5 | <0.01 | 1.6 | [8 empty] | <0.04 | 0.021 | 17 | 4.8
2021-11-17 | 21:05 | 流心（中央） | 晴れ | 降雨なし | 9 | 13.5 | 0.09 | 0.04 | 0.02 | 0.09 | >100 |  | 通常の状況 | 無色 | 無臭 | 7.9 | 0.8 | 2 |  | 9.9 | [45 empty] | 18
2021-12-15 | 10:35 | 流心（中央） | 快晴 | 降雨量 0mm以上5mm未満 | 7.6 | 7.7 | 0.1 | 0.02 | 0.01 | 0.05 | >100 |  | 通常の状況 | 無色 | 川藻臭 (微) | 8.6 | 0.9 | 2.4 | 1 | 13.6 | 2400 |  | 4.8 | 0.18 | [28 empty] | 4.5 | 0.01 | 4.5 | [8 empty] | <0.04 | 0.16 | 29
2021-12-15 | 21:10 | 流心（中央） | 晴れ | 降雨量 0mm以上5mm未満 | 6.2 | 7 | 0.09 | 0.02 | 0.01 | 0.05 | >100 |  | 通常の状況 | 無色 | 無臭 | 8.2 | 0.7 | 2.9 |  | 11.5 | [45 empty] | 30
2022-01-05 | 10:30 | 流心（中央） | 晴れ | 降雨なし | 4.8 | 2.5 | 0.04 | 0 | 0.01 | 0.05 | >100 |  | 通常の状況 | 無色 | 川藻臭 (微) | 8.7 | 0.7 | 2.8 |  | 16.2 |  |  | 3.6 | 0.1 | [28 empty] | 3 | 0.01 | 3 | [8 empty] | <0.04 | 0.092 | 24
2022-01-05 | 21:10 | 流心（中央） | 晴れ | 降雨なし | 4 | 3.5 | 0.03 | 0 | 0.01 | 0.05 | >100 |  | 通常の状況 | 無色 | 無臭 | 8.3 | 0.8 | 3.1 |  | 12.3 | [45 empty] | 23
2022-02-02 | 12:20 | 流心（中央） | 晴れ | 降雨なし | 4 | 8.5 | 0.03 | 0.08 | 0.06 | 0.29 | >100 |  | 通常の状況 | 無色 | 川藻臭 (微) | 8.8 | 0.9 | 3.2 | 1 | 14.3 | 490 | <0.5 | 7.8 | 0.28 | 0.026 | <0.00006 | 0.0057 | [25 empty] | 7.4 | 0.03 | 7.5 | [8 empty] | <0.04 | 0.27 | 34 | 16
2022-02-02 | 21:00 | 流心（中央） | 晴れ | 降雨なし | 2 | 4.5 | 0.03 | 0.1 | 0.07 | 0.35 | >100 |  | 通常の状況 | 無色 | 無臭 | 8.4 | 0.9 | 2.6 |  | 13.2 | [45 empty] | 34
2022-03-02 | 10:40 | 流心（中央） | 晴れ | 降雨なし | 13.1 | 11.1 | 0.04 | 0.01 | 0.02 | 0.08 | >100 |  | 通常の状況 | 無色 | 無臭 | 9.2 | 2 | 4.8 |  | 18.7 |  |  | 3.6 | 0.29 | [28 empty] | 3.3 | 0.06 | 3.4 | [8 empty] | <0.04 | 0.24 | 27
2022-03-02 | 21:05 | 流心（中央） | 曇り | 降雨なし | 11.8 | 12.2 | 0.05 | 0.01 | 0.02 | 0.08 | 60 |  | 通常の状況 | 灰黄色・淡（明） | 川藻臭 (微) | 9 | 3.7 | 7.3 |  | 8.6 | [45 empty] | 23

## 第一鮎津橋
水域名称 | 相模川（中津川） | 地点名称 | 第一鮎津橋 | 類型名称 | 河川Ａ | 測定機関名称 | 厚木市
採取年月日 | 採取時刻 | 採取位置 | 天候 | 前日天候 | 気温 | 水温 | 流速 | 流量 | 採取水深 | 全水深 | 透視度 | 透明度 | 流況 | 色相 | 臭気 | pH | BOD | COD | SS | DO | 大腸菌群数 | n-ヘキサン抽出物質_油分等 | 全窒素 | 全燐 | 全亜鉛 | ノニルフェノール | LAS | カドミウム | 全シアン | 鉛 | 六価クロム | 砒素 | 総水銀 | アルキル水銀 | PCB | ジクロロメタン | 四塩化炭素 | 1,2-ジクロロエタン | 1,1-ジクロロエチレン | シス-1,2-ジクロロエチレン | 1,1,1-トリクロロエタン | 1,1,2-トリクロロエタン | トリクロロエチレン | テトラクロロエチレン | 1,3-ジクロロプロペン | チウラム | シマジン | チオベンカルブ | ベンゼン | セレン | ふっ素 | ほう素 | 硝酸性窒素 | 亜硝酸性窒素 | 硝酸性窒素及び亜硝酸性窒素 | 1,4-ジオキサン | フェノール類 | 銅 | 鉄_溶解性 | マンガン_溶解性 | クロム | EPN | ニッケル | アンモニア性窒素 | 燐酸態燐 | 電気伝導率 | 塩化物イオン | 塩分 | 陰イオン界面活性剤 | クロロフィルa | トリハロメタン生成能 | クロロホルム生成能 | ブロモジクロロメタン生成能 | ジブロモクロロメタン生成能 | ブロモホルム生成能
年/月/日 | 時:分 |  |  |  | ℃ | ℃ | m/s | m3/s | m | m | cm | m |  |  |  |  | mg/L | mg/L | mg/L | mg/L | MPN/100mL | mg/L | mg/L | mg/L | mg/L | mg/L | mg/L | mg/L | mg/L | mg/L | mg/L | mg/L | mg/L | mg/L | mg/L | mg/L | mg/L | mg/L | mg/L | mg/L | mg/L | mg/L | mg/L | mg/L | mg/L | mg/L | mg/L | mg/L | mg/L | mg/L | mg/L | mg/L | mg/L | mg/L | mg/L | mg/L | mg/L | mg/L | mg/L | mg/L | mg/L | mg/L | mg/L | mg/L | mg/L | mS/m | mg/L | ‰ | mg/L | μg/L | mg/L | mg/L | mg/L | mg/L | mg/L
2021-04-21 | 10:00 | 流心（中央） | 晴れ | 降雨なし | 22.5 | 13.1 | 0.24 | 2.65 | 0.06 | 0.5 | >100 |  | 通常の状況 | 無色 | 無臭 | 7.9 | 1.1 | 1.9 | 1 | 10.5 | 490 |  | 1 | 0.024 | 0.0032 |  |  | <0.0003 | <0.01 | <0.0005 | <0.02 | <0.0005 | <0.0005 |  |  |  | <0.0002 |  |  |  | <0.0002 |  | <0.0002 | <0.0002 | [6 empty] | <0.05 | <0.02 | 0.99 | <0.05 | 1 |  | <0.005 | 0.0007 | <0.02 | <0.01 |  |  |  | 0.04 | 0.016 | 13 | 2.9 |  | <0.03
2021-04-21 | 18:00 | 流心（中央） | 晴れ | 降雨なし | 17.2 | 17.5 | 0.29 | 2.73 | 0.05 | 0.58 | >100 |  | 通常の状況 | 無色 | 無臭 | 7.8 | 0.8 | 1.7 | 2 | 10 | [45 empty] | 13
2021-04-22 | 2:00 | 流心（中央） | 晴れ | 降雨なし | 9 | 14.5 | 0.26 | 2.33 | 0.05 | 0.51 | >100 |  | 通常の状況 | 無色 | 無臭 | 7.6 | 1.2 | 1.8 | 2 | 10.7 | [45 empty] | 14
2021-05-12 | 10:00 | 流心（中央） | 晴れ | 降雨なし | 19 | 15 | 0.59 | 5.81 | 0.05 | 0.44 | >100 |  | 通常の状況 | 無色 | 無臭 | 8 | 0.8 | 1.8 | 2 | 10.5 | 330 |  | 0.65 | 0.018 | 0.0009 | [27 empty] | 0.54 | <0.05 | 0.59 | [8 empty] | 0.04 | 0.006 | 10 | 2
2021-05-12 | 18:00 | 流心（中央） | 曇り | 降雨なし | 17.5 | 17 | 0.6 | 5.66 | 0.05 | 0.4 | >100 |  | 通常の状況 | 無色 | 無臭 | 7.9 | 0.7 | 1.8 | 3 | 10 | [45 empty] | 10
2021-05-13 | 2:00 | 流心（中央） | 曇り | 降雨なし | 15 | 15 | 0.65 | 6.12 | 0.05 | 0.39 | >100 |  | 通常の状況 | 無色 | 無臭 | 7.7 | 0.7 | 1.8 | 3 | 10.1 | [45 empty] | 11
2021-06-02 | 10:00 | 流心（中央） | 曇り | 降雨なし | 24 | 18.5 | 0.55 | 5.61 | 0.07 | 0.54 | >100 |  | 通常の状況 | 無色 | 無臭 | 7.9 | 1 | 1.7 | 2 | 9.8 | 700 |  | 0.68 | 0.018 | 0.0009 |  |  | <0.0003 | <0.01 | <0.0005 | <0.02 | <0.0005 | <0.0005 |  |  |  | <0.0002 |  |  |  | <0.0002 |  | <0.0002 | <0.0002 | [6 empty] | <0.05 | <0.02 | 0.51 | <0.05 | 0.56 |  | <0.005 | 0.0006 | <0.02 | <0.01 |  |  |  | <0.04 | 0.011 | 11 | 2 |  | <0.03
2021-06-02 | 18:00 | 流心（中央） | 晴れ | 降雨なし | 22.4 | 19.8 | 0.53 | 5.34 | 0.07 | 0.52 | >100 |  | 通常の状況 | 無色 | 無臭 | 7.9 | 0.7 | 2 | 4 | 8.9 | [45 empty] | 11
2021-06-03 | 2:00 | 流心（中央） | 晴れ | 降雨なし | 17.5 | 17.2 | 0.59 | 6.37 | 0.07 | 0.45 | >100 |  | 通常の状況 | 無色 | 無臭 | 7.7 | 1 | 2 | 3 | 9.1 | [45 empty] | 11
2021-07-20 | 10:00 | 流心（中央） | 晴れ | 降雨なし | 30 | 20.5 | 0.64 | 5.47 | 0.05 | 0.41 | >100 |  | 通常の状況 | 無色 | 無臭 | 7.9 | 0.8 | 1.7 | 2 | 9.5 | 2400 |  | 0.98 | 0.016 | 0.002 | [27 empty] | 0.75 | <0.05 | 0.8 | [8 empty] | <0.04 | 0.009 | 11 | 2.1
2021-07-20 | 18:00 | 流心（中央） | 晴れ | 降雨なし | 28.2 | 24.8 | 0.61 | 5.25 | 0.05 | 0.38 | >100 |  | 通常の状況 | 無色 | 無臭 | 8 | 0.5 | 1.6 | 2 | 8.5 | [45 empty] | 11
2021-07-21 | 2:00 | 流心（中央） | 晴れ | 降雨なし | 25 | 21.8 | 0.55 | 4.72 | 0.05 | 0.38 | >100 |  | 通常の状況 | 無色 | 無臭 | 7.7 | 0.7 | 1.4 | 2 | 8.5 | [45 empty] | 12
2021-08-04 | 10:00 | 流心（中央） | 晴れ | 降雨なし | 31.8 | 20.6 | 0.57 | 5.61 | 0.05 | 0.48 | >100 |  | 通常の状況 | 無色 | 無臭 | 7.9 | 0.8 | 1.8 | 1 | 9.5 | 1100 | <0.5 | 0.79 | 0.02 | 0.0014 | <0.00006 | 0.0012 | <0.0003 | <0.01 | <0.0005 | <0.02 | <0.0005 | <0.0005 |  | <0.0005 | <0.0002 | <0.0002 | <0.0002 | <0.0002 | <0.0002 | <0.0002 | <0.0002 | <0.0002 | <0.0002 | <0.0004 | <0.0005 | <0.0003 | <0.0003 | <0.0002 | <0.0005 | <0.05 | <0.02 | 0.68 | <0.05 | 0.73 | <0.005 | <0.005 | 0.0007 | <0.02 | <0.01 | <0.005 | <0.0005 | <0.001 | <0.04 | 0.008 | 12 | 2.1 |  | <0.03
2021-08-04 | 18:00 | 流心（中央） | 晴れ | 降雨なし | 32 | 25.8 | 0.54 | 5.15 | 0.05 | 0.48 | >100 |  | 通常の状況 | 無色 | 無臭 | 7.9 | 0.7 | 2.1 | 3 | 8.3 | [45 empty] | 12
2021-08-05 | 2:00 | 流心（中央） | 晴れ | 降雨なし | 25.3 | 21.7 | 0.58 | 5.32 | 0.05 | 0.54 | >100 |  | 通常の状況 | 無色 | 無臭 | 7.6 | 1.2 | 2.1 | 3 | 8.1 | [45 empty] | 12
2021-09-15 | 10:00 | 流心（中央） | 晴れ | 降雨量 0mm以上5mm未満 | 22 | 19.7 | 0.35 | 5.99 | 0.09 | 0.6 | 80 |  | 流量大 (大雨､雪どけのため) | 灰黄色・淡（明） | 無臭 | 7.8 | 1.6 | 1.4 | 2 | 9.8 | 490 |  | 1 | 0.016 | 0.0016 | [27 empty] | 0.85 | <0.05 | 0.9 | [8 empty] | <0.04 | 0.009 | 12 | 2.4
2021-09-15 | 18:00 | 流心（中央） | 晴れ | 降雨量 0mm以上5mm未満 | 24.5 | 21.2 | 0.34 | 5.68 | 0.09 | 0.58 | 80 |  | 流量大 (大雨､雪どけのため) | 灰黄色・淡（明） | 無臭 | 7.7 | 0.6 | 1.3 | 2 | 9.2 | [45 empty] | 11
2021-09-16 | 2:00 | 流心（中央） | 晴れ | 降雨量 0mm以上5mm未満 | 19.8 | 19 | 0.32 | 5.26 | 0.1 | 0.57 | 90 |  | 流量大 (大雨､雪どけのため) | 灰黄色・淡（明） | 無臭 | 7.8 | 0.4 | 1.1 | 2 | 9 | [45 empty] | 12
2021-10-06 | 10:00 | 流心（中央） | 晴れ | 降雨なし | 26 | 18.6 | 0.36 | 6.02 | 0.08 | 0.58 | >100 |  | 通常の状況 | 無色 | 無臭 | 7.8 | 0.5 | 1.2 | 1 | 9.7 | 1700 |  | 0.8 | 0.015 | 0.0007 |  |  | <0.0003 | <0.01 | <0.0005 | <0.02 | <0.0005 | <0.0005 |  |  |  | <0.0002 |  |  |  | <0.0002 |  | <0.0002 | <0.0002 | [6 empty] | <0.05 | <0.02 | 0.76 | <0.05 | 0.81 |  | <0.005 | 0.0006 | 0.02 | <0.01 |  |  |  | <0.04 | 0.009 | 11 | 2.1 |  | <0.03
2021-10-06 | 18:00 | 流心（中央） | 曇り | 降雨なし | 21.5 | 20.5 | 0.34 | 5.46 | 0.07 | 0.58 | >100 |  | 通常の状況 | 無色 | 無臭 | 7.8 | 0.4 | 1.2 | 1 | 9.9 | [45 empty] | 11
2021-10-07 | 2:00 | 流心（中央） | 曇り | 降雨なし | 17.9 | 18.5 | 0.35 | 5.59 | 0.07 | 0.59 | >100 |  | 通常の状況 | 無色 | 無臭 | 7.8 | 1.1 | 1.5 | 2 | 8.8 | [45 empty] | 11
2021-11-17 | 10:00 | 流心（中央） | 晴れ | 降雨なし | 14 | 14.5 | 0.26 | 2.55 | 0.05 | 0.49 | >100 |  | 通常の状況 | 無色 | 無臭 | 8 | 0.7 | 1.1 | 1 | 10.9 | 790 |  | 1 | 0.035 | 0.0012 | [27 empty] | 0.9 | <0.05 | 0.95 | [8 empty] | 0.06 | 0.032 | 13 | 2.6
2021-11-17 | 18:00 | 流心（中央） | 晴れ | 降雨なし | 13 | 15.3 | 0.27 | 2.56 | 0.05 | 0.52 | >100 |  | 通常の状況 | 無色 | 無臭 | 7.8 | 0.6 | 1.2 | 1 | 9.5 | [45 empty] | 13
2021-11-18 | 2:00 | 流心（中央） | 晴れ | 降雨なし | 7 | 14 | 0.27 | 2.7 | 0.05 | 0.51 | >100 |  | 通常の状況 | 無色 | 無臭 | 7.8 | 0.9 | 1.4 | 2 | 9.7 | [45 empty] | 14
2021-12-15 | 10:00 | 流心（中央） | 晴れ | 降雨量 0mm以上5mm未満 | 6.9 | 9.8 | 0.18 | 2.28 | 0.07 | 0.5 | >100 |  | 通常の状況 | 無色 | 無臭 | 8.1 | 0.6 | 1 | <1 | 11.9 | 790 |  | 1.2 | 0.025 | 0.0019 |  |  | <0.0003 | <0.01 | <0.0005 | <0.02 | <0.0005 | <0.0005 |  |  |  | <0.0002 |  |  |  | <0.0002 |  | <0.0002 | <0.0002 | [6 empty] | <0.05 | <0.02 | 0.94 | <0.05 | 0.99 |  | <0.005 | 0.0006 | <0.02 | <0.01 |  |  |  | 0.05 | 0.013 | 13 | 2.6 |  | <0.03
2021-12-15 | 18:00 | 流心（中央） | 晴れ | 降雨量 0mm以上5mm未満 | 5 | 11.2 | 0.16 | 2.02 | 0.07 | 0.48 | >100 |  | 通常の状況 | 無色 | 無臭 | 7.5 | 0.7 | 1.9 | 2 | 11.4 | [45 empty] | 13
2021-12-16 | 2:00 | 流心（中央） | 晴れ | 降雨量 0mm以上5mm未満 | 0.5 | 9.2 | 0.17 | 2.1 | 0.07 | 0.48 | >100 |  | 通常の状況 | 無色 | 無臭 | 7.8 | 0.5 | 1.1 | <1 | 11.4 | [45 empty] | 13
2022-01-05 | 10:00 | 流心（中央） | 晴れ | 降雨なし | 6.5 | 6.5 | 0.25 | 2.04 | 0.05 | 0.38 | >100 |  | 通常の状況 | 無色 | 無臭 | 7.8 | 0.6 | 1 | 1 | 12.3 | 490 |  | 1.1 | 0.028 | 0.0011 | [27 empty] | 0.87 | <0.05 | 0.92 | [8 empty] | 0.04 | 0.013 | 13 | 2.6
2022-01-05 | 18:00 | 流心（中央） | 晴れ | 降雨なし | 7.4 | 6 | 0.21 | 1.99 | 0.06 | 0.38 | >100 |  | 通常の状況 | 無色 | 無臭 | 7.6 | 0.8 | 1 | <1 | 11.1 | [45 empty] | 13
2022-01-06 | 2:00 | 流心（中央） | 晴れ | 降雨なし | 3.5 | 6.5 | 0.22 | 2.17 | 0.06 | 0.38 | >100 |  | 通常の状況 | 無色 | 無臭 | 7.8 | 1.1 | 1.6 | 1 | 10.5 | [45 empty] | 13
2022-02-02 | 10:00 | 流心（中央） | 晴れ | 降雨なし | 4.6 | 8 | 0.4 | 7.62 | 0.11 | 0.64 | >100 |  | 通常の状況 | 無色 | 無臭 | 7.9 | 0.7 | 1 | 1 | 12.5 | 490 | <0.5 | 0.49 | 0.015 | 0.0007 | <0.00006 | 0.0003 | <0.0003 | <0.01 | <0.0005 | <0.02 | <0.0005 | <0.0005 |  | <0.0005 | <0.0002 | <0.0002 | <0.0002 | <0.0002 | <0.0002 | <0.0002 | <0.0002 | <0.0002 | <0.0002 | <0.0004 | <0.0005 | <0.0003 | <0.0003 | <0.0002 | <0.0005 | <0.05 | <0.02 | 0.48 | <0.05 | 0.53 | <0.005 | <0.005 | 0.0007 | <0.02 | <0.01 | <0.005 | <0.0005 | <0.001 | <0.04 | 0.005 | 9 | 1.7 |  | <0.03
2022-02-02 | 18:00 | 流心（中央） | 晴れ | 降雨なし | 0.6 | 10.1 | 0.47 | 8.97 | 0.11 | 0.7 | >100 |  | 通常の状況 | 無色 | 無臭 | 7.6 | 0.7 | 1 | 1 | 11.5 | [45 empty] | 10
2022-02-03 | 2:00 | 流心（中央） | 晴れ | 降雨なし | -4.1 | 7.1 | 0.47 | 8.95 | 0.11 | 0.71 | >100 |  | 通常の状況 | 無色 | 無臭 | 7.9 | 0.5 | 1 | 1 | 11.8 | [45 empty] | 10
2022-03-02 | 10:00 | 流心（中央） | 晴れ | 降雨なし | 11.8 | 9.2 | 0.3 | 4.81 | 0.09 | 0.56 | >100 |  | 通常の状況 | 無色 | 無臭 | 7.8 | 0.9 | 1.1 | 2 | 11.7 | 240 |  | 0.66 | 0.013 | 0.0025 | [27 empty] | 0.57 | <0.05 | 0.62 | [8 empty] | 0.04 | 0.009 | 10 | 1.9
2022-03-02 | 18:00 | 流心（中央） | 曇り | 降雨なし | 12.2 | 12.5 | 0.32 | 4.83 | 0.09 | 0.52 | >100 |  | 通常の状況 | 無色 | 無臭 | 8 | 0.7 | 1.5 | 2 | 11.5 | [45 empty] | 10
2022-03-03 | 2:00 | 流心（中央） | 晴れ | 降雨なし | 6 | 9.6 | 0.31 | 4.66 | 0.09 | 0.52 | >100 |  | 通常の状況 | 無色 | 無臭 | 7.8 | 1.1 | 2 | 3 | 11.4 | [45 empty] | 10

## 第二鮎津橋
水域名称 | 相模川（小鮎川） | 地点名称 | 第二鮎津橋 | 類型名称 | 河川Ａ | 測定機関名称 | 厚木市
採取年月日 | 採取時刻 | 採取位置 | 天候 | 前日天候 | 気温 | 水温 | 流速 | 流量 | 採取水深 | 全水深 | 透視度 | 透明度 | 流況 | 色相 | 臭気 | pH | BOD | COD | SS | DO | 大腸菌群数 | n-ヘキサン抽出物質_油分等 | 全窒素 | 全燐 | 全亜鉛 | ノニルフェノール | LAS | カドミウム | 全シアン | 鉛 | 六価クロム | 砒素 | 総水銀 | アルキル水銀 | PCB | ジクロロメタン | 四塩化炭素 | 1,2-ジクロロエタン | 1,1-ジクロロエチレン | シス-1,2-ジクロロエチレン | 1,1,1-トリクロロエタン | 1,1,2-トリクロロエタン | トリクロロエチレン | テトラクロロエチレン | 1,3-ジクロロプロペン | チウラム | シマジン | チオベンカルブ | ベンゼン | セレン | ふっ素 | ほう素 | 硝酸性窒素 | 亜硝酸性窒素 | 硝酸性窒素及び亜硝酸性窒素 | 1,4-ジオキサン | フェノール類 | 銅 | 鉄_溶解性 | マンガン_溶解性 | クロム | EPN | ニッケル | アンモニア性窒素 | 燐酸態燐 | 電気伝導率 | 塩化物イオン | 塩分 | 陰イオン界面活性剤 | クロロフィルa | トリハロメタン生成能 | クロロホルム生成能 | ブロモジクロロメタン生成能 | ジブロモクロロメタン生成能 | ブロモホルム生成能
年/月/日 | 時:分 |  |  |  | ℃ | ℃ | m/s | m3/s | m | m | cm | m |  |  |  |  | mg/L | mg/L | mg/L | mg/L | MPN/100mL | mg/L | mg/L | mg/L | mg/L | mg/L | mg/L | mg/L | mg/L | mg/L | mg/L | mg/L | mg/L | mg/L | mg/L | mg/L | mg/L | mg/L | mg/L | mg/L | mg/L | mg/L | mg/L | mg/L | mg/L | mg/L | mg/L | mg/L | mg/L | mg/L | mg/L | mg/L | mg/L | mg/L | mg/L | mg/L | mg/L | mg/L | mg/L | mg/L | mg/L | mg/L | mg/L | mg/L | mg/L | mS/m | mg/L | ‰ | mg/L | μg/L | mg/L | mg/L | mg/L | mg/L | mg/L
2021-04-21 | 11:00 | 流心（中央） | 晴れ | 降雨なし | 26 | 16.2 | 0.28 | 2.1 | 0.12 | 0.69 | 55 |  | 濁り多し (上流または近海で工事のため) | 灰黄色・淡（明） | 無臭 | 8 | 1.7 | 2.9 | 4 | 10.3 | 230 |  | 2.5 | 0.18 | 0.0067 |  |  | <0.0003 | <0.01 | <0.0005 | <0.02 | <0.0005 | <0.0005 |  |  |  | <0.0002 |  |  |  | <0.0002 |  | <0.0002 | <0.0002 | [6 empty] | 0.05 | 0.02 | 2.1 | 0.09 | 2.1 |  | <0.005 | 0.0038 | <0.02 | <0.01 |  |  |  | 0.12 | 0.14 | 18 | 5 |  | <0.03
2021-04-21 | 19:00 | 流心（中央） | 晴れ | 降雨なし | 12.4 | 15.5 | 0.27 | 1.94 | 0.1 | 0.71 | >100 |  | 通常の状況 | 無色 | 無臭 | 7.8 | 0.6 | 2.6 | 2 | 9.6 | [45 empty] | 18
2021-04-22 | 3:00 | 流心（中央） | 晴れ | 降雨なし | 5.3 | 12 | 0.26 | 1.85 | 0.1 | 0.69 | >100 |  | 通常の状況 | 無色 | 無臭 | 7.8 | 0.6 | 1.6 | 2 | 10.9 | [45 empty] | 18
2021-05-12 | 11:00 | 流心（中央） | 晴れ | 降雨なし | 20 | 17.2 | 0.19 | 1.08 | 0.08 | 0.55 | >100 |  | 通常の状況 | 無色 | 無臭 | 8.2 | 1.2 | 2.2 | 3 | 10.4 | 230 |  | 2.2 | 0.1 | 0.0022 | [27 empty] | 2 | <0.05 | 2 | [8 empty] | 0.04 | 0.087 | 18 | 5.5
2021-05-12 | 19:00 | 流心（中央） | 曇り | 降雨なし | 14 | 15.5 | 0.18 | 0.97 | 0.09 | 0.56 | >100 |  | 通常の状況 | 無色 | 無臭 | 7.9 | 0.8 | 1.8 | 3 | 9.8 | [45 empty] | 19
2021-05-13 | 3:00 | 流心（中央） | 曇り | 降雨なし | 14 | 15 | 0.19 | 1.07 | 0.09 | 0.55 | >100 |  | 通常の状況 | 無色 | 無臭 | 7.8 | 0.7 | 1.6 | 1 | 10.1 | [45 empty] | 19
2021-06-02 | 10:30 | 流心（中央） | 曇り | 降雨なし | 23.5 | 19 | 0.23 | 1.31 | 0.09 | 0.51 | >100 |  | 通常の状況 | 無色 | 無臭 | 8.1 | 0.8 | 2 | 3 | 9.7 | 1100 |  | 2.1 | 0.095 | 0.0016 |  |  | <0.0003 | <0.01 | <0.0005 | <0.02 | <0.0005 | <0.0005 |  |  |  | <0.0002 |  |  |  | <0.0002 |  | <0.0002 | <0.0002 | [6 empty] | <0.05 | 0.02 | 1.9 | <0.05 | 1.9 |  | <0.005 | 0.002 | <0.02 | <0.01 |  |  |  | <0.04 | 0.084 | 18 | 5.4 |  | <0.03
2021-06-02 | 18:30 | 流心（中央） | 晴れ | 降雨なし | 20.5 | 19.8 | 0.22 | 1.28 | 0.09 | 0.5 | >100 |  | 通常の状況 | 灰色・淡（明） | 無臭 | 7.9 | 0.9 | 2.3 | 4 | 8.9 | [45 empty] | 18
2021-06-03 | 2:30 | 流心（中央） | 晴れ | 降雨なし | 15.4 | 17 | 0.22 | 1.34 | 0.09 | 0.52 | >100 |  | 通常の状況 | 無色 | 無臭 | 7.7 | 0.9 | 2 | 3 | 9.3 | [45 empty] | 19
2021-07-20 | 11:00 | 流心（中央） | 晴れ | 降雨なし | 30.4 | 24.2 | 0.3 | 2.37 | 0.12 | 0.85 | >100 |  | 通常の状況 | 灰黄色・淡（明） | 無臭 | 8.2 | 0.8 | 1.8 | 1 | 8.9 | 3300 |  | 2.2 | 0.12 | 0.0027 | [27 empty] | 1.9 | <0.05 | 1.9 | [8 empty] | <0.04 | 0.1 | 19 | 5.2
2021-07-20 | 19:00 | 流心（中央） | 晴れ | 降雨なし | 26 | 24.5 | 0.33 | 2.39 | 0.11 | 0.83 | >100 |  | 通常の状況 | 無色 | 無臭 | 8 | 0.5 | 1.6 | 2 | 8.4 | [45 empty] | 19
2021-07-21 | 3:00 | 流心（中央） | 晴れ | 降雨なし | 22 | 21 | 0.31 | 2.39 | 0.12 | 0.8 | >100 |  | 通常の状況 | 無色 | 無臭 | 7.8 | 0.6 | 1.3 | 2 | 9.4 | [45 empty] | 19
2021-08-04 | 11:00 | 流心（中央） | 晴れ | 降雨なし | 33.2 | 26.5 | 0.52 | 2.27 | 0.06 | 0.41 | >100 |  | 通常の状況 | 無色 | 無臭 | 8.5 | 0.8 | 1.8 | 2 | 8.9 | 1700 | <0.5 | 1.6 | 0.069 | 0.0006 | <0.00006 | 0.0014 | <0.0003 | <0.01 | <0.0005 | <0.02 | <0.0005 | <0.0005 |  | <0.0005 | <0.0002 | <0.0002 | <0.0002 | <0.0002 | <0.0002 | <0.0002 | <0.0002 | <0.0002 | <0.0002 | <0.0004 | <0.0005 | <0.0003 | <0.0003 | <0.0002 | <0.0005 | <0.05 | 0.02 | 1.5 | <0.05 | 1.5 | <0.005 | <0.005 | 0.0013 | <0.02 | <0.01 | <0.005 | <0.0005 | <0.001 | <0.04 | 0.056 | 20 | 5.8 |  | <0.03
2021-08-04 | 19:00 | 流心（中央） | 晴れ | 降雨なし | 26.8 | 25.6 | 0.48 | 1.9 | 0.06 | 0.37 | >100 |  | 通常の状況 | 無色 | 無臭 | 8 | 1 | 2 | 3 | 8.2 | [45 empty] | 20
2021-08-05 | 3:00 | 流心（中央） | 晴れ | 降雨なし | 22.2 | 22.1 | 0.48 | 2.08 | 0.06 | 0.42 | >100 |  | 通常の状況 | 無色 | 無臭 | 7.8 | 0.7 | 1.7 | 3 | 9.1 | [45 empty] | 20
2021-09-15 | 11:00 | 流心（中央） | 晴れ | 降雨量 0mm以上5mm未満 | 25.8 | 22 | 0.16 | 1.62 | 0.16 | 0.82 | >100 |  | 流量大 (大雨､雪どけのため) | 無色 | 無臭 | 8 | 0.7 | 2.7 | 2 | 9.8 | 7900 |  | 1.8 | 0.1 | 0.0009 | [27 empty] | 1.6 | <0.05 | 1.6 | [8 empty] | <0.04 | 0.086 | 21 | 5.1
2021-09-15 | 19:00 | 流心（中央） | 晴れ | 降雨量 0mm以上5mm未満 | 22.2 | 22 | 0.15 | 1.47 | 0.17 | 0.85 | >100 |  | 流量大 (大雨､雪どけのため) | 無色 | 無臭 | 7.8 | 0.6 | 2.1 | <1 | 8.9 | [45 empty] | 20
2021-09-16 | 3:00 | 流心（中央） | 晴れ | 降雨量 0mm以上5mm未満 | 19 | 20.5 | 0.15 | 1.48 | 0.17 | 0.86 | >100 |  | 流量大 (大雨､雪どけのため) | 無色 | 無臭 | 7.7 | 0.7 | 1.9 | <1 | 8.8 | [45 empty] | 20
2021-10-06 | 11:00 | 流心（中央） | 晴れ | 降雨なし | 25.5 | 21.1 | 0.16 | 1.7 | 0.16 | 0.83 | >100 |  | 通常の状況 | 無色 | 無臭 | 7.9 | 0.8 | 1.9 | 3 | 9.3 | 330 |  | 1.9 | 0.19 | 0.0035 |  |  | <0.0003 | <0.01 | <0.0005 | <0.02 | <0.0005 | <0.0005 |  |  |  | <0.0002 |  |  |  | <0.0002 |  | <0.0002 | <0.0002 | [6 empty] | <0.05 | 0.02 | 1.8 | <0.05 | 1.8 |  | <0.005 | 0.0027 | <0.02 | <0.01 |  |  |  | 0.08 | 0.17 | 20 | 4.9 |  | <0.03
2021-10-06 | 19:00 | 流心（中央） | 曇り | 降雨なし | 20.9 | 21.5 | 0.16 | 1.64 | 0.16 | 0.8 | >100 |  | 通常の状況 | 無色 | 無臭 | 7.8 | 0.5 | 1.4 | 2 | 8.9 | [45 empty] | 20
2021-10-07 | 3:00 | 流心（中央） | 曇り | 降雨なし | 18 | 19.5 | 0.17 | 1.82 | 0.16 | 0.81 | >100 |  | 通常の状況 | 無色 | 無臭 | 7.8 | 0.5 | 1.5 | 2 | 8.8 | [45 empty] | 21
2021-11-17 | 10:50 | 流心（中央） | 晴れ | 降雨なし | 14.5 | 15 | 0.16 | 1.22 | 0.05 | 0.93 | >100 |  | 通常の状況 | 無色 | 無臭 | 7.9 | 0.4 | 1.4 | 1 | 11.1 | 1100 |  | 2 | 0.094 | 0.0013 | [27 empty] | 2 | <0.05 | 2 | [8 empty] | <0.04 | 0.083 | 19 | 5.4
2021-11-17 | 18:50 | 流心（中央） | 晴れ | 降雨なし | 9 | 14.8 | 0.16 | 1.2 | 0.05 | 0.91 | >100 |  | 通常の状況 | 無色 | 無臭 | 7.8 | 0.4 | 1.1 | 1 | 10 | [45 empty] | 20
2021-11-18 | 2:50 | 流心（中央） | 晴れ | 降雨なし | 7 | 13 | 0.16 | 1.16 | 0.05 | 0.93 | >100 |  | 通常の状況 | 無色 | 無臭 | 7.8 | 0.6 | 1 | 1 | 11 | [45 empty] | 20
2021-12-15 | 11:00 | 流心（中央） | 晴れ | 降雨量 0mm以上5mm未満 | 7.8 | 11 | 0.18 | 1.25 | 0.05 | 0.87 | >100 |  | 通常の状況 | 無色 | 無臭 | 8 | 1 | 1.4 | 1 | 11.7 | 490 |  | 2.1 | 0.13 | 0.0026 |  |  | <0.0003 | <0.01 | <0.0005 | <0.02 | <0.0005 | <0.0005 |  |  |  | <0.0002 |  |  |  | <0.0002 |  | <0.0002 | <0.0002 | [6 empty] | <0.05 | <0.02 | 1.8 | <0.05 | 1.8 |  | <0.005 | 0.0018 | <0.02 | <0.01 |  |  |  | <0.04 | 0.1 | 19 | 5 |  | <0.03
2021-12-15 | 19:00 | 流心（中央） | 晴れ | 降雨量 0mm以上5mm未満 | 2.8 | 10.5 | 0.19 | 1.22 | 0.05 | 0.85 | >100 |  | 通常の状況 | 無色 | 無臭 | 7.6 | 0.6 | 1.5 | 1 | 11.9 | [45 empty] | 19
2021-12-16 | 3:00 | 流心（中央） | 晴れ | 降雨量 0mm以上5mm未満 | 0.2 | 9.2 | 0.18 | 1.23 | 0.05 | 0.8 | >100 |  | 通常の状況 | 無色 | 無臭 | 7.8 | 0.5 | 1.2 | 1 | 11.6 | [45 empty] | 19
2022-01-05 | 10:45 | 流心（中央） | 晴れ | 降雨なし | 6.8 | 7.5 | 0.13 | 0.9 | 0.07 | 0.7 | >100 |  | 通常の状況 | 無色 | 無臭 | 8 | 0.5 | 1.5 | 1 | 12.3 | 78 |  | 2 | 0.092 | 0.0019 | [27 empty] | 1.8 | <0.05 | 1.8 | [8 empty] | <0.04 | 0.074 | 20 | 5.5
2022-01-05 | 18:45 | 流心（中央） | 晴れ | 降雨なし | 7.2 | 7.5 | 0.12 | 0.87 | 0.06 | 0.75 | >100 |  | 通常の状況 | 無色 | 無臭 | 7.6 | 1.7 | 2.3 | 2 | 10.7 | [45 empty] | 20
2022-01-06 | 2:45 | 流心（中央） | 晴れ | 降雨なし | 3 | 5 | 0.13 | 0.99 | 0.05 | 0.85 | >100 |  | 通常の状況 | 無色 | 無臭 | 7.8 | 1 | 1.5 | 1 | 11.5 | [45 empty] | 20
2022-02-02 | 10:30 | 流心（中央） | 晴れ | 降雨なし | 8.5 | 8.6 | 0.09 | 0.7 | 0.08 | 0.7 | >100 |  | 通常の状況 | 無色 | 無臭 | 7.9 | 0.8 | 1.6 | 3 | 11.7 | 130 | <0.5 | 2.2 | 0.11 | 0.0029 | <0.00006 | 0.0004 | <0.0003 | <0.01 | <0.0005 | <0.02 | <0.0005 | <0.0005 |  | <0.0005 | <0.0002 | <0.0002 | <0.0002 | <0.0002 | <0.0002 | <0.0002 | <0.0002 | <0.0002 | <0.0002 | <0.0004 | <0.0005 | <0.0003 | <0.0003 | <0.0002 | <0.0005 | <0.05 | 0.02 | 2.1 | <0.05 | 2.1 | <0.005 | <0.005 | 0.0016 | <0.02 | <0.01 | <0.005 | <0.0005 | <0.001 | 0.04 | 0.089 | 20 | 5.9 |  | <0.03
2022-02-02 | 18:30 | 流心（中央） | 晴れ | 降雨なし | 4.3 | 10.2 | 0.09 | 0.69 | 0.1 | 0.68 | 40 |  | 濁り多し (上流または近海で工事のため) | 灰茶色・淡（明） | 無臭 | 7.7 | 1.6 | 2.7 | 16 | 10.4 | [45 empty] | 20
2022-02-03 | 2:30 | 流心（中央） | 晴れ | 降雨なし | -2.7 | 6.6 | 0.08 | 0.64 | 0.09 | 0.7 | >100 |  | 通常の状況 | 無色 | 無臭 | 7.7 | 1.2 | 1.7 | 6 | 11.2 | [45 empty] | 21
2022-03-02 | 10:45 | 流心（中央） | 晴れ | 降雨なし | 12.8 | 11.5 | 0.09 | 0.57 | 0.08 | 0.8 | 37 |  | 濁り多し (上流または近海で工事のため) | 灰茶色・淡（明） | 無臭 | 8 | 2.1 | 3.2 | 15 | 11.3 | 490 |  | 2.6 | 0.15 | 0.0039 | [27 empty] | 2.1 | 0.05 | 2.1 | [8 empty] | 0.06 | 0.11 | 21 | 7
2022-03-02 | 18:45 | 流心（中央） | 雨 | 降雨なし | 11.2 | 13.1 | 0.09 | 0.59 | 0.08 | 0.8 | 14 |  | 濁り多し (上流または近海で工事のため) | 灰茶色・淡（明） | 無臭 | 8 | 2.2 | 8.1 | 77 | 11.4 | [45 empty] | 21
2022-03-03 | 2:45 | 流心（中央） | 晴れ | 降雨なし | 6.2 | 10.4 | 0.1 | 0.54 | 0.05 | 0.8 | 30 |  | 濁り多し (上流または近海で工事のため) | 灰茶色・淡（明） | 無臭 | 7.8 | 2.6 | 4.5 | 18 | 10.5 | [45 empty] | 19

## 相川水位観測所
水域名称 | 相模川（玉川） | 地点名称 | 相川水位観測所 | 類型名称 | 河川Ａ | 測定機関名称 | 厚木市
採取年月日 | 採取時刻 | 採取位置 | 天候 | 前日天候 | 気温 | 水温 | 流速 | 流量 | 採取水深 | 全水深 | 透視度 | 透明度 | 流況 | 色相 | 臭気 | pH | BOD | COD | SS | DO | 大腸菌群数 | n-ヘキサン抽出物質_油分等 | 全窒素 | 全燐 | 全亜鉛 | ノニルフェノール | LAS | カドミウム | 全シアン | 鉛 | 六価クロム | 砒素 | 総水銀 | アルキル水銀 | PCB | ジクロロメタン | 四塩化炭素 | 1,2-ジクロロエタン | 1,1-ジクロロエチレン | シス-1,2-ジクロロエチレン | 1,1,1-トリクロロエタン | 1,1,2-トリクロロエタン | トリクロロエチレン | テトラクロロエチレン | 1,3-ジクロロプロペン | チウラム | シマジン | チオベンカルブ | ベンゼン | セレン | ふっ素 | ほう素 | 硝酸性窒素 | 亜硝酸性窒素 | 硝酸性窒素及び亜硝酸性窒素 | 1,4-ジオキサン | フェノール類 | 銅 | 鉄_溶解性 | マンガン_溶解性 | クロム | EPN | ニッケル | アンモニア性窒素 | 燐酸態燐 | 電気伝導率 | 塩化物イオン | 塩分 | 陰イオン界面活性剤 | クロロフィルa | トリハロメタン生成能 | クロロホルム生成能 | ブロモジクロロメタン生成能 | ジブロモクロロメタン生成能 | ブロモホルム生成能
年/月/日 | 時:分 |  |  |  | ℃ | ℃ | m/s | m3/s | m | m | cm | m |  |  |  |  | mg/L | mg/L | mg/L | mg/L | MPN/100mL | mg/L | mg/L | mg/L | mg/L | mg/L | mg/L | mg/L | mg/L | mg/L | mg/L | mg/L | mg/L | mg/L | mg/L | mg/L | mg/L | mg/L | mg/L | mg/L | mg/L | mg/L | mg/L | mg/L | mg/L | mg/L | mg/L | mg/L | mg/L | mg/L | mg/L | mg/L | mg/L | mg/L | mg/L | mg/L | mg/L | mg/L | mg/L | mg/L | mg/L | mg/L | mg/L | mg/L | mg/L | mS/m | mg/L | ‰ | mg/L | μg/L | mg/L | mg/L | mg/L | mg/L | mg/L
2021-04-21 | 11:00 | 流心（中央） | 晴れ | 降雨なし | 25 | 16.3 | 0.96 | 1.29 | 0.05 | 0.13 | >100 |  | 通常の状況 | 無色 | 無臭 | 8.1 | 0.8 | 2 | <1 | 10.9 | 790 |  | 1.8 | 0.052 | 0.0014 |  |  | <0.0003 | <0.01 | <0.0005 | <0.02 | <0.0005 | <0.0005 |  |  |  | <0.0002 |  |  |  | <0.0002 |  | <0.0002 | <0.0002 | [6 empty] | 0.05 | 0.02 | 1.8 | <0.05 | 1.8 |  | <0.005 | 0.001 | 0.07 | 0.01 |  |  |  | 0.04 | 0.031 | 21 | 6.7 |  | <0.03
2021-04-21 | 19:00 | 流心（中央） | 晴れ | 降雨なし | 15.4 | 19.3 | 0.89 | 1.17 | 0.05 | 0.12 | >100 |  | 通常の状況 | 無色 | 無臭 | 8.1 | 0.8 | 2.2 | 1 | 9.4 | [45 empty] | 21
2021-04-22 | 3:00 | 流心（中央） | 晴れ | 降雨なし | 9.5 | 14 | 0.85 | 1.04 | 0.05 | 0.12 | >100 |  | 通常の状況 | 無色 | 無臭 | 7.9 | 0.6 | 2 | 1 | 10.5 | [45 empty] | 21
2021-05-12 | 10:45 | 流心（中央） | 晴れ | 降雨なし | 20.8 | 17 | 1.06 | 2.13 | 0.05 | 0.18 | >100 |  | 通常の状況 | 無色 | 無臭 | 8.2 | 1.3 | 2.5 | 2 | 11.2 | 490 |  | 1.2 | 0.028 | 0.002 | [27 empty] | 1 | <0.05 | 1 | [8 empty] | 0.07 | 0.015 | 17 | 5.3
2021-05-12 | 18:45 | 流心（中央） | 曇り | 降雨なし | 16.5 | 17 | 1.05 | 2 | 0.05 | 0.17 | >100 |  | 通常の状況 | 無色 | 無臭 | 8.2 | 0.8 | 2.2 | 3 | 10.3 | [45 empty] | 17
2021-05-13 | 2:45 | 流心（中央） | 曇り | 降雨なし | 16 | 16.5 | 1.05 | 1.98 | 0.05 | 0.16 | >100 |  | 通常の状況 | 無色 | 無臭 | 7.9 | 1.1 | 2.3 | 3 | 10.3 | [45 empty] | 17
2021-06-02 | 10:45 | 流心（中央） | 曇り | 降雨なし | 26.5 | 21 | 0.87 | 1.31 | 0.05 | 0.13 | 80 |  | 通常の状況 | 灰黄色・淡（明） | 無臭 | 8.1 | 1.1 | 2.7 | 4 | 10 | 2400 |  | 1.3 | 0.044 | 0.0026 |  |  | <0.0003 | <0.01 | <0.0005 | <0.02 | <0.0005 | <0.0005 |  |  |  | <0.0002 |  |  |  | <0.0002 |  | <0.0002 | <0.0002 | [6 empty] | 0.07 | <0.02 | 1.2 | <0.05 | 1.2 |  | <0.005 | 0.0018 | 0.11 | 0.01 |  |  |  | <0.04 | 0.032 | 19 | 6.7 |  | <0.03
2021-06-02 | 18:45 | 流心（中央） | 晴れ | 降雨なし | 20 | 21 | 1.01 | 1.49 | 0.05 | 0.15 | 70 |  | 通常の状況 | 灰黄色・淡（明） | 無臭 | 8 | 1.2 | 2.8 | 5 | 8.9 | [45 empty] | 18
2021-06-03 | 2:45 | 流心（中央） | 晴れ | 降雨なし | 16 | 19.5 | 0.93 | 1.4 | 0.05 | 0.15 | >100 |  | 通常の状況 | 灰黄色・淡（明） | 無臭 | 7.8 | 1 | 2.8 | 4 | 8.5 | [45 empty] | 19
2021-07-20 | 11:00 | 流心（中央） | 晴れ | 降雨なし | 32 | 26 | 1.14 | 2.45 | 0.05 | 0.19 | >100 |  | 流量大 (大雨､雪どけのため) | 無色 | 無臭 | 8.1 | 2.4 | 3.4 | 2 | 9.8 | 4900 |  | 1.4 | 0.041 | 0.0087 | [27 empty] | 1.1 | <0.05 | 1.1 | [8 empty] | 0.05 | 0.034 | 21 | 6.1
2021-07-20 | 19:00 | 流心（中央） | 晴れ | 降雨なし | 26 | 26.7 | 1.11 | 2.26 | 0.05 | 0.18 | >100 |  | 流量大 (大雨､雪どけのため) | 無色 | 無臭 | 8.3 | 1.3 | 2.1 | 2 | 8.5 | [45 empty] | 19
2021-07-21 | 3:00 | 流心（中央） | 晴れ | 降雨なし | 21.6 | 23.5 | 1.09 | 2.12 | 0.05 | 0.17 | >100 |  | 流量大 (大雨､雪どけのため) | 無色 | 無臭 | 7.9 | 0.7 | 1.9 | 1 | 8.2 | [45 empty] | 20
2021-08-04 | 11:00 | 流心（中央） | 晴れ | 降雨なし | 32 | 27.5 | 1.1 | 2.11 | 0.05 | 0.17 | 44 |  | 濁り多し (上流または近海で工事のため) | 灰茶色・淡（明） | 無臭 | 8.1 | 0.9 | 3.2 | 12 | 8.9 | 2200 | <0.5 | 1 | 0.067 | 0.002 | <0.00006 | 0.0008 | <0.0003 | <0.01 | <0.0005 | <0.02 | <0.0005 | <0.0005 |  | <0.0005 | <0.0002 | <0.0002 | <0.0002 | <0.0002 | <0.0002 | <0.0002 | <0.0002 | <0.0002 | <0.0002 | <0.0004 | <0.0005 | <0.0003 | <0.0003 | <0.0002 | <0.0005 | 0.06 | 0.02 | 0.79 | <0.05 | 0.84 | <0.005 | <0.005 | 0.0021 | 0.08 | 0.01 | <0.005 | <0.0005 | <0.001 | 0.08 | 0.045 | 20 | 7 |  | <0.03
2021-08-04 | 19:00 | 流心（中央） | 晴れ | 降雨なし | 28 | 28 | 1.09 | 2.09 | 0.05 | 0.17 | 95 |  | 通常の状況 | 無色 | 無臭 | 8 | 1 | 3 | 4 | 8.1 | [45 empty] | 19
2021-08-05 | 3:00 | 流心（中央） | 晴れ | 降雨なし | 23.2 | 25.5 | 1.09 | 2 | 0.05 | 0.17 | >100 |  | 通常の状況 | 無色 | 無臭 | 7.8 | 0.8 | 1.9 | 4 | 8.3 | [45 empty] | 19
2021-09-15 | 11:00 | 流心（中央） | 晴れ | 降雨量 0mm以上5mm未満 | 24.9 | 21.8 | 1.01 | 1.99 | 0.05 | 0.17 | >100 |  | 流量大 (大雨､雪どけのため) | 無色 | 無臭 | 8.1 | 0.9 | 2.2 | 2 | 10.2 | 2800 |  | 1.4 | 0.05 | 0.0017 | [27 empty] | 1.2 | <0.05 | 1.2 | [8 empty] | 0.04 | 0.035 | 19 | 5.6
2021-09-15 | 19:00 | 流心（中央） | 晴れ | 降雨量 0mm以上5mm未満 | 22.8 | 21.8 | 0.96 | 2.01 | 0.05 | 0.19 | >100 |  | 流量大 (大雨､雪どけのため) | 無色 | 無臭 | 7.9 | 0.9 | 2.6 | <1 | 8.8 | [45 empty] | 19
2021-09-16 | 3:00 | 流心（中央） | 晴れ | 降雨量 0mm以上5mm未満 | 19 | 20.3 | 0.98 | 1.98 | 0.05 | 0.17 | >100 |  | 流量大 (大雨､雪どけのため) | 無色 | 無臭 | 7.8 | 0.7 | 2.3 | 1 | 9.4 | [45 empty] | 19
2021-10-06 | 11:20 | 流心（中央） | 晴れ | 降雨なし | 25 | 21.8 | 0.93 | 1.17 | 0.05 | 0.12 | >100 |  | 通常の状況 | 無色 | 無臭 | 8.1 | 0.6 | 1.7 | 2 | 9.9 | 790 |  | 1.8 | 0.055 | 0.0039 |  |  | <0.0003 | <0.01 | <0.0005 | <0.02 | <0.0005 | <0.0005 |  |  |  | <0.0002 |  |  |  | <0.0002 |  | <0.0002 | <0.0002 | [6 empty] | <0.05 | 0.02 | 1.7 | <0.05 | 1.7 |  | <0.005 | 0.0012 | 0.08 | 0.01 |  |  |  | 0.07 | 0.049 | 24 | 7.7 |  | <0.03
2021-10-06 | 19:20 | 流心（中央） | 曇り | 降雨なし | 21 | 22.5 | 0.87 | 1.12 | 0.05 | 0.12 | >100 |  | 通常の状況 | 無色 | 無臭 | 8 | 0.6 | 1.8 | 2 | 8.4 | [45 empty] | 24
2021-10-07 | 3:20 | 流心（中央） | 曇り | 降雨なし | 17.8 | 20 | 0.9 | 1.16 | 0.05 | 0.12 | >100 |  | 通常の状況 | 無色 | 無臭 | 8 | 0.4 | 1.8 | 2 | 9 | [45 empty] | 24
2021-11-17 | 11:00 | 流心（中央） | 晴れ | 降雨なし | 16.2 | 15.4 | 0.67 | 0.76 | 0.05 | 0.1 | >100 |  | 通常の状況 | 無色 | 無臭 | 8.1 | 1.2 | 2.4 | <1 | 11.7 | 1700 |  | 2 | 0.071 | 0.0078 | [27 empty] | 1.8 | <0.05 | 1.8 | [8 empty] | 0.12 | 0.058 | 25 | 8
2021-11-17 | 19:00 | 流心（中央） | 曇り | 降雨なし | 11.8 | 15.8 | 0.77 | 0.85 | 0.05 | 0.1 | >100 |  | 通常の状況 | 無色 | 無臭 | 8 | 0.9 | 1.6 | <1 | 9.9 | [45 empty] | 25
2021-11-18 | 3:00 | 流心（中央） | 晴れ | 降雨なし | 7.4 | 14 | 0.75 | 0.8 | 0.05 | 0.09 | >100 |  | 通常の状況 | 無色 | 無臭 | 7.9 | 0.7 | 1.5 | <1 | 10.3 | [45 empty] | 25
2021-12-15 | 11:00 | 流心（中央） | 晴れ | 降雨量 0mm以上5mm未満 | 13.5 | 11.5 | 0.54 | 0.55 | 0.05 | 0.09 | >100 |  | 通常の状況 | 無色 | 無臭 | 8.1 | 1.2 | 1.9 | <1 | 13.8 | 1100 |  | 2.2 | 0.079 | 0.013 |  |  | <0.0003 | <0.01 | 0.0005 | <0.02 | <0.0005 | <0.0005 |  |  |  | <0.0002 |  |  |  | <0.0002 |  | <0.0002 | <0.0002 | [6 empty] | <0.05 | 0.02 | 1.7 | <0.05 | 1.7 |  | <0.005 | 0.0015 | 0.11 | 0.03 |  |  |  | 0.1 | 0.063 | 25 | 7.8 |  | <0.03
2021-12-15 | 19:00 | 流心（中央） | 晴れ | 降雨量 0mm以上5mm未満 | 6.5 | 12 | 0.58 | 0.62 | 0.05 | 0.09 | >100 |  | 通常の状況 | 無色 | 無臭 | 8 | 0.5 | 1.7 | <1 | 11.3 | [45 empty] | 24
2021-12-16 | 3:00 | 流心（中央） | 晴れ | 降雨量 0mm以上5mm未満 | 3 | 9.5 | 0.61 | 0.59 | 0.05 | 0.09 | 45 |  | 濁り多し (上流または近海で工事のため) | 灰色・淡（明） | 無臭 | 7.8 | 0.8 | 2.2 | 7 | 11.1 | [45 empty] | 24
2022-01-05 | 11:00 | 流心（中央） | 晴れ | 降雨なし | 7 | 7 | 0.53 | 0.41 | 0.05 | 0.07 | >100 |  | 通常の状況 | 無色 | 無臭 | 8.2 | 0.9 | 1.9 | <1 | 14.8 | 230 |  | 1.9 | 0.059 | 0.0019 | [27 empty] | 1.7 | <0.05 | 1.7 | [8 empty] | 0.04 | 0.037 | 25 | 9.3
2022-01-05 | 19:00 | 流心（中央） | 晴れ | 降雨なし | 6 | 6.9 | 0.59 | 0.51 | 0.05 | 0.08 | >100 |  | 通常の状況 | 無色 | 無臭 | 8.4 | 1 | 2.3 | <1 | 13.7 | [45 empty] | 25
2022-01-06 | 3:00 | 流心（中央） | 晴れ | 降雨なし | 2 | 6 | 0.57 | 0.47 | 0.05 | 0.07 | >100 |  | 通常の状況 | 無色 | 無臭 | 7.9 | 1 | 2.4 | 1 | 11.6 | [45 empty] | 26
2022-02-02 | 11:00 | 流心（中央） | 晴れ | 降雨なし | 11.5 | 9 | 0.53 | 0.41 | 0.05 | 0.08 | >100 |  | 通常の状況 | 無色 | 無臭 | 7.7 | 1.5 | 2.4 | 4 | 13.2 | 230 | <0.5 | 2 | 0.071 | 0.0065 | <0.00006 | 0.0033 | <0.0003 | <0.01 | 0.0008 | <0.02 | <0.0005 | <0.0005 |  | <0.0005 | <0.0002 | <0.0002 | <0.0002 | <0.0002 | <0.0002 | <0.0002 | <0.0002 | <0.0002 | <0.0002 | <0.0004 | <0.0005 | <0.0003 | <0.0003 | <0.0002 | <0.0005 | <0.05 | 0.02 | 1.6 | <0.05 | 1.6 | <0.005 | <0.005 | 0.0025 | 0.11 | 0.02 | <0.005 | <0.0005 | <0.001 | 0.05 | 0.04 | 25 | 8.9 |  | <0.03
2022-02-02 | 19:00 | 流心（中央） | 晴れ | 降雨なし | 1.8 | 8.5 | 0.56 | 0.4 | 0.05 | 0.07 | 35 |  | 濁り多し (上流または近海で工事のため) | 灰茶色・淡（明） | 無臭 | 8.4 | 1 | 2.4 | 8 | 12.9 | [45 empty] | 26
2022-02-03 | 3:00 | 流心（中央） | 晴れ | 降雨なし | -2.5 | 7.5 | 0.54 | 0.39 | 0.05 | 0.07 | >100 |  | 通常の状況 | 無色 | 無臭 | 8.1 | 1.2 | 2.1 | 2 | 11.3 | [45 empty] | 25
2022-03-02 | 10:45 | 流心（中央） | 晴れ | 降雨なし | 13.5 | 12.2 | 0.53 | 0.38 | 0.05 | 0.07 | 37 |  | 濁り多し (上流または近海で工事のため) | 黄色・淡（明） | 川藻臭 (微) | 8.1 | 1.7 | 3.3 | 9 | 11.6 | 330 |  | 1.9 | 0.086 | 0.0079 | [27 empty] | 1.6 | <0.05 | 1.6 | [8 empty] | 0.1 | 0.049 | 26 | 10
2022-03-02 | 18:45 | 流心（中央） | 雨 | 降雨なし | 11.5 | 14 | 0.61 | 0.55 | 0.05 | 0.08 | 30 |  | 濁り多し (上流または近海で工事のため) | 黄色・淡（明） | 土臭 (微) | 8.3 | 1.5 | 3.6 | 15 | 11 | [45 empty] | 25
2022-03-03 | 2:45 | 流心（中央） | 曇り | 降雨なし | 7.1 | 11 | 0.61 | 0.53 | 0.05 | 0.08 | 28 |  | 濁り多し (上流または近海で工事のため) | 黄色・淡（明） | 土臭 (微) | 7.8 | 4.8 | 7.3 | 22 | 9.9 | [45 empty] | 18

## 新竹沢橋
水域名称 | 相模川（永池川） | 地点名称 | 新竹沢橋 | 類型名称 | 河川Ａ | 測定機関名称 | 神奈川県
採取年月日 | 採取時刻 | 採取位置 | 天候 | 前日天候 | 気温 | 水温 | 流速 | 流量 | 採取水深 | 全水深 | 透視度 | 透明度 | 流況 | 色相 | 臭気 | pH | BOD | COD | SS | DO | 大腸菌群数 | n-ヘキサン抽出物質_油分等 | 全窒素 | 全燐 | 全亜鉛 | ノニルフェノール | LAS | カドミウム | 全シアン | 鉛 | 六価クロム | 砒素 | 総水銀 | アルキル水銀 | PCB | ジクロロメタン | 四塩化炭素 | 1,2-ジクロロエタン | 1,1-ジクロロエチレン | シス-1,2-ジクロロエチレン | 1,1,1-トリクロロエタン | 1,1,2-トリクロロエタン | トリクロロエチレン | テトラクロロエチレン | 1,3-ジクロロプロペン | チウラム | シマジン | チオベンカルブ | ベンゼン | セレン | ふっ素 | ほう素 | 硝酸性窒素 | 亜硝酸性窒素 | 硝酸性窒素及び亜硝酸性窒素 | 1,4-ジオキサン | フェノール類 | 銅 | 鉄_溶解性 | マンガン_溶解性 | クロム | EPN | ニッケル | アンモニア性窒素 | 燐酸態燐 | 電気伝導率 | 塩化物イオン | 塩分 | 陰イオン界面活性剤 | クロロフィルa | トリハロメタン生成能 | クロロホルム生成能 | ブロモジクロロメタン生成能 | ジブロモクロロメタン生成能 | ブロモホルム生成能
年/月/日 | 時:分 |  |  |  | ℃ | ℃ | m/s | m3/s | m | m | cm | m |  |  |  |  | mg/L | mg/L | mg/L | mg/L | MPN/100mL | mg/L | mg/L | mg/L | mg/L | mg/L | mg/L | mg/L | mg/L | mg/L | mg/L | mg/L | mg/L | mg/L | mg/L | mg/L | mg/L | mg/L | mg/L | mg/L | mg/L | mg/L | mg/L | mg/L | mg/L | mg/L | mg/L | mg/L | mg/L | mg/L | mg/L | mg/L | mg/L | mg/L | mg/L | mg/L | mg/L | mg/L | mg/L | mg/L | mg/L | mg/L | mg/L | mg/L | mg/L | mS/m | mg/L | ‰ | mg/L | μg/L | mg/L | mg/L | mg/L | mg/L | mg/L
2021-04-07 | 8:10 | 流心（中央） | 晴れ | 降雨なし | 12.3 | 13.5 | 0.02 | 0.07 | 0.06 | 0.31 | >100 |  | 通常の状況 | 灰黄色・淡（明） | 川藻臭 (微) | 7.9 | 1.4 | 4.7 | 4 | 9.1 | 7900 |  | 2.8 | 0.14 | [28 empty] | 1.5 | 0.05 | 1.6 | [8 empty] | 0.4 | 0.11 | 31
2021-04-07 | 19:10 | 流心（中央） | 晴れ | 降雨なし | 13.8 | 15.7 | 0.01 | 0.06 | 0.06 | 0.31 | 62 |  | 通常の状況 | 灰黄色・淡（明） | 無臭 | 7.8 | 2.1 | 5 |  | 8.7 | [45 empty] | 32
2021-05-12 | 8:20 | 流心（中央） | 曇り | 降雨なし | 18.2 | 17 | 0.03 | 0.12 | 0.06 | 0.3 | 53 |  | 通常の状況 | 灰色・淡（明） | 川藻臭 (微) | 8 | 2.3 | 4.7 |  | 8.2 |  |  | 2.1 | 0.17 | [28 empty] | 0.91 | 0.08 | 0.99 | [8 empty] | 0.58 | 0.085 | 33 | 11
2021-05-12 | 19:10 | 流心（中央） | 曇り | 降雨なし | 16.4 | 18.4 | 0.03 | 0.11 | 0.06 | 0.29 | 75 |  | 通常の状況 | 灰黄色・淡（明） | 川藻臭 (微) | 8 | 2.3 | 4.7 |  | 7.5 | [45 empty] | 33
2021-06-02 | 8:20 | 流心（中央） | 曇り | 降雨量 0mm以上5mm未満 | 23 | 20.2 | 0.3 | 2.03 | 0.11 | 0.55 | 60 |  | 通常の状況 | 黄褐色・淡（明） | 川藻臭 (微) | 7.9 | 1.3 | 4.2 | 23 | 9.1 | 24000 |  | 1.3 | 0.11 | [28 empty] | 0.81 | 0.01 | 0.86 | [8 empty] | 0.06 | 0.045 | 17
2021-06-02 | 19:15 | 流心（中央） | 曇り | 降雨量 0mm以上5mm未満 | 19.8 | 21.2 | 0.29 | 1.92 | 0.11 | 0.54 | 8 |  | 通常の状況 | 灰黄色・淡（明） | 川藻臭 (微) | 7.7 | 1.6 | 6 |  | 8.9 | [45 empty] | 16
2021-07-20 | 8:50 | 流心（中央） | 曇り | 降雨なし | 27.8 | 24.2 | 0.27 | 2.28 | 0.14 | 0.7 | 64 |  | 通常の状況 | 黄色・淡（明） | 川藻臭 (微) | 7.9 | 1.7 | 4.3 |  | 9 |  |  | 1.2 | 0.061 | [21 empty] | <0.0005 | <0.0003 | <0.0003 |  |  |  |  | 0.89 | 0.01 | 0.94 | [6 empty] | <0.0005 |  | <0.04 | 0.024 | 16
2021-07-20 | 19:00 | 流心（中央） | 晴れ | 降雨なし | 24.8 | 26.5 | 0.24 | 1.96 | 0.14 | 0.71 | 71 |  | 通常の状況 | 黄色・淡（明） | 川藻臭 (微) | 7.8 | 0.9 | 3.1 |  | 8.1 | [45 empty] | 16
2021-08-04 | 8:40 | 流心（中央） | 晴れ | 降雨なし | 30.4 | 26.1 | 0.22 | 1.72 | 0.14 | 0.68 | 78 |  | 通常の状況 | 黄色・淡（明） | 川藻臭 (微) | 7.9 | 1.3 | 3.9 | 10 | 8.5 | 33000 | <0.5 | 1.2 | 0.071 | 0.0061 | <0.00006 | 0.0017 | <0.0003 | <0.01 | <0.0005 | <0.02 | 0.0007 | <0.0005 |  | <0.0005 | <0.0002 | <0.0002 | <0.0002 | <0.0002 | <0.0002 | <0.0002 | <0.0002 | <0.0002 | <0.0002 | <0.0004 |  |  |  | <0.0002 | <0.0005 | 0.11 | 0.016 | 0.71 | 0.01 | 0.76 | <0.005 | [7 empty] | 0.14 | 0.034 | 18 | 7
2021-08-04 | 19:10 | 流心（中央） | 晴れ | 降雨なし | 27.8 | 28.1 | 0.22 | 1.72 | 0.13 | 0.66 | 46 |  | 通常の状況 | 黄色・淡（明） | 川藻臭 (微) | 7.8 | 0.9 | 4.1 |  | 7.9 | [45 empty] | 17
2021-09-15 | 8:20 | 流心（中央） | 曇り | 降雨量 10mm以上20mm未満 | 23.8 | 21.4 | 0.25 | 2.16 | 0.15 | 0.74 | 65 |  | 通常の状況 | 灰黄色・淡（明） | 川藻臭 (微) | 7.9 | 1.4 | 3.3 |  | 9 |  |  | 1.1 | 0.063 | [28 empty] | 0.92 | <0.01 | 0.97 | [8 empty] | 0.05 | 0.034 | 16
2021-09-15 | 19:20 | 流心（中央） | 晴れ | 降雨量 10mm以上20mm未満 | 22.6 | 25 | 0.25 | 2.09 | 0.15 | 0.73 | 77 |  | 通常の状況 | 黄色・淡（明） | 川藻臭 (微) | 7.9 | 0.7 | 2.7 |  | 8.7 | [45 empty] | 16
2021-10-06 | 8:20 | 流心（中央） | 晴れ | 降雨なし | 24.4 | 21 | 0.03 | 0.18 | 0.08 | 0.4 | 85 |  | 通常の状況 | 灰黄色・淡（明） | 川藻臭 (微) | 8.1 | 1.3 | 3.2 | 5 | 8.6 | 13000 |  | 3 | 0.12 | [28 empty] | 2.2 | 0.05 | 2.2 |  | <0.005 | 0.0025 | 0.21 | 0.15 | <0.005 |  | <0.001 | 0.25 | 0.093 | 33 |  |  | <0.03
2021-10-06 | 19:20 | 流心（中央） | 晴れ | 降雨なし | 22.1 | 22.4 | 0.03 | 0.16 | 0.08 | 0.41 | 65 |  | 通常の状況 | 灰黄色・淡（明） | 川藻臭 (微) | 8 | 1.6 | 3.2 |  | 7.5 | [45 empty] | 33
2021-11-17 | 8:15 | 流心（中央） | 晴れ | 降雨なし | 13 | 14 | 0.02 | 0.1 | 0.08 | 0.38 | 52 |  | 通常の状況 | 灰黄色・淡（明） | 川藻臭 (微) | 7.8 | 1.4 | 3.1 |  | 8.2 |  |  | 2.9 | 0.17 | [28 empty] | 2.1 | 0.08 | 2.1 | [8 empty] | 0.47 | 0.1 | 34 | 9.5
2021-11-17 | 19:10 | 流心（中央） | 晴れ | 降雨なし | 12.2 | 15.5 | 0.02 | 0.09 | 0.08 | 0.39 | 48 |  | 通常の状況 | 灰黄色・淡（明） | 川藻臭 (微) | 7.7 | 2.5 | 3.5 |  | 8.7 | [45 empty] | 34
2021-12-15 | 8:15 | 流心（中央） | 快晴 | 降雨量 5mm以上10mm未満 | 3.9 | 8.4 | 0.02 | 0.11 | 0.08 | 0.39 | 52 |  | 通常の状況 | 黄色・淡（明） | 川藻臭 (微) | 7.8 | 1.6 | 4 | 8 | 9.6 | 7900 |  | 3.1 | 0.15 | [28 empty] | 1.2 | 0.03 | 1.2 | [8 empty] | 0.46 | 0.1 | 26
2021-12-15 | 19:15 | 流心（中央） | 晴れ | 降雨量 5mm以上10mm未満 | 6 | 10.3 | 0.14 | 0.88 | 0.1 | 0.51 | 60 |  | 通常の状況 | 灰黄色・淡（明） | 川藻臭 (微) | 8.1 | 2.6 | 4.2 |  | 10.6 | [45 empty] | 21
2022-01-05 | 8:10 | 流心（中央） | 晴れ | 降雨なし | 2.7 | 6.9 | 0.1 | 0.63 | 0.1 | 0.5 | >100 |  | 通常の状況 | 黄色・淡（明） | 川藻臭 (微) | 8 | 0.8 | 2.4 |  | 12.2 |  |  | 1.6 | 0.037 | [28 empty] | 1.2 | <0.01 | 1.2 | [8 empty] | 0.11 | 0.017 | 17
2022-01-05 | 19:05 | 流心（中央） | 晴れ | 降雨なし | 2.1 | 7.6 | 0.09 | 0.56 | 0.1 | 0.5 | >100 |  | 通常の状況 | 無色 | 川藻臭 (微) | 8.1 | 0.6 | 2.4 |  | 11.9 | [45 empty] | 17
2022-02-02 | 8:20 | 流心（中央） | 晴れ | 降雨なし | 1.5 | 5.5 | 0.04 | 0.16 | 0.07 | 0.36 | 47 |  | 通常の状況 | 灰黄色・淡（明） | 無臭 | 7.7 | 1.4 | 5.1 | 9 | 11.1 | 1300 | <0.5 | 2.7 | 0.26 | 0.0049 | <0.00006 | 0.021 | [25 empty] | 1.5 | 0.06 | 1.6 | [8 empty] | 0.96 | 0.18 | 35 | 13
2022-02-02 | 19:10 | 流心（中央） | 晴れ | 降雨なし | 5 | 9 | 0.04 | 0.2 | 0.07 | 0.36 | 55 |  | 通常の状況 | 灰黄色・淡（明） | 無臭 | 8 | 1.9 | 4.7 |  | 15.3 | [45 empty] | 35
2022-03-02 | 8:20 | 流心（中央） | 晴れ | 降雨なし | 9.7 | 10.5 | 0.03 | 0.12 | 0.07 | 0.35 | 37 |  | 通常の状況 | 灰黄色・淡（明） | 川藻臭 (微) | 8.2 | 2.3 | 5.2 |  | 8.3 |  |  | 2.9 | 0.23 | [28 empty] | 1.5 | 0.08 | 1.6 | [8 empty] | 0.77 | 0.14 | 35
2022-03-02 | 19:00 | 流心（中央） | 雨 | 降雨なし | 9.4 | 13.5 | 0.03 | 0.12 | 0.08 | 0.39 | 46 |  | 通常の状況 | 灰黄色・淡（明） | 川藻臭 (微) | 8 | 2.9 | 5.3 |  | 10.7 | [45 empty] | 34

## 河原橋（目久尻川）
水域名称 | 相模川（目久尻川） | 地点名称 | 河原橋（目久尻川） | 類型名称 | 河川Ｂ | 測定機関名称 | 神奈川県
採取年月日 | 採取時刻 | 採取位置 | 天候 | 前日天候 | 気温 | 水温 | 流速 | 流量 | 採取水深 | 全水深 | 透視度 | 透明度 | 流況 | 色相 | 臭気 | pH | BOD | COD | SS | DO | 大腸菌群数 | n-ヘキサン抽出物質_油分等 | 全窒素 | 全燐 | 全亜鉛 | ノニルフェノール | LAS | カドミウム | 全シアン | 鉛 | 六価クロム | 砒素 | 総水銀 | アルキル水銀 | PCB | ジクロロメタン | 四塩化炭素 | 1,2-ジクロロエタン | 1,1-ジクロロエチレン | シス-1,2-ジクロロエチレン | 1,1,1-トリクロロエタン | 1,1,2-トリクロロエタン | トリクロロエチレン | テトラクロロエチレン | 1,3-ジクロロプロペン | チウラム | シマジン | チオベンカルブ | ベンゼン | セレン | ふっ素 | ほう素 | 硝酸性窒素 | 亜硝酸性窒素 | 硝酸性窒素及び亜硝酸性窒素 | 1,4-ジオキサン | フェノール類 | 銅 | 鉄_溶解性 | マンガン_溶解性 | クロム | EPN | ニッケル | アンモニア性窒素 | 燐酸態燐 | 電気伝導率 | 塩化物イオン | 塩分 | 陰イオン界面活性剤 | クロロフィルa | トリハロメタン生成能 | クロロホルム生成能 | ブロモジクロロメタン生成能 | ジブロモクロロメタン生成能 | ブロモホルム生成能
年/月/日 | 時:分 |  |  |  | ℃ | ℃ | m/s | m3/s | m | m | cm | m |  |  |  |  | mg/L | mg/L | mg/L | mg/L | MPN/100mL | mg/L | mg/L | mg/L | mg/L | mg/L | mg/L | mg/L | mg/L | mg/L | mg/L | mg/L | mg/L | mg/L | mg/L | mg/L | mg/L | mg/L | mg/L | mg/L | mg/L | mg/L | mg/L | mg/L | mg/L | mg/L | mg/L | mg/L | mg/L | mg/L | mg/L | mg/L | mg/L | mg/L | mg/L | mg/L | mg/L | mg/L | mg/L | mg/L | mg/L | mg/L | mg/L | mg/L | mg/L | mS/m | mg/L | ‰ | mg/L | μg/L | mg/L | mg/L | mg/L | mg/L | mg/L
2021-04-07 | 7:30 | 流心（中央） | 晴れ | 降雨なし | 10.4 | 14 | 0.3 | 1.06 | 0.08 | 0.38 | >100 |  | 通常の状況 | 無色 | 川藻臭 (微) | 8.1 | 1.1 | 3.4 | 2 | 9.1 | 2400 |  | 5 | 0.11 | [28 empty] | 4.5 | 0.05 | 4.6 | [8 empty] | 0.1 | 0.094 | 43
2021-04-07 | 18:30 | 流心（中央） | 晴れ | 降雨なし | 12.8 | 19.2 | 0.27 | 1 | 0.08 | 0.42 | >100 |  | 通常の状況 | 無色 | 無臭 | 8.1 | 1.7 | 4.1 |  | 9.2 | [45 empty] | 43
2021-05-12 | 7:30 | 流心（中央） | 曇り | 降雨なし | 17.5 | 17 | 0.35 | 1.18 | 0.08 | 0.4 | >100 |  | 通常の状況 | 無色 | 無臭 | 8.2 | 1.9 | 3.2 |  | 10.1 |  |  | 4.6 | 0.16 | [28 empty] | 4.4 | 0.03 | 4.5 | [8 empty] | 0.06 | 0.14 | 46 | 25
2021-05-12 | 18:30 | 流心（中央） | 曇り | 降雨なし | 15.2 | 20 | 0.34 | 1.17 | 0.08 | 0.42 | >100 |  | 通常の状況 | 無色 | 川藻臭 (微) | 8.3 | 1.3 | 3.6 |  | 9.7 | [45 empty] | 46
2021-06-02 | 7:30 | 流心（中央） | 曇り | 降雨量 0mm以上5mm未満 | 19.6 | 21 | 0.39 | 1.56 | 0.1 | 0.51 | 84 |  | 通常の状況 | 黄褐色・淡（明） | 川藻臭 (微) | 8.1 | 1.3 | 4.1 | 9 | 8.2 | 24000 |  | 3.1 | 0.14 | [28 empty] | 2.9 | 0.02 | 2.9 | [8 empty] | 0.07 | 0.1 | 35
2021-06-02 | 18:30 | 流心（中央） | 曇り | 降雨量 0mm以上5mm未満 | 20.4 | 22 | 0.39 | 1.58 | 0.09 | 0.43 | 65 |  | 通常の状況 | 黄色・淡（明） | 川藻臭 (微) | 8 | 1.3 | 4 |  | 8.9 | [45 empty] | 31
2021-07-20 | 7:30 | 流心（中央） | 曇り | 降雨なし | 27.2 | 25 | 0.36 | 1.7 | 0.1 | 0.48 | >100 |  | 通常の状況 | 黄色・淡（明） | 川藻臭 (微) | 8.1 | 1.6 | 3.7 |  | 8 |  |  | 3.9 | 0.12 | [21 empty] | <0.0005 | <0.0003 | <0.0003 |  |  |  |  | 3.4 | 0.02 | 3.5 | [6 empty] | <0.0005 |  | 0.05 | 0.094 | 36
2021-07-20 | 18:30 | 流心（中央） | 晴れ | 降雨なし | 26 | 28 | 0.36 | 1.62 | 0.11 | 0.54 | >100 |  | 通常の状況 | 黄色・淡（明） | 川藻臭 (微) | 8 | 0.9 | 3.4 |  | 7.9 | [45 empty] | 38
2021-08-04 | 7:30 | 流心（中央） | 晴れ | 降雨なし | 27.6 | 26.1 | 0.42 | 1.81 | 0.09 | 0.45 | >100 |  | 通常の状況 | 無色 | 川藻臭 (微) | 8.2 | 0.9 | 3.3 | 7 | 7.6 | 33000 | <0.5 | 3.1 | 0.1 | 0.0079 | <0.00006 | 0.001 | <0.0003 | <0.01 | <0.0005 | <0.02 | 0.0006 | <0.0005 |  | <0.0005 | <0.0002 | <0.0002 | <0.0002 | <0.0002 | <0.0002 | <0.0002 | <0.0002 | <0.0002 | <0.0002 | <0.0004 |  |  |  | <0.0002 | <0.0005 | 0.07 | 0.055 | 3 | 0.01 | 3 | <0.005 | [7 empty] | 0.04 | 0.073 | 35 | 14
2021-08-04 | 18:30 | 流心（中央） | 晴れ | 降雨なし | 27.6 | 29.1 | 0.36 | 1.83 | 0.12 | 0.58 | >100 |  | 通常の状況 | 無色 | 川藻臭 (微) | 8 | 0.9 | 3.3 |  | 7.8 | [45 empty] | 32
2021-09-15 | 7:30 | 流心（中央） | 曇り | 降雨量 10mm以上20mm未満 | 23.2 | 21 | 0.38 | 1.74 | 0.11 | 0.53 | >100 |  | 通常の状況 | 黄色・淡（明） | 川藻臭 (微) | 8.1 | 1.2 | 4.1 |  | 7.6 |  |  | 4.3 | 0.1 | [28 empty] | 4.2 | 0.01 | 4.3 | [8 empty] | 0.04 | 0.076 | 31
2021-09-15 | 18:30 | 流心（中央） | 晴れ | 降雨量 10mm以上20mm未満 | 24.8 | 19.6 | 0.35 | 1.53 | 0.08 | 0.42 | >100 |  | 通常の状況 | 無色 | 川藻臭 (微) | 7.9 | 0.8 | 3.4 |  | 9.2 | [45 empty] | 37
2021-10-06 | 7:30 | 流心（中央） | 晴れ | 降雨なし | 20.5 | 18.7 | 0.37 | 1.72 | 0.09 | 0.44 | >100 |  | 通常の状況 | 灰黄色・淡（明） | 川藻臭 (微) | 8.1 | 0.8 | 2.3 | 4 | 8.5 | 49000 |  | 5.7 | 0.089 | [28 empty] | 5.5 | 0.01 | 5.5 |  | <0.005 | 0.0045 | 0.04 | 0.0038 | <0.005 |  | <0.001 | 0.04 | 0.074 | 40 |  |  | <0.03
2021-10-06 | 18:30 | 流心（中央） | 晴れ | 降雨なし | 22.3 | 23.8 | 0.39 | 1.97 | 0.11 | 0.55 | >100 |  | 通常の状況 | 灰黄色・淡（明） | 川藻臭 (微) | 8.2 | 0.6 | 2.4 |  | 8.5 | [45 empty] | 38
2021-11-17 | 7:30 | 流心（中央） | 晴れ | 降雨なし | 12.4 | 15.2 | 0.34 | 1.54 | 0.1 | 0.48 | >100 |  | 通常の状況 | 灰黄色・淡（明） | 無臭 | 8 | 0.5 | 2.3 |  | 9 |  |  | 5.9 | 0.1 | [28 empty] | 5.7 | 0.02 | 5.7 | [8 empty] | 0.05 | 0.086 | 43 | 19
2021-11-17 | 18:30 | 流心（中央） | 晴れ | 降雨なし | 13 | 17.5 | 0.34 | 1.48 | 0.09 | 0.43 | >100 |  | 通常の状況 | 灰黄色・淡（明） | 無臭 | 8.1 | 1.1 | 2.4 |  | 9.6 | [45 empty] | 40
2021-12-15 | 7:30 | 流心（中央） | 快晴 | 降雨量 5mm以上10mm未満 | 4 | 10.5 | 0.3 | 1.3 | 0.1 | 0.48 | >100 |  | 通常の状況 | 無色 | 無臭 | 8 | 0.7 | 2.5 | 2 | 10.1 | 130000 |  | 6.3 | 0.12 | [28 empty] | 5 | 0.03 | 5.1 | [8 empty] | 0.09 | 0.091 | 40
2021-12-15 | 18:30 | 流心（中央） | 晴れ | 降雨量 5mm以上10mm未満 | 6.2 | 14 | 0.3 | 1.31 | 0.1 | 0.49 | 52 |  | 通常の状況 | 灰黄色・淡（明） | 川藻臭 (微) | 8 | 0.9 | 3.4 |  | 9.4 | [45 empty] | 45
2022-01-05 | 7:30 | 流心（中央） | 晴れ | 降雨なし | 2 | 6.8 | 0.24 | 1.02 | 0.09 | 0.45 | >100 |  | 通常の状況 | 無色 | 川藻臭 (微) | 8 | 1 | 2.5 |  | 10.3 |  |  | 6.7 | 0.071 | [28 empty] | 5.9 | 0.03 | 5.9 | [8 empty] | 0.09 | 0.06 | 43
2022-01-05 | 18:30 | 流心（中央） | 晴れ | 降雨なし | 4 | 10 | 0.24 | 0.91 | 0.07 | 0.37 | >100 |  | 通常の状況 | 無色 | 川藻臭 (微) | 8.3 | 2.3 | 3.7 |  | 11.9 | [45 empty] | 45
2022-02-02 | 7:30 | 流心（中央） | 晴れ | 降雨なし | 0.5 | 8.4 | 0.31 | 1.2 | 0.09 | 0.44 | >100 |  | 通常の状況 | 無色 | 無臭 | 8 | 1 | 3.2 | 4 | 10.3 | 2400 | <0.5 | 6.1 | 0.11 | 0.0046 | <0.00006 | 0.0024 | [25 empty] | 6 | 0.03 | 6 | [8 empty] | 0.09 | 0.092 | 51 | 34
2022-02-02 | 18:30 | 流心（中央） | 晴れ | 降雨なし | 5.2 | 13 | 0.33 | 1.29 | 0.09 | 0.45 | >100 |  | 通常の状況 | 無色 | 川藻臭 (微) | 8.5 | 1.5 | 2.9 |  | 12.4 | [45 empty] | 41
2022-03-02 | 7:30 | 流心（中央） | 晴れ | 降雨なし | 7.2 | 12 | 0.29 | 1.14 | 0.08 | 0.41 | >100 |  | 通常の状況 | 無色 | 無臭 | 8.3 | 1.2 | 3.7 |  | 8.6 |  |  | 6.1 | 0.19 | [28 empty] | 5.3 | 0.05 | 5.4 | [8 empty] | 0.14 | 0.16 | 52
2022-03-02 | 18:30 | 流心（中央） | 雨 | 降雨なし | 12 | 10.5 | 0.3 | 1.12 | 0.09 | 0.45 | >100 |  | 通常の状況 | 無色 | 川藻臭 (微) | 8.3 | 1.9 | 3.7 |  | 10.7 | [45 empty] | 42

## 宮の下橋
水域名称 | 相模川（小出川） | 地点名称 | 宮の下橋 | 類型名称 | 河川Ｂ | 測定機関名称 | 茅ヶ崎市
採取年月日 | 採取時刻 | 採取位置 | 天候 | 前日天候 | 気温 | 水温 | 流速 | 流量 | 採取水深 | 全水深 | 透視度 | 透明度 | 流況 | 色相 | 臭気 | pH | BOD | COD | SS | DO | 大腸菌群数 | n-ヘキサン抽出物質_油分等 | 全窒素 | 全燐 | 全亜鉛 | ノニルフェノール | LAS | カドミウム | 全シアン | 鉛 | 六価クロム | 砒素 | 総水銀 | アルキル水銀 | PCB | ジクロロメタン | 四塩化炭素 | 1,2-ジクロロエタン | 1,1-ジクロロエチレン | シス-1,2-ジクロロエチレン | 1,1,1-トリクロロエタン | 1,1,2-トリクロロエタン | トリクロロエチレン | テトラクロロエチレン | 1,3-ジクロロプロペン | チウラム | シマジン | チオベンカルブ | ベンゼン | セレン | ふっ素 | ほう素 | 硝酸性窒素 | 亜硝酸性窒素 | 硝酸性窒素及び亜硝酸性窒素 | 1,4-ジオキサン | フェノール類 | 銅 | 鉄_溶解性 | マンガン_溶解性 | クロム | EPN | ニッケル | アンモニア性窒素 | 燐酸態燐 | 電気伝導率 | 塩化物イオン | 塩分 | 陰イオン界面活性剤 | クロロフィルa | トリハロメタン生成能 | クロロホルム生成能 | ブロモジクロロメタン生成能 | ジブロモクロロメタン生成能 | ブロモホルム生成能
年/月/日 | 時:分 |  |  |  | ℃ | ℃ | m/s | m3/s | m | m | cm | m |  |  |  |  | mg/L | mg/L | mg/L | mg/L | MPN/100mL | mg/L | mg/L | mg/L | mg/L | mg/L | mg/L | mg/L | mg/L | mg/L | mg/L | mg/L | mg/L | mg/L | mg/L | mg/L | mg/L | mg/L | mg/L | mg/L | mg/L | mg/L | mg/L | mg/L | mg/L | mg/L | mg/L | mg/L | mg/L | mg/L | mg/L | mg/L | mg/L | mg/L | mg/L | mg/L | mg/L | mg/L | mg/L | mg/L | mg/L | mg/L | mg/L | mg/L | mg/L | mS/m | mg/L | ‰ | mg/L | μg/L | mg/L | mg/L | mg/L | mg/L | mg/L
2021-04-07 | 9:10 | 流心（中央） | 快晴 | 降雨なし | 14.5 | 14.2 | 0.044 | 0.659 | 0.18 | 0.92 | >50 |  | 通常の状況 | 緑色・淡（明） | 無臭 | 7.9 | 1.5 | 4.6 | 10 | 6.5 | 4900 |  | 3.7 | 0.22 | 0.008 |  |  | <0.0003 | <0.01 | <0.0005 | <0.02 | <0.0005 | <0.0005 |  |  |  | <0.0001 |  |  |  | <0.0001 |  | <0.0001 | <0.0001 | [6 empty] | <0.08 | 0.043 | 2.4 | 0.14 | 2.6 |  | <0.005 | 0.0028 | 0.2 | 0.18 |  |  |  | 0.57 | 0.2 | 45 | 41 |  | <0.03
2021-05-12 | 9:00 | 流心（中央） | 曇り | 降雨なし | 22.5 | 18.2 | 0.126 | 1.193 | 0.11 | 0.55 | 25 |  | 通常の状況 | 緑色・淡（明） | 無臭 | 7.5 | 3.3 | 7.9 | 46 | 5.7 | 17000 |  | 3.3 | 0.36 | 0.039 |  |  | <0.0003 | <0.01 | 0.0019 | <0.02 | 0.0008 | <0.0005 |  |  |  | <0.0001 |  |  |  | <0.0001 |  | <0.0001 | <0.0001 | [8 empty] | 1.7 | 0.13 | 1.8 | [8 empty] | 0.84 | 0.18 | 40 | 52
2021-06-02 | 14:00 | 流心（中央） | 曇り | 降雨なし | 26.3 | 26.2 | 0.178 | 1.648 | 0.11 | 0.54 | 23 |  | 通常の状況 | 緑色・淡（明） | 無臭 | 7.6 | 2.3 | 6.7 | 74 | 7.6 | 33000 |  | 2.4 | 0.34 | 0.023 |  |  | <0.0003 | <0.01 | 0.0017 | <0.02 | 0.0007 | <0.0005 |  |  |  | <0.0001 |  |  |  | <0.0001 |  | <0.0001 | <0.0001 | [6 empty] | 0.09 | 0.028 | 1.2 | 0.07 | 1.2 |  | <0.005 | 0.0098 | 0.21 | 0.04 |  |  |  | 0.18 | 0.15 | 33 | 36 |  | 0.04
2021-07-14 | 13:30 | 流心（中央） | 晴れ | 降雨量 0mm以上5mm未満 | 28.9 | 25.7 | 0.248 | 2.188 | 0.13 | 0.64 | 47 |  | 通常の状況 | 緑色・淡（明） | 無臭 | 7.5 | 1.9 | 3.3 | 23 | 7.2 | 17000 |  | 2.9 | 0.19 | 0.01 |  |  | <0.0003 | <0.01 | 0.0006 | <0.02 | 0.0005 | <0.0005 |  |  |  | <0.0001 |  |  |  | <0.0001 |  | <0.0001 | <0.0001 |  | <0.0005 | <0.0003 | <0.0003 |  |  |  |  | 2.1 | 0.09 | 2.2 | [8 empty] | 0.47 | 0.15 | 30 | 24
2021-08-04 | 9:00 | 流心（中央） | 晴れ | 降雨なし | 28.9 | 26.8 | 0.151 | 1.458 | 0.12 | 0.58 | >50 |  | 通常の状況 | 緑色・淡（明） | 無臭 | 7.6 | 1.8 | 4.9 | 14 | 6.8 | 3300 | <0.5 | 1.7 | 0.24 | 0.0088 | 8e-05 | 0.0004 | <0.0003 | <0.01 | 0.0005 | <0.02 | 0.0005 | <0.0005 |  | <0.0005 | <0.0001 | <0.0001 | <0.0001 | <0.0001 | <0.0001 | <0.0001 | <0.0001 | <0.0001 | <0.0001 | <0.0002 |  |  |  | <0.0001 | <0.0005 | 0.12 | 0.03 | 1 | 0.1 | 1.1 | <0.005 | <0.005 | 0.0039 | 0.13 | 0.03 | <0.0005 | <0.0005 | <0.001 | 0.26 | 0.18 | 31 | 25 |  | <0.03
2021-09-01 | 8:30 | 流心（中央） | 曇り | 降雨量 0mm以上5mm未満 | 26.1 | 23.4 | 0.127 | 1.536 | 0.15 | 0.77 | >50 |  | 通常の状況 | 緑色・淡（明） | 無臭 | 7.3 | 2 | 3.9 | 10 | 6.7 | 49000 |  | 2.3 | 0.22 | 0.013 |  |  | <0.0003 | <0.01 | <0.0005 | <0.02 | 0.0006 | <0.0005 |  |  |  | <0.0001 |  |  |  | <0.0001 |  | <0.0001 | <0.0001 | [8 empty] | 1.6 | 0.11 | 1.7 | [8 empty] | 0.25 | 0.16 | 30 | 20
2021-10-06 | 9:00 | 流心（中央） | 快晴 | 降雨なし | 24 | 21.1 | 0.18 | 1.935 | 0.14 | 0.68 | >50 |  | 通常の状況 | 緑色・淡（明） | 無臭 | 7.3 | 4 | 5.3 | 11 | 5 | 22000 |  | 4.7 | 0.41 | 0.015 |  |  | <0.0003 | <0.01 | <0.0005 | <0.02 | 0.0005 | <0.0005 |  |  |  | <0.0001 |  |  |  | <0.0001 |  | <0.0001 | <0.0001 | [6 empty] | 0.09 | 0.053 | 2.8 | 0.14 | 3 |  | <0.005 | 0.0035 | 0.2 | 0.03 |  |  |  | 0.74 | 0.3 | 52 | 54 |  | <0.03
2021-11-17 | 9:00 | 流心（中央） | 快晴 | 降雨なし | 13 | 14.5 | 0.099 | 1.158 | 0.15 | 0.75 | 33 |  | 通常の状況 | 緑色・淡（明） | 無臭 | 7.4 | 2.5 | 5.3 | 10 | 7 | 79000 |  | 3.6 | 0.27 | 0.017 |  |  | <0.0003 | <0.01 | 0.0011 | <0.02 | 0.0006 | <0.0005 |  |  |  | <0.0001 |  |  |  | <0.0001 |  | <0.0001 | <0.0001 | [8 empty] | 2.5 | 0.15 | 2.6 | [8 empty] | 0.5 | 0.19 | 59 | 63
2021-12-15 | 9:00 | 流心（中央） | 快晴 | 降雨量 5mm以上10mm未満 | 6 | 8 | 0.044 | 0.597 | 0.17 | 0.84 | 26 |  | 通常の状況 | 緑色・淡（明） | 無臭 | 7.4 | 3 | 4.9 | 19 | 8.1 | 4900 |  | 3.8 | 0.23 | 0.015 |  |  | <0.0003 | <0.01 | 0.0007 | <0.02 | 0.0005 | <0.0005 |  |  |  | <0.0001 |  |  |  | <0.0001 |  | <0.0001 | <0.0001 | [6 empty] | 0.08 | 0.037 | 2.5 | 0.11 | 2.6 |  | <0.005 | 0.0053 | 0.1 | <0.01 |  |  |  | 0.62 | 0.18 | 41 | 37 |  | <0.03
2022-01-05 | 13:30 | 流心（中央） | 快晴 | 降雨なし | 9.5 | 7.5 | 0.121 | 1.592 | 0.16 | 0.81 | >50 |  | 通常の状況 | 緑色・淡（明） | 無臭 | 7.5 | 0.9 | 4.1 | 6 | 9.6 | 790 |  | 4.2 | 0.28 | 0.0086 |  |  | <0.0003 | <0.01 | <0.0005 | <0.02 | 0.0005 | <0.0005 |  |  |  | <0.0001 |  |  |  | <0.0001 |  | <0.0001 | <0.0001 | [8 empty] | 2.6 | 0.12 | 2.7 | [8 empty] | 0.82 | 0.24 | 280 | 770
2022-02-07 | 15:50 | 流心（中央） | 晴れ | 降雨なし | 8.5 | 12.4 | 0.024 | 0.211 | 0.11 | 0.54 | 37 |  | 通常の状況 | 緑色・淡（明） | 無臭 | 7.8 | 1.7 | 6.1 | 17 | 11.5 | 490 | <0.5 | 3.8 | 0.33 | 0.018 | <0.00006 | 0.013 | <0.0003 | <0.01 | 0.0009 | <0.02 | 0.0007 | <0.0005 |  | <0.0005 | <0.0001 | <0.0001 | <0.0001 | <0.0001 | <0.0001 | <0.0001 | <0.0001 | <0.0001 | <0.0001 | <0.0002 |  |  |  | <0.0001 | <0.0005 | 0.12 | 0.085 | 2.1 | 0.12 | 2.2 | <0.005 | <0.005 | 0.0063 | 0.02 | <0.01 | 0.0009 | <0.0005 | 0.001 | 0.87 | 0.14 | 130 | 280 |  | <0.03
2022-03-02 | 13:30 | 流心（中央） | 晴れ | 降雨なし | 16.9 | 15.4 | 0.083 | 1.402 | 0.2 | 1 | 31 |  | 通常の状況 | 緑色・淡（明） | 無臭 | 7.7 | 2.3 | 6.4 | 12 | 6.5 | 7900 |  | 4.1 | 0.31 | 0.012 |  |  | <0.0003 | <0.01 | 0.0005 | <0.02 | 0.0006 | <0.0005 |  |  |  | <0.0001 |  |  |  | <0.0001 |  | <0.0001 | <0.0001 |  | <0.0005 | <0.0003 | <0.0003 |  |  |  |  | 1.8 | 0.13 | 1.9 | [8 empty] | 1.4 | 0.3 | 480 | 1400