## 小田急鉄橋
水域名称 | 金目川 | 地点名称 | 小田急鉄橋 | 類型名称 | 河川Ａ | 測定機関名称 | 神奈川県
採取年月日 | 採取時刻 | 採取位置 | 天候 | 前日天候 | 気温 | 水温 | 流速 | 流量 | 採取水深 | 全水深 | 透視度 | 透明度 | 流況 | 色相 | 臭気 | pH | BOD | COD | SS | DO | 大腸菌群数 | n-ヘキサン抽出物質_油分等 | 全窒素 | 全燐 | 全亜鉛 | ノニルフェノール | LAS | カドミウム | 全シアン | 鉛 | 六価クロム | 砒素 | 総水銀 | アルキル水銀 | PCB | ジクロロメタン | 四塩化炭素 | 1,2-ジクロロエタン | 1,1-ジクロロエチレン | シス-1,2-ジクロロエチレン | 1,1,1-トリクロロエタン | 1,1,2-トリクロロエタン | トリクロロエチレン | テトラクロロエチレン | 1,3-ジクロロプロペン | チウラム | シマジン | チオベンカルブ | ベンゼン | セレン | ふっ素 | ほう素 | 硝酸性窒素 | 亜硝酸性窒素 | 硝酸性窒素及び亜硝酸性窒素 | 1,4-ジオキサン | フェノール類 | 銅 | 鉄_溶解性 | マンガン_溶解性 | クロム | EPN | ニッケル | アンモニア性窒素 | 燐酸態燐 | 電気伝導率 | 塩化物イオン | 塩分 | 陰イオン界面活性剤 | クロロフィルa | トリハロメタン生成能 | クロロホルム生成能 | ブロモジクロロメタン生成能 | ジブロモクロロメタン生成能 | ブロモホルム生成能
年/月/日 | 時:分 |  |  |  | ℃ | ℃ | m/s | m3/s | m | m | cm | m |  |  |  |  | mg/L | mg/L | mg/L | mg/L | MPN/100mL | mg/L | mg/L | mg/L | mg/L | mg/L | mg/L | mg/L | mg/L | mg/L | mg/L | mg/L | mg/L | mg/L | mg/L | mg/L | mg/L | mg/L | mg/L | mg/L | mg/L | mg/L | mg/L | mg/L | mg/L | mg/L | mg/L | mg/L | mg/L | mg/L | mg/L | mg/L | mg/L | mg/L | mg/L | mg/L | mg/L | mg/L | mg/L | mg/L | mg/L | mg/L | mg/L | mg/L | mg/L | mS/m | mg/L | ‰ | mg/L | μg/L | mg/L | mg/L | mg/L | mg/L | mg/L
2021-04-07 | 12:00 | 流心（中央） | 晴れ | 降雨なし | 19.5 | 17.9 | 0.37 | 0.52 | 0.05 | 0.23 | >100 |  | 通常の状況 | 無色 | 無臭 | 8.1 | 0.5 | 0.9 | 1 | 9.7 | 3300 |  | 3.2 | 0.09 | [28 empty] | 3 | 0.01 | 3 | [8 empty] | 0.06 | 0.079 | 23
2021-04-07 | 22:40 | 流心（中央） | 晴れ | 降雨なし | 11.5 | 14.8 | 0.47 | 1.5 | 0.03 | 0.15 | >100 |  | 通常の状況 | 無色 | 無臭 | 8 | 0.7 | 1.7 |  | 9.3 | [45 empty] | 26
2021-05-12 | 7:30 | 流心（中央） | 曇り | 降雨なし | 18.5 | 16.9 | 0.67 | 1.5 | 0.04 | 0.18 | >100 |  | 通常の状況 | 無色 | 無臭 | 8.2 | 0.6 | 1.5 |  | 10.3 |  |  | 3.5 | 0.084 | [28 empty] | 3.3 | <0.01 | 3.3 | [8 empty] | 0.04 | 0.073 | 24 | 9.5
2021-05-12 | 19:20 | 流心（中央） | 曇り | 降雨なし | 16 | 17.1 | 0.6 | 1.8 | 0.05 | 0.27 | >100 |  | 通常の状況 | 無色 | 無臭 | 7.9 | 0.5 | 1.6 |  | 9.3 | [45 empty] | 26
2021-06-02 | 7:30 | 流心（中央） | 曇り | 降雨なし | 24.2 | 19.3 | 0.48 | 1 | 0.02 | 0.11 | >100 |  | 通常の状況 | 無色 | 無臭 | 8 | 0.4 | 1.2 | <1 | 9.3 | 1700 |  | 3.5 | 0.099 | [28 empty] | 3.3 | <0.01 | 3.4 | [8 empty] | 0.07 | 0.059 | 25
2021-06-02 | 19:30 | 流心（中央） | 曇り | 降雨なし | 19 | 18.9 | 0.49 | 1.3 | 0.02 | 0.12 | >100 |  | 通常の状況 | 無色 | 無臭 | 7.9 | 0.4 | 1.5 |  | 9.2 | [45 empty] | 26
2021-07-20 | 10:05 | 流心（中央） | 曇り | 降雨なし | 27.3 | 21 | 0.62 | 2.7 | 0.06 | 0.31 | >100 |  | 通常の状況 | 無色 | 無臭 | 8.2 | 0.5 | 1.2 |  | 9.4 |  |  | 2.7 | 0.056 | [21 empty] | <0.0005 | <0.0003 | <0.0003 |  |  |  |  | 2.5 | <0.01 | 2.6 | [6 empty] | <0.0005 |  | 0.06 | 0.052 | 21
2021-07-20 | 19:45 | 流心（中央） | 晴れ | 降雨なし | 23.2 | 20.6 | 0.58 | 3.5 | 0.06 | 0.3 | >100 |  | 通常の状況 | 無色 | 無臭 | 8 | 0.4 | 1 |  | 9.3 | [45 empty] | 23
2021-08-04 | 10:20 | 流心（中央） | 晴れ | 降雨なし | 35.1 | 24.9 | 0.73 | 2.1 | 0.06 | 0.31 | >100 |  | 通常の状況 | 無色 | 無臭 | 8.2 | 0.3 | 2.1 | 1 | 8.4 | 33000 | <0.5 | 3.3 | 0.062 |  |  |  | <0.0003 | <0.01 | <0.0005 | <0.02 | <0.0005 | <0.0005 |  | <0.0005 | <0.0001 | <0.0001 | <0.0001 | <0.0001 | <0.0001 | <0.0001 | <0.0001 | <0.0001 | 0.0003 | <0.0002 |  |  |  | <0.0001 | <0.0005 | <0.08 | 0.017 | 2.7 | <0.01 | 2.8 | <0.005 | [7 empty] | 0.08 | 0.06 | 23 | 8.3
2021-08-04 | 19:55 | 流心（中央） | 晴れ | 降雨なし | 27.3 | 22.7 | 0.67 | 1.9 | 0.04 | 0.22 | >100 |  | 通常の状況 | 無色 | 無臭 | 8 | 0.3 | 0.7 |  | 8.9 | [45 empty] | 23
2021-09-01 | 10:10 | 流心（中央） | 曇り | 降雨なし | 23.6 | 20.6 | 0.94 | 4 | 0.05 | 0.25 | >100 |  | 通常の状況 | 無色 | 無臭 | 8.2 | 0.6 | 1.1 |  | 9.2 |  |  | 2.5 | 0.051 | [28 empty] | 2.3 | <0.01 | 2.4 | [8 empty] | 0.05 | 0.048 | 21
2021-09-01 | 20:05 | 流心（中央） | 曇り | 降雨なし | 19 | 19.8 | 0.92 | 4.3 | 0.06 | 0.3 | >100 |  | 通常の状況 | 無色 | 無臭 | 8 | 0.4 | 1.4 |  | 9.9 | [45 empty] | 22
2021-10-06 | 10:15 | 流心（中央） | 晴れ | 降雨なし | 28.3 | 21.3 | 0.69 | 2.2 | 0.05 | 0.23 | >100 |  | 通常の状況 | 無色 | 無臭 | 8 | 0.5 | 1.1 | <1 | 9.3 | 2200 |  | 3.1 | 0.066 | [28 empty] | 3 | <0.01 | 3.1 |  | <0.005 | 0.001 | 0.08 | <0.01 | <0.005 |  | <0.001 | 0.05 | 0.065 | 23 |  |  | <0.03
2021-10-06 | 21:05 | 流心（中央） | 曇り | 降雨なし | 19.2 | 19.1 | 0.81 | 2.6 | 0.05 | 0.24 | >100 |  | 通常の状況 | 無色 | 無臭 | 7.9 | 0.5 | 1.1 |  | 9.5 | [45 empty] | 25
2021-11-17 | 10:00 | 流心（中央） | 晴れ | 降雨なし | 19.5 | 16.5 | 0.65 | 2.2 | 0.05 | 0.25 | >100 |  | 通常の状況 | 無色 | 無臭 | 8 | 0.4 | 1.2 |  | 9.9 |  |  | 3.6 | 0.093 | [28 empty] | 3.5 | <0.01 | 3.5 | [8 empty] | 0.05 | 0.088 | 25 | 8.1
2021-11-17 | 21:45 | 流心（中央） | 晴れ | 降雨なし | 10 | 14.5 | 0.76 | 2.7 | 0.06 | 0.28 | >100 |  | 通常の状況 | 無色 | 無臭 | 8 | 0.3 | 0.6 |  | 9.8 | [45 empty] | 26
2021-12-15 | 10:40 | 流心（中央） | 晴れ | 降雨量 0mm以上5mm未満 | 15.6 | 14.7 | 0.68 | 2.2 | 0.07 | 0.35 | >100 |  | 通常の状況 | 無色 | 無臭 | 8.1 | 0.4 | 0.9 | <1 | 10.3 | 790 |  | 3.6 | 0.073 | [28 empty] | 3.3 | <0.01 | 3.4 | [8 empty] | <0.04 | 0.066 | 24
2021-12-15 | 20:40 | 流心（中央） | 晴れ | 降雨量 0mm以上5mm未満 | 7.1 | 12.4 | 0.82 | 3.4 | 0.07 | 0.35 | >100 |  | 通常の状況 | 無色 | 無臭 | 7.7 | 0.5 | 0.8 |  | 10.3 | [45 empty] | 26
2022-01-05 | 10:15 | 流心（中央） | 晴れ | 降雨なし | 12.5 | 12 | 0.57 | 2 | 0.04 | 0.2 | >100 |  | 通常の状況 | 無色 | 無臭 | 8.3 | 0.7 | 1 |  | 11.5 |  |  | 4.2 | 0.1 | [28 empty] | 3.8 | 0.01 | 3.9 | [8 empty] | 0.16 | 0.083 | 26
2022-01-05 | 21:15 | 流心（中央） | 晴れ | 降雨なし | 3.8 | 11.1 | 0.62 | 2.1 | 0.06 | 0.28 | >100 |  | 通常の状況 | 無色 | 無臭 | 7.9 | 0.8 | 1.4 |  | 10.5 | [45 empty] | 26
2022-02-02 | 10:05 | 流心（中央） | 晴れ | 降雨なし | 14.2 | 14.7 | 0.54 | 1.8 | 0.04 | 0.19 | >100 |  | 通常の状況 | 無色 | 無臭 | 7.9 | 0.5 | 1.2 | 1 | 11.4 | 220 | <0.5 | 3.8 | 0.084 | [28 empty] | 3.6 | <0.01 | 3.6 | [8 empty] | 0.04 | 0.069 | 25 | 9.2
2022-02-02 | 21:05 | 流心（中央） | 晴れ | 降雨なし | 4 | 11.5 | 0.61 | 2 | 0.05 | 0.24 | >100 |  | 通常の状況 | 無色 | 無臭 | 7.9 | 0.7 | 1.1 |  | 10.2 | [45 empty] | 26
2022-03-02 | 10:35 | 流心（中央） | 晴れ | 降雨なし | 13.1 | 14.5 | 0.63 | 1.8 | 0.05 | 0.25 | >100 |  | 通常の状況 | 無色 | 無臭 | 8.2 | 1 | 1 |  | 10 |  |  | 3.9 | 0.08 | [28 empty] | 3.7 | <0.01 | 3.8 | [8 empty] | 0.04 | 0.068 | 25
2022-03-02 | 19:45 | 流心（中央） | 曇り | 降雨なし | 12.1 | 13.6 | 0.49 | 1.5 | 0.06 | 0.3 | >100 |  | 通常の状況 | 無色 | 無臭 | 8 | 0.6 | 1 |  | 9.8 | [45 empty] | 26

## 花水橋
水域名称 | 金目川 | 地点名称 | 花水橋 | 類型名称 | 河川Ｃ | 測定機関名称 | 神奈川県
採取年月日 | 採取時刻 | 採取位置 | 天候 | 前日天候 | 気温 | 水温 | 流速 | 流量 | 採取水深 | 全水深 | 透視度 | 透明度 | 流況 | 色相 | 臭気 | pH | BOD | COD | SS | DO | 大腸菌群数 | n-ヘキサン抽出物質_油分等 | 全窒素 | 全燐 | 全亜鉛 | ノニルフェノール | LAS | カドミウム | 全シアン | 鉛 | 六価クロム | 砒素 | 総水銀 | アルキル水銀 | PCB | ジクロロメタン | 四塩化炭素 | 1,2-ジクロロエタン | 1,1-ジクロロエチレン | シス-1,2-ジクロロエチレン | 1,1,1-トリクロロエタン | 1,1,2-トリクロロエタン | トリクロロエチレン | テトラクロロエチレン | 1,3-ジクロロプロペン | チウラム | シマジン | チオベンカルブ | ベンゼン | セレン | ふっ素 | ほう素 | 硝酸性窒素 | 亜硝酸性窒素 | 硝酸性窒素及び亜硝酸性窒素 | 1,4-ジオキサン | フェノール類 | 銅 | 鉄_溶解性 | マンガン_溶解性 | クロム | EPN | ニッケル | アンモニア性窒素 | 燐酸態燐 | 電気伝導率 | 塩化物イオン | 塩分 | 陰イオン界面活性剤 | クロロフィルa | トリハロメタン生成能 | クロロホルム生成能 | ブロモジクロロメタン生成能 | ジブロモクロロメタン生成能 | ブロモホルム生成能
年/月/日 | 時:分 |  |  |  | ℃ | ℃ | m/s | m3/s | m | m | cm | m |  |  |  |  | mg/L | mg/L | mg/L | mg/L | MPN/100mL | mg/L | mg/L | mg/L | mg/L | mg/L | mg/L | mg/L | mg/L | mg/L | mg/L | mg/L | mg/L | mg/L | mg/L | mg/L | mg/L | mg/L | mg/L | mg/L | mg/L | mg/L | mg/L | mg/L | mg/L | mg/L | mg/L | mg/L | mg/L | mg/L | mg/L | mg/L | mg/L | mg/L | mg/L | mg/L | mg/L | mg/L | mg/L | mg/L | mg/L | mg/L | mg/L | mg/L | mg/L | mS/m | mg/L | ‰ | mg/L | μg/L | mg/L | mg/L | mg/L | mg/L | mg/L
2021-04-07 | 8:15 | 流心（中央） | 晴れ | 降雨なし | 12 | 13.9 | 0.23 | 3.6 | 0.1 | 0.49 | 79 |  | 通常の状況 | 無色 | 無臭 | 8 | 1.1 | 3.8 | 5 | 9.4 | 4600 |  | 5 | 0.38 | [28 empty] | 4.3 | 0.05 | 4.3 | [8 empty] | 0.11 | 0.33 | 35
2021-04-07 | 20:30 | 流心（中央） | 晴れ | 降雨なし | 12.5 | 17.3 | 0.28 | 4.1 | 0.09 | 0.44 | 65 |  | 通常の状況 | 無色 | 無臭 | 8.2 | 1.2 | 4.7 |  | 9.1 | [45 empty] | 35
2021-05-12 | 10:00 | 流心（中央） | 曇り | 降雨なし | 18.9 | 18.2 | 0.17 | 4.7 | 0.14 | 0.69 | 80 |  | 通常の状況 | 無色 | 無臭 | 8.2 | 1.4 | 3.7 |  | 10.7 |  |  | 4 | 0.32 | [28 empty] | 3.5 | 0.04 | 3.5 | [8 empty] | 0.13 | 0.28 | 30 | 25
2021-05-12 | 21:15 | 流心（中央） | 曇り | 降雨なし | 15.2 | 18.1 | 0.21 | 6.6 | 0.14 | 0.7 | 72 |  | 通常の状況 | 無色 | 無臭 | 7.9 | 1 | 4 |  | 8.6 | [45 empty] | 28
2021-06-02 | 10:25 | 流心（中央） | 曇り | 降雨なし | 27.2 | 24.7 | 0.33 | 0.18 | 0.04 | 0.18 | >100 |  | 通常の状況 | 無色 | 無臭 | 8.4 | 0.4 | 2.1 | <1 | 9.9 | 2200 |  | 4.4 | 0.29 | [28 empty] | 4 | <0.01 | 4 | [8 empty] | 0.09 | 0.2 | 30
2021-06-02 | 21:10 | 流心（中央） | 曇り | 降雨なし | 20.1 | 22.2 | 0.04 | 0.02 | 0.03 | 0.15 | >100 |  | 通常の状況 | 無色 | 無臭 | 7.6 | 0.6 | 1.9 |  | 8.2 | [45 empty] | 30
2021-07-20 | 7:45 | 流心（中央） | 曇り | 降雨なし | 27.3 | 25 | 0.42 | 8.5 | 0.11 | 0.53 | >100 |  | 通常の状況 | 無色 | 無臭 | 7.9 | 0.6 | 3.4 |  | 8.7 |  |  | 3 | 0.18 | [21 empty] | <0.0005 | <0.0003 | <0.0003 |  |  |  |  | 2.7 | 0.02 | 2.8 | [6 empty] | <0.0005 |  | 0.06 | 0.16 | 27
2021-07-20 | 22:10 | 流心（中央） | 晴れ | 降雨なし | 24 | 25.6 | 0.4 | 10 | 0.14 | 0.7 | >100 |  | 通常の状況 | 無色 | 無臭 | 7.8 | 0.6 | 2.6 |  | 7.8 | [45 empty] | 27
2021-08-04 | 8:15 | 流心（中央） | 晴れ | 降雨なし | 33.1 | 27.9 | 0.42 | 7.5 | 0.12 | 0.62 | >100 |  | 通常の状況 | 無色 | 無臭 | 7.6 | 1.4 | 3.8 | 8 | 7.2 | 23000 | <0.5 | 1.7 | 0.15 | 0.0045 | <0.00006 | 0.0002 | <0.0003 | <0.01 | <0.0005 | <0.02 | <0.0005 | <0.0005 |  | <0.0005 | <0.0001 | <0.0001 | <0.0001 | <0.0001 | <0.0001 | <0.0001 | <0.0001 | <0.0001 | <0.0001 | <0.0002 |  |  |  | <0.0001 | <0.0005 | 0.11 | 0.028 | 1.3 | 0.02 | 1.4 | <0.005 | [7 empty] | 0.11 | 0.12 | 27 | 19
2021-08-04 | 21:30 | 流心（中央） | 晴れ | 降雨なし | 27.5 | 27.4 | 0.27 | 5.7 | 0.11 | 0.56 | 84 |  | 通常の状況 | 無色 | 無臭 | 7.8 | 1.1 | 3.7 |  | 6.5 | [45 empty] | 27
2021-09-01 | 7:40 | 流心（中央） | 曇り | 降雨なし | 24.7 | 24.2 | 0.47 | 10 | 0.1 | 0.5 | >100 |  | 通常の状況 | 無色 | 無臭 | 7.7 | 0.8 | 2.8 |  | 7.9 |  |  | 2.3 | 0.14 | [28 empty] | 1.9 | 0.02 | 2 | [8 empty] | 0.06 | 0.12 | 27
2021-09-01 | 18:05 | 流心（中央） | 曇り | 降雨なし | 18.8 | 21.8 | 0.44 | 10 | 0.14 | 0.7 | >100 |  | 通常の状況 | 無色 | 無臭 | 7.7 | 0.5 | 2.5 |  | 8.1 | [45 empty] | 27
2021-10-06 | 7:50 | 流心（中央） | 晴れ | 降雨なし | 19.6 | 21.1 | 0.36 | 4.7 | 0.1 | 0.48 | >100 |  | 通常の状況 | 無色 | 無臭 | 7.9 | 0.5 | 2.5 | 1 | 8.7 | 3300 |  | 4.5 | 0.27 | [28 empty] | 4.1 | 0.02 | 4.1 |  | <0.005 | 0.0026 | 0.09 | 0.01 | <0.005 |  | <0.001 | 0.06 | 0.26 | 32 |  |  | <0.03
2021-10-06 | 19:15 | 流心（中央） | 曇り | 降雨なし | 23.5 | 22.5 | 0.25 | 4.8 | 0.14 | 0.68 | >100 |  | 通常の状況 | 無色 | 無臭 | 7.9 | 0.8 | 3.1 |  | 7.8 | [45 empty] | 32
2021-11-17 | 8:05 | 流心（中央） | 晴れ | 降雨なし | 13 | 14.2 | 0.14 | 3.8 | 0.16 | 0.82 | >100 |  | 通常の状況 | 無色 | 無臭 | 7.9 | 1 | 2.8 |  | 8.9 |  |  | 5.3 | 0.38 | [28 empty] | 4.9 | 0.03 | 5 | [8 empty] | 0.05 | 0.33 | 35 | 25
2021-11-17 | 19:40 | 流心（中央） | 晴れ | 降雨なし | 12.5 | 16.5 | 0.17 | 4.4 | 0.14 | 0.68 | 75 |  | 通常の状況 | 無色 | 無臭 | 8 | 0.7 | 2.6 |  | 8.9 | [45 empty] | 34
2021-12-15 | 8:20 | 流心（中央） | 晴れ | 降雨量 0mm以上5mm未満 | 7 | 9.3 | 0.14 | 3.8 | 0.14 | 0.69 | >100 |  | 通常の状況 | 無色 | 無臭 | 7.9 | 0.6 | 2.5 | 2 | 10.5 | 2300 |  | 5.2 | 0.41 | [28 empty] | 4.7 | 0.04 | 4.8 | [8 empty] | 0.06 | 0.38 | 33
2021-12-15 | 21:50 | 流心（中央） | 晴れ | 降雨量 0mm以上5mm未満 | 6.3 | 11.8 | 0.15 | 4.4 | 0.14 | 0.7 | 70 |  | 通常の状況 | 黄色・淡（明） | 無臭 | 7.9 | 0.6 | 3 |  | 10.4 | [45 empty] | 35
2022-01-05 | 7:50 | 流心（中央） | 晴れ | 降雨なし | 3.8 | 5.6 | 0.09 | 2.1 | 0.14 | 0.7 | >100 |  | 通常の状況 | 無色 | 無臭 | 8 | 0.9 | 2.7 |  | 9.5 |  |  | 6 | 0.27 | [28 empty] | 5.6 | 0.1 | 5.7 | [8 empty] | 0.13 | 0.24 | 35
2022-01-05 | 19:45 | 流心（中央） | 晴れ | 降雨なし | 4 | 9.2 | 0.58 | 1.6 | 0.07 | 0.34 | >100 |  | 通常の状況 | 無色 | 無臭 | 8.1 | 0.8 | 2.1 |  | 10.4 | [45 empty] | 30
2022-02-02 | 7:45 | 流心（中央） | 晴れ | 降雨なし | 2.8 | 6 | 0.1 | 2.9 | 0.16 | 0.79 | >100 |  | 通常の状況 | 無色 | 無臭 | 7.8 | 1.6 | 4.1 | 7 | 10 | 4600 | <0.5 | 6.4 | 0.37 | 0.0082 | <0.00006 | 0.0013 | [25 empty] | 5.4 | 0.12 | 5.6 | [8 empty] | 0.16 | 0.32 | 35 | 29
2022-02-02 | 22:15 | 流心（中央） | 晴れ | 降雨なし | 7.2 | 9 | 0.28 | 1 | 0.12 | 0.58 | >100 |  | 通常の状況 | 無色 | 無臭 | 7.9 | 0.9 | 2.7 |  | 10.2 | [45 empty] | 32
2022-03-09 | 7:40 | 流心（中央） | 晴れ | 降雨なし | 7.1 | 8.5 | 0.09 | 2 | 0.12 | 0.6 | >100 |  | 通常の状況 | 無色 | 無臭 | 7.9 | 1.3 | 3.9 |  | 9.6 |  |  | 6.7 | 0.62 | [28 empty] | 5.4 | 0.09 | 5.5 | [8 empty] | 0.15 | 0.59 | 39
2022-03-09 | 19:40 | 流心（中央） | 晴れ | 降雨なし | 11.3 | 14.5 | 0.23 | 2.4 | 0.08 | 0.4 | 90 |  | 通常の状況 | 無色 | 無臭 | 8.3 | 1.6 | 4.4 |  | 9.6 | [45 empty] | 37

## 下之宮橋
水域名称 | 金目川（鈴川） | 地点名称 | 下之宮橋 | 類型名称 | 河川Ｃ | 測定機関名称 | 平塚市
採取年月日 | 採取時刻 | 採取位置 | 天候 | 前日天候 | 気温 | 水温 | 流速 | 流量 | 採取水深 | 全水深 | 透視度 | 透明度 | 流況 | 色相 | 臭気 | pH | BOD | COD | SS | DO | 大腸菌群数 | n-ヘキサン抽出物質_油分等 | 全窒素 | 全燐 | 全亜鉛 | ノニルフェノール | LAS | カドミウム | 全シアン | 鉛 | 六価クロム | 砒素 | 総水銀 | アルキル水銀 | PCB | ジクロロメタン | 四塩化炭素 | 1,2-ジクロロエタン | 1,1-ジクロロエチレン | シス-1,2-ジクロロエチレン | 1,1,1-トリクロロエタン | 1,1,2-トリクロロエタン | トリクロロエチレン | テトラクロロエチレン | 1,3-ジクロロプロペン | チウラム | シマジン | チオベンカルブ | ベンゼン | セレン | ふっ素 | ほう素 | 硝酸性窒素 | 亜硝酸性窒素 | 硝酸性窒素及び亜硝酸性窒素 | 1,4-ジオキサン | フェノール類 | 銅 | 鉄_溶解性 | マンガン_溶解性 | クロム | EPN | ニッケル | アンモニア性窒素 | 燐酸態燐 | 電気伝導率 | 塩化物イオン | 塩分 | 陰イオン界面活性剤 | クロロフィルa | トリハロメタン生成能 | クロロホルム生成能 | ブロモジクロロメタン生成能 | ジブロモクロロメタン生成能 | ブロモホルム生成能
年/月/日 | 時:分 |  |  |  | ℃ | ℃ | m/s | m3/s | m | m | cm | m |  |  |  |  | mg/L | mg/L | mg/L | mg/L | MPN/100mL | mg/L | mg/L | mg/L | mg/L | mg/L | mg/L | mg/L | mg/L | mg/L | mg/L | mg/L | mg/L | mg/L | mg/L | mg/L | mg/L | mg/L | mg/L | mg/L | mg/L | mg/L | mg/L | mg/L | mg/L | mg/L | mg/L | mg/L | mg/L | mg/L | mg/L | mg/L | mg/L | mg/L | mg/L | mg/L | mg/L | mg/L | mg/L | mg/L | mg/L | mg/L | mg/L | mg/L | mg/L | mS/m | mg/L | ‰ | mg/L | μg/L | mg/L | mg/L | mg/L | mg/L | mg/L
2021-04-07 | 10:00 | 流心（中央） | 晴れ | 降雨なし | 16 | 18.6 | 0.38 | 1.28 | 0.04 | 0.19 | >100 |  | 通常の状況 | 黄色・淡（明） | 無臭 | 7.8 | 2.1 | 4.6 | 6 | 9 | 14000 |  | 6.6 | 0.81 | 0.0049 |  |  | <0.0003 | <0.01 | <0.0005 | <0.02 | <0.0005 | <0.0005 |  |  |  | <0.0002 |  |  |  | <0.0002 |  | <0.0002 | <0.0002 | [6 empty] | <0.08 | 0.049 | 5.1 | 0.05 | 5.1 |  | <0.005 | 0.0018 | 0.08 | 0.03 |  |  |  | 0.16 | 0.77 | 43 | 59 |  | <0.03
2021-04-07 | 22:00 | 流心（中央） | 晴れ |  | 12 | 16.5 | 0.39 | 1.38 | 0.04 | 0.2 | >100 |  | 通常の状況 | 黄色・淡（明） | 無臭 | 7.7 | 2.3 | 4.8 | 5 | 7.4 |  |  | 6.4 | 0.52 | [41 empty] | 41 | 62
2021-05-12 | 10:00 | 流心（中央） | 曇り | 降雨なし | 20.5 | 20 | 0.21 | 0.69 | 0.05 | 0.24 | 56 |  | 通常の状況 | 黄色・淡（明） | 無臭 | 7.9 | 2.2 | 4.8 | 13 | 8.8 | 13000 |  | 7.2 | 0.71 | 0.0078 |  |  | <0.0003 | <0.01 | <0.0005 | <0.02 | <0.0005 | <0.0005 |  |  |  | <0.0002 |  |  |  | <0.0002 |  | <0.0002 | <0.0002 | [8 empty] | 6.1 | 0.11 | 6.2 | [9 empty] | 0.68 | 45 | 67
2021-05-12 | 22:00 | 流心（中央） | 曇り |  | 17 | 18.6 | 0.22 | 0.75 | 0.05 | 0.25 | 50 |  | 通常の状況 | 黄色・淡（明） | 無臭 | 7.3 | 2.1 | 4.9 | 17 | 6.8 |  |  | 6.5 | 0.6 | [41 empty] | 43 | 69
2021-06-02 | 10:00 | 流心（中央） | 曇り | 降雨なし | 29 | 23.5 | 0.26 | 0.93 | 0.06 | 0.28 | 46 |  | 通常の状況 | 黄色・淡（明） | 無臭 | 7.7 | 2.1 | 6.8 | 14 | 8.3 | 23000 |  | 5.1 | 0.39 | 0.0033 |  |  | <0.0003 | <0.01 | <0.0005 | <0.02 | <0.0005 | <0.0005 |  |  |  | <0.0002 |  |  |  | <0.0002 |  | <0.0002 | <0.0002 | [6 empty] | <0.08 | 0.034 | 4.3 | 0.05 | 4.3 |  | <0.005 | 0.003 | 0.03 | <0.01 |  |  |  | 0.08 | 0.37 | 39 | 39 |  | <0.03
2021-06-02 | 22:00 | 流心（中央） | 曇り |  | 21 | 21.9 | 0.28 | 1.02 | 0.06 | 0.29 | 56 |  | 通常の状況 | 黄色・淡（明） | 無臭 | 7.7 | 2.4 | 6.1 | 10 | 6.5 |  |  | 4.8 | 0.41 | [41 empty] | 46 | 54
2021-07-19 | 10:00 | 流心（中央） | 晴れ | 降雨なし | 29 | 28 | 0.43 | 2.19 | 0.08 | 0.41 | >100 |  | 通常の状況 | 黄色・淡（明） | 無臭 | 7.4 | 1 | 3 | 9 | 7.7 | 17000 |  | 4.3 | 0.19 | 0.0095 | [17 empty] | <0.0002 | <0.0002 |  | <0.0005 | <0.0003 | <0.0003 |  |  |  |  | 2.6 | <0.05 | 2.6 | [8 empty] | 0.1 | 0.18 | 35 | 37
2021-07-19 | 22:00 | 流心（中央） | 晴れ |  | 27 | 26 | 0.43 | 2.28 | 0.09 | 0.44 | >100 |  | 通常の状況 | 黄色・淡（明） | 無臭 | 7.6 | 1.2 | 3.2 | 5 | 6.2 |  |  | 3.4 | 0.15 | [41 empty] | 37 | 42
2021-08-04 | 10:00 | 流心（中央） | 晴れ | 降雨なし | 32 | 29.7 | 0.37 | 1.81 | 0.07 | 0.6 | >100 |  | 通常の状況 | 黄色・淡（明） | 無臭 | 7.4 | 1.4 | 4.2 | 5 | 7.4 | 17000 | <0.5 | 3.1 | 0.29 | 0.0023 | <0.00006 | 0.0002 | <0.0003 | <0.01 | <0.0005 | <0.02 | <0.0005 | <0.0005 |  |  | <0.0002 | <0.0002 | <0.0002 | <0.0002 | <0.0002 | <0.0002 | <0.0002 | <0.0002 | <0.0002 | <0.0004 |  |  |  | <0.0002 | <0.0005 | 0.1 | 0.043 | 2.3 | 0.05 | 2.3 | <0.005 | <0.005 | 0.0033 | 0.02 | <0.01 |  |  | <0.001 | 0.04 | 0.28 | 38 | 36 |  | <0.03
2021-08-04 | 22:00 | 流心（中央） | 晴れ |  | 26 | 28 | 0.36 | 1.69 | 0.07 | 0.35 | >100 |  | 通常の状況 | 黄色・淡（明） | 無臭 | 7.3 | 1.7 | 3.9 | 7 | 5.5 |  | <0.5 | 3 | 0.35 | [41 empty] | 37 | 37
2021-09-01 | 10:00 | 流心（中央） | 曇り | 降雨量 0mm以上5mm未満 | 25 | 24.7 | 0.37 | 2.08 | 0.08 | 0.38 | >100 |  | 通常の状況 | 黄色・淡（明） | 無臭 | 7.6 | 1.2 | 3.2 | 5 | 7.6 | 33000 |  | 2.5 | 0.23 | <0.0005 | [17 empty] | <0.0002 | <0.0002 | [8 empty] | 2 | <0.05 | 2 | [8 empty] | <0.04 | 0.22 | 32 | 26
2021-09-01 | 22:00 | 流心（中央） | 雨 | 降雨量 0mm以上5mm未満 | 21 | 21.3 | 0.41 | 2.33 | 0.08 | 0.41 | >100 |  | 通常の状況 | 黄色・淡（明） | 無臭 | 7.5 | 1.4 | 3.5 | 3 | 6.9 |  |  | 3.5 | 0.21 | [41 empty] | 33 | 38
2021-10-06 | 10:00 | 流心（中央） | 晴れ | 降雨なし | 29 | 23.1 | 0.31 | 1.21 | 0.06 | 0.31 | >100 |  | 通常の状況 | 無色 | 無臭 | 7.5 | 1.4 | 3.6 | 3 | 8.1 | 17000 |  | 4.7 | 0.47 | 0.0054 |  |  | <0.0003 | <0.01 | <0.0005 | <0.02 | <0.0005 | <0.0005 |  |  |  | <0.0002 |  |  |  | <0.0002 |  | <0.0002 | <0.0002 | [6 empty] | <0.08 | 0.039 | 4.3 | <0.05 | 4.3 |  | <0.005 | 0.0027 | 0.02 | <0.01 |  |  |  | 0.06 | 0.46 | 41 | 34 |  | <0.03
2021-10-06 | 22:00 | 流心（中央） | 曇り |  | 20 | 21.4 | 0.29 | 1.1 | 0.06 | 0.31 | >100 |  | 通常の状況 | 無色 | 無臭 | 7.5 | 1.3 | 3.5 | 3 | 6.6 |  |  | 6.1 | 0.41 | [41 empty] | 41 | 39
2021-11-17 | 10:00 | 流心（中央） | 晴れ | 降雨なし | 15.5 | 16.6 | 0.27 | 0.93 | 0.06 | 0.28 | >100 |  | 通常の状況 | 無色 | 無臭 | 7.6 | 1.1 | 3.4 | 2 | 8.9 | 11000 |  | 6.3 | 0.54 | 0.0076 | [17 empty] | <0.0002 | <0.0002 | [8 empty] | 5.6 | <0.05 | 5.7 | [8 empty] | 0.07 | 0.51 | 38 | 66
2021-11-17 | 22:00 | 流心（中央） | 晴れ | 降雨なし | 11 | 15.1 | 0.26 | 0.86 | 0.05 | 0.27 | >100 |  | 通常の状況 | 無色 | 無臭 | 7.6 | 2.2 | 4.1 | 2 | 7.4 |  |  | 6.3 | 0.5 | [41 empty] | 38 | 68
2021-12-09 | 10:00 | 流心（中央） | 晴れ | 降雨量 10mm以上20mm未満 | 9 | 13.2 | 0.33 | 1.41 | 0.07 | 0.34 | >100 |  | 通常の状況 | 無色 | 無臭 | 7.6 | 1.5 | 3.8 | 3 | 9.3 | 23000 |  | 6.1 | 0.56 | 0.0053 |  |  | <0.0003 | <0.01 | <0.0005 | <0.02 | <0.0005 | <0.0005 |  |  |  | <0.0002 |  |  |  | <0.0002 |  | <0.0002 | <0.0002 | [6 empty] | <0.08 | 0.048 | 5.1 | <0.05 | 5.1 |  | <0.005 | 0.0026 | 0.03 | <0.01 |  |  |  | 0.2 | 0.53 | 30 | 64 |  | <0.03
2021-12-09 | 22:00 | 流心（中央） | 曇り | 降雨量 10mm以上20mm未満 | 8 | 11.5 | 0.3 | 1.22 | 0.06 | 0.31 | >100 |  | 通常の状況 | 無色 | 無臭 | 7.6 | 0.8 | 4.3 | 2 | 8.9 |  |  | 6.8 | 0.49 | [41 empty] | 32 | 48
2022-01-05 | 10:00 | 流心（中央） | 晴れ | 降雨なし | 6 | 7.8 | 0.27 | 0.87 | 0.05 | 0.27 | >100 |  | 通常の状況 | 無色 | 無臭 | 7.6 | 2.1 | 4.4 | 1 | 11.5 | 7900 |  | 7.2 | 0.8 | 0.009 | [17 empty] | <0.0002 | <0.0002 | [8 empty] | 6.3 | 0.05 | 6.4 | [8 empty] | <0.04 | 0.74 | 33 | 53
2022-01-05 | 22:00 | 流心（中央） | 晴れ | 降雨なし | 3 | 7.8 | 0.25 | 0.77 | 0.05 | 0.26 | >100 |  | 通常の状況 | 無色 | 無臭 | 7.8 | 2.1 | 4.7 | 3 | 8.8 |  |  | 6.9 | 0.54 | [41 empty] | 34 | 65
2022-02-02 | 10:00 | 流心（中央） | 晴れ | 降雨なし | 9 | 10 | 0.25 | 0.79 | 0.05 | 0.26 | 5 |  | 濁り多し (上流または近海で工事のため) | 黄色・濃（暗） | 無臭 | 7.6 | 2.4 | 15 | 130 | 10.2 | 33000 | <0.5 | 10 | 0.77 | 0.022 | <0.00006 | 0.0019 | <0.0003 | <0.01 | 0.0012 | <0.02 | 0.0005 | <0.0005 |  |  | <0.0002 | <0.0002 | <0.0002 | <0.0002 | <0.0002 | <0.0002 | <0.0002 | <0.0002 | <0.0002 | <0.0004 |  |  |  | <0.0002 | <0.0005 | 0.09 | 0.057 | 8.3 | 0.13 | 8.4 | <0.005 | <0.005 | 0.01 | 0.06 | 0.12 |  |  | 0.001 | <0.04 | 0.61 | 34 | 61 |  | <0.03
2022-02-02 | 22:00 | 流心（中央） | 晴れ |  | 1.5 | 8.1 | 0.23 | 0.72 | 0.05 | 0.25 | 41 |  | 濁り多し (上流または近海で工事のため) | 黄色・淡（明） | 無臭 | 7.8 | 2.7 | 6.4 | 40 | 8.4 |  | <0.5 | 7.9 | 0.81 | [41 empty] | 35 | 65
2022-03-02 | 10:00 | 流心（中央） | 晴れ | 降雨なし | 8 | 13.1 | 0.27 | 0.85 | 0.05 | 0.26 | 60 |  | 通常の状況 | 黄色・淡（明） | 無臭 | 7.7 | 2.6 | 8 | 26 | 9.5 | 35000 |  | 7.5 | 0.68 | 0.01 | [17 empty] | <0.0002 | <0.0002 |  | <0.0005 | <0.0003 | <0.0003 |  |  |  |  | 5.9 | 0.1 | 6 | [8 empty] | 0.23 | 0.62 | 40 | 83
2022-03-02 | 22:00 | 流心（中央） | 曇り |  | 7 | 11.8 | 0.29 | 0.99 | 0.05 | 0.25 | 9 |  | 濁り多し (上流または近海で工事のため) | 黄色・淡（明） | 土臭 (中) | 7.6 | 7.2 | 8.5 | 180 | 7.2 |  |  | 5.6 | 0.41 | [41 empty] | 24 | 46

## 立堀橋
水域名称 | 金目川（渋田川） | 地点名称 | 立堀橋 | 類型名称 | 河川Ｃ | 測定機関名称 | 平塚市
採取年月日 | 採取時刻 | 採取位置 | 天候 | 前日天候 | 気温 | 水温 | 流速 | 流量 | 採取水深 | 全水深 | 透視度 | 透明度 | 流況 | 色相 | 臭気 | pH | BOD | COD | SS | DO | 大腸菌群数 | n-ヘキサン抽出物質_油分等 | 全窒素 | 全燐 | 全亜鉛 | ノニルフェノール | LAS | カドミウム | 全シアン | 鉛 | 六価クロム | 砒素 | 総水銀 | アルキル水銀 | PCB | ジクロロメタン | 四塩化炭素 | 1,2-ジクロロエタン | 1,1-ジクロロエチレン | シス-1,2-ジクロロエチレン | 1,1,1-トリクロロエタン | 1,1,2-トリクロロエタン | トリクロロエチレン | テトラクロロエチレン | 1,3-ジクロロプロペン | チウラム | シマジン | チオベンカルブ | ベンゼン | セレン | ふっ素 | ほう素 | 硝酸性窒素 | 亜硝酸性窒素 | 硝酸性窒素及び亜硝酸性窒素 | 1,4-ジオキサン | フェノール類 | 銅 | 鉄_溶解性 | マンガン_溶解性 | クロム | EPN | ニッケル | アンモニア性窒素 | 燐酸態燐 | 電気伝導率 | 塩化物イオン | 塩分 | 陰イオン界面活性剤 | クロロフィルa | トリハロメタン生成能 | クロロホルム生成能 | ブロモジクロロメタン生成能 | ジブロモクロロメタン生成能 | ブロモホルム生成能
年/月/日 | 時:分 |  |  |  | ℃ | ℃ | m/s | m3/s | m | m | cm | m |  |  |  |  | mg/L | mg/L | mg/L | mg/L | MPN/100mL | mg/L | mg/L | mg/L | mg/L | mg/L | mg/L | mg/L | mg/L | mg/L | mg/L | mg/L | mg/L | mg/L | mg/L | mg/L | mg/L | mg/L | mg/L | mg/L | mg/L | mg/L | mg/L | mg/L | mg/L | mg/L | mg/L | mg/L | mg/L | mg/L | mg/L | mg/L | mg/L | mg/L | mg/L | mg/L | mg/L | mg/L | mg/L | mg/L | mg/L | mg/L | mg/L | mg/L | mg/L | mS/m | mg/L | ‰ | mg/L | μg/L | mg/L | mg/L | mg/L | mg/L | mg/L
2021-04-07 | 10:30 | 流心（中央） | 晴れ | 降雨なし | 16 | 17.3 | 0.21 | 0.63 | 0.05 | 0.26 | >100 |  | 通常の状況 | 黄色・淡（明） | 無臭 | 7.8 | 1.5 | 4.4 | 8 | 9.3 | 13000 |  | 3.5 | 0.1 | 0.0011 |  |  | <0.0003 | <0.01 | 0.0012 | <0.02 | <0.0005 | <0.0005 |  |  |  | <0.0002 |  |  |  | <0.0002 |  | <0.0002 | <0.0002 | [6 empty] | <0.08 | 0.031 | 2.4 | 0.13 | 2.5 |  | <0.005 | 0.0019 | 0.17 | 0.21 |  |  |  | 0.05 | 0.07 | 31 | 15 |  | <0.03
2021-04-07 | 22:30 | 流心（中央） | 晴れ | 降雨なし | 12 | 16.2 | 0.22 | 0.72 | 0.05 | 0.27 | >100 |  | 通常の状況 | 黄色・淡（明） | 無臭 | 7.8 | 2.5 | 5 | 6 | 7.6 |  |  | 4.1 | 0.1
2021-05-12 | 10:30 | 流心（中央） | 曇り | 降雨なし | 20.5 | 17.9 | 0.38 | 2.35 | 0.11 | 0.55 | 52 |  | 通常の状況 | 黄色・淡（明） | 無臭 | 8 | 2.4 | 3.8 | 26 | 9.2 | 4900 |  | 2.1 | 0.076 | 0.0011 |  |  | <0.0003 | <0.01 | <0.0005 | <0.02 | <0.0005 | <0.0005 |  |  |  | <0.0002 |  |  |  | <0.0002 |  | <0.0002 | <0.0002 | [8 empty] | 1.3 | 0.11 | 1.4 | [8 empty] | <0.04 | 0.062 | 19 | 7.7
2021-05-12 | 22:30 | 流心（中央） | 曇り | 降雨なし | 17 | 16.6 | 0.39 | 2.5 | 0.11 | 0.56 | 58 |  | 通常の状況 | 黄色・淡（明） | 無臭 | 7.5 | 2.1 | 3.6 | 23 | 7.6 |  |  | 1.6 | 0.15
2021-06-02 | 10:30 | 流心（中央） | 曇り | 降雨なし | 29 | 22.4 | 0.47 | 3.68 | 0.11 | 0.56 | 24 |  | 濁り多し (上流または近海で工事のため) | 黄色・中 | 無臭 | 7.6 | 3.3 | 5 | 30 | 8.4 | 49000 |  | 2.2 | 0.11 | <0.0005 |  |  | <0.0003 | <0.01 | <0.0005 | <0.02 | <0.0005 | <0.0005 |  |  |  | <0.0002 |  |  |  | <0.0002 |  | <0.0002 | <0.0002 | [6 empty] | <0.08 | 0.019 | 1.7 | 0.07 | 1.7 |  | <0.005 | 0.0025 | 0.04 | <0.01 |  |  |  | 0.07 | 0.1 | 27 | 14 |  | <0.03
2021-06-02 | 22:30 | 流心（中央） | 曇り | 降雨なし | 21 | 21.2 | 0.49 | 3.94 | 0.11 | 0.57 | 19 |  | 濁り多し (上流または近海で工事のため) | 黄色・中 | 無臭 | 7.7 | 2.4 | 4.2 | 43 | 6.5 |  |  | 1.8 | 0.15 | [41 empty] | 24 | 16
2021-07-19 | 10:30 | 流心（中央） | 晴れ | 降雨なし | 29 | 26.9 | 0.46 | 3.83 | 0.14 | 0.69 | 98 |  | 通常の状況 | 黄色・淡（明） | 無臭 | 7.5 | 1.2 | 2.7 | 19 | 7.8 | 7900 |  | 2 | 0.063 | 0.011 | [17 empty] | <0.0002 | <0.0002 |  | <0.0005 | <0.0003 | <0.0003 |  |  |  |  | 1.3 | <0.05 | 1.3 | [8 empty] | 0.14 | 0.057 | 22 | 6.3
2021-07-19 | 22:30 | 流心（中央） | 晴れ | 降雨なし | 27 | 25.2 | 0.46 | 3.93 | 0.14 | 0.68 | >100 |  | 通常の状況 | 黄色・淡（明） | 無臭 | 7.6 | 1.7 | 3 | 17 | 6.2 |  |  | 1.9 | 0.072 | [41 empty] | 23 | 7.3
2021-08-04 | 10:30 | 流心（中央） | 晴れ | 降雨なし | 32 | 29.3 | 0.47 | 3.82 | 0.1 | 0.49 | 87 |  | 通常の状況 | 黄色・淡（明） | 無臭 | 7.2 | 1.4 | 4.1 | 9 | 7.2 | 49000 | <0.5 | 1.1 | 0.073 | 0.014 | <0.00006 | 0.0001 | <0.0003 | <0.01 | <0.0005 | <0.02 | <0.0005 | <0.0005 |  |  | <0.0002 | <0.0002 | <0.0002 | <0.0002 | <0.0002 | <0.0002 | <0.0002 | <0.0002 | <0.0002 | <0.0004 |  |  |  | <0.0002 | <0.0005 | 0.09 | 0.027 | 0.68 | <0.05 | 0.73 | <0.005 | <0.005 | 0.0024 | 0.05 | <0.01 |  |  | <0.001 | 0.05 | 0.069 | 23 | 10 |  | <0.03
2021-08-04 | 22:30 | 流心（中央） | 晴れ | 降雨なし | 26 | 27.7 | 0.45 | 3.63 | 0.1 | 0.49 | >100 |  | 通常の状況 | 黄色・淡（明） | 無臭 | 7.2 | 1.4 | 3.8 | 9 | 5.2 |  | <0.5 | 1.3 | 0.12 | [41 empty] | 25 | 17
2021-09-01 | 10:30 | 流心（中央） | 曇り | 降雨量 0mm以上5mm未満 | 25 | 24.3 | 0.45 | 4.37 | 0.11 | 0.57 | 88 |  | 通常の状況 | 黄色・淡（明） | 無臭 | 7.6 | 1.1 | 3.3 | 8 | 7.2 | 79000 |  | 1.6 | 0.1 | <0.0005 | [17 empty] | <0.0002 | <0.0002 | [8 empty] | 0.91 | <0.05 | 0.96 | [8 empty] | <0.04 | 0.066 | 20 | 9.9
2021-09-01 | 22:30 | 流心（中央） | 雨 | 降雨量 0mm以上5mm未満 | 21 | 21.2 | 0.47 | 4.45 | 0.12 | 0.59 | >100 |  | 通常の状況 | 黄色・淡（明） | 無臭 | 7.5 | 1.5 | 3.5 | 5 | 6 |  |  | 1.6 | 0.097 | [41 empty] | 22 | 14
2021-10-06 | 10:30 | 流心（中央） | 晴れ | 降雨なし | 29 | 23.4 | 0.24 | 1.05 | 0.08 | 0.39 | 83 |  | 通常の状況 | 黄色・淡（明） | 無臭 | 7.6 | 2.2 | 4.1 | 6 | 7.7 | 33000 |  | 4.1 | 0.14 | 0.0018 |  |  | <0.0003 | <0.01 | <0.0005 | <0.02 | <0.0005 | <0.0005 |  |  |  | <0.0002 |  |  |  | <0.0002 |  | <0.0002 | <0.0002 | [6 empty] | <0.08 | 0.031 | 3 | 0.09 | 3 |  | <0.005 | 0.0023 | 0.04 | <0.01 |  |  |  | 0.12 | 0.11 | 33 | 13 |  | <0.03
2021-10-06 | 22:30 | 流心（中央） | 曇り | 降雨なし | 20 | 21.6 | 0.22 | 0.93 | 0.08 | 0.38 | >100 |  | 通常の状況 | 黄色・淡（明） | 無臭 | 7.5 | 1.3 | 3.9 | 5 | 6.4 |  |  | 5.6 | 0.14 | [41 empty] | 33 | 13
2021-11-17 | 10:30 | 流心（中央） | 晴れ | 降雨なし | 15.5 | 16.2 | 0.24 | 0.98 | 0.08 | 0.38 | 82 |  | 通常の状況 | 黄色・淡（明） | 無臭 | 7.7 | 1.1 | 3.3 | 3 | 9.5 | 14000 |  | 4.2 | 0.14 | 0.002 | [17 empty] | <0.0002 | <0.0002 | [8 empty] | 3.2 | 0.08 | 3.3 | [8 empty] | <0.04 | 0.12 | 30 | 14
2021-11-17 | 22:30 | 流心（中央） | 晴れ | 降雨なし | 11 | 13.5 | 0.23 | 0.88 | 0.07 | 0.37 | >100 |  | 通常の状況 | 無色 | 無臭 | 7.6 | 1.4 | 3.7 | 4 | 7.9 |  |  | 4.5 | 0.15 | [41 empty] | 31 | 17
2021-12-09 | 10:30 | 流心（中央） | 晴れ | 降雨量 10mm以上20mm未満 | 9 | 12.7 | 0.35 | 1.79 | 0.09 | 0.43 | >100 |  | 通常の状況 | 黄色・淡（明） | 無臭 | 7.6 | 1 | 4.1 | 3 | 9.2 | 17000 |  | 3.6 | 0.1 | 0.0017 |  |  | <0.0003 | <0.01 | <0.0005 | <0.02 | <0.0005 | <0.0005 |  |  |  | <0.0002 |  |  |  | <0.0002 |  | <0.0002 | <0.0002 | [6 empty] | <0.08 | 0.03 | 2.8 | 0.1 | 2.9 |  | <0.005 | 0.0021 | 0.04 | <0.01 |  |  |  | 0.35 | 0.084 | 24 | 15 |  | <0.03
2021-12-09 | 22:30 | 流心（中央） | 曇り | 降雨量 10mm以上20mm未満 | 8 | 11.2 | 0.31 | 1.53 | 0.08 | 0.42 | 97 |  | 通常の状況 | 黄色・淡（明） | 無臭 | 7.5 | 0.9 | 4 | 2 | 8 |  |  | 4 | 0.094 | [41 empty] | 29 | 16
2022-01-05 | 10:30 | 流心（中央） | 晴れ | 降雨なし | 6 | 6.9 | 0.31 | 1.15 | 0.06 | 0.32 | >100 |  | 通常の状況 | 無色 | 無臭 | 8.2 | 1.9 | 4.5 | 4 | 11.6 | 3300 |  | 5.1 | 0.17 | 0.0037 | [17 empty] | <0.0002 | <0.0002 | [8 empty] | 3.5 | 0.14 | 3.6 | [8 empty] | 0.34 | 0.13 | 22 | 16
2022-01-05 | 22:30 | 流心（中央） | 晴れ | 降雨なし | 3 | 5.7 | 0.29 | 1.04 | 0.06 | 0.31 | >100 |  | 通常の状況 | 無色 | 無臭 | 7.9 | 2.1 | 4.3 | 2 | 9.6 |  |  | 5 | 0.14 | [41 empty] | 22 | 17
2022-02-02 | 10:30 | 流心（中央） | 晴れ | 降雨なし | 9 | 10.3 | 0.23 | 0.65 | 0.06 | 0.3 | 75 |  | 通常の状況 | 黄色・淡（明） | 無臭 | 8.5 | 4.5 | 5.9 | 9 | 10.8 | 4900 | <0.5 | 4.6 | 0.22 | 0.006 | <0.00006 | 0.007 | <0.0003 | <0.01 | <0.0005 | <0.02 | 0.0008 | <0.0005 |  |  | <0.0002 | <0.0002 | <0.0002 | <0.0002 | <0.0002 | <0.0002 | <0.0002 | <0.0002 | <0.0002 | <0.0004 |  |  |  | <0.0002 | <0.0005 | <0.08 | 0.064 | 4.1 | <0.17 | 4.2 | <0.005 | <0.005 | 0.0045 | 0.09 | 0.06 |  |  | <0.001 | 0.08 | 0.15 | 25 | 19 |  | <0.03
2022-02-02 | 22:30 | 流心（中央） | 晴れ | 降雨なし | 1.5 | 6 | 0.22 | 0.59 | 0.06 | 0.29 | >100 |  | 通常の状況 | 黄色・淡（明） | 無臭 | 7.9 | 2.7 | 5.4 | 5 | 9.9 |  | <0.5 | 5.1 | 0.2 | [41 empty] | 28 | 21
2022-03-02 | 10:30 | 流心（中央） | 晴れ | 降雨なし | 8 | 14.1 | 0.26 | 0.88 | 0.06 | 0.29 | 75 |  | 通常の状況 | 黄色・淡（明） | 無臭 | 7.9 | 4 | 6.8 | 12 | 9.9 | 22000 |  | 4.4 | 0.16 | 0.0028 | [17 empty] | <0.0002 | <0.0002 |  | <0.0005 | <0.0003 | <0.0003 |  |  |  |  | 2.7 | 0.15 | 2.8 | [8 empty] | 0.25 | 0.11 | 29 | 20
2022-03-02 | 22:30 | 流心（中央） | 曇り |  | 7 | 10.3 | 0.3 | 1.09 | 0.06 | 0.3 | 7 |  | 濁り多し (上流または近海で工事のため) | 黄色・淡（明） | 土臭 (中) | 7.7 | 8 | 7.8 | 220 | 8 |  |  | 4.4 | 0.16 | [41 empty] | 11 | 9.7

## 吉田橋
水域名称 | 葛川 | 地点名称 | 吉田橋 | 類型名称 | 河川Ｃ | 測定機関名称 | 神奈川県
採取年月日 | 採取時刻 | 採取位置 | 天候 | 前日天候 | 気温 | 水温 | 流速 | 流量 | 採取水深 | 全水深 | 透視度 | 透明度 | 流況 | 色相 | 臭気 | pH | BOD | COD | SS | DO | 大腸菌群数 | n-ヘキサン抽出物質_油分等 | 全窒素 | 全燐 | 全亜鉛 | ノニルフェノール | LAS | カドミウム | 全シアン | 鉛 | 六価クロム | 砒素 | 総水銀 | アルキル水銀 | PCB | ジクロロメタン | 四塩化炭素 | 1,2-ジクロロエタン | 1,1-ジクロロエチレン | シス-1,2-ジクロロエチレン | 1,1,1-トリクロロエタン | 1,1,2-トリクロロエタン | トリクロロエチレン | テトラクロロエチレン | 1,3-ジクロロプロペン | チウラム | シマジン | チオベンカルブ | ベンゼン | セレン | ふっ素 | ほう素 | 硝酸性窒素 | 亜硝酸性窒素 | 硝酸性窒素及び亜硝酸性窒素 | 1,4-ジオキサン | フェノール類 | 銅 | 鉄_溶解性 | マンガン_溶解性 | クロム | EPN | ニッケル | アンモニア性窒素 | 燐酸態燐 | 電気伝導率 | 塩化物イオン | 塩分 | 陰イオン界面活性剤 | クロロフィルa | トリハロメタン生成能 | クロロホルム生成能 | ブロモジクロロメタン生成能 | ジブロモクロロメタン生成能 | ブロモホルム生成能
年/月/日 | 時:分 |  |  |  | ℃ | ℃ | m/s | m3/s | m | m | cm | m |  |  |  |  | mg/L | mg/L | mg/L | mg/L | MPN/100mL | mg/L | mg/L | mg/L | mg/L | mg/L | mg/L | mg/L | mg/L | mg/L | mg/L | mg/L | mg/L | mg/L | mg/L | mg/L | mg/L | mg/L | mg/L | mg/L | mg/L | mg/L | mg/L | mg/L | mg/L | mg/L | mg/L | mg/L | mg/L | mg/L | mg/L | mg/L | mg/L | mg/L | mg/L | mg/L | mg/L | mg/L | mg/L | mg/L | mg/L | mg/L | mg/L | mg/L | mg/L | mS/m | mg/L | ‰ | mg/L | μg/L | mg/L | mg/L | mg/L | mg/L | mg/L
2021-04-07 | 9:20 | 流心（中央） | 晴れ | 降雨なし | 17.2 | 14.5 | 0.03 | 0.26 | 0.12 | 0.58 | 83 |  | 通常の状況 | 無色 | 無臭 | 8.2 | 1.9 | 4.1 | 2 | 11.1 | 13000 |  | 3.7 | 0.24 | [28 empty] | 2.9 | 0.07 | 3 | [8 empty] | 0.32 | 0.2 | 39
2021-04-07 | 21:15 | 流心（中央） | 晴れ | 降雨なし | 12.5 | 16.1 | 0.05 | 0.43 | 0.14 | 0.7 | >100 |  | 通常の状況 | 無色 | 無臭 | 8.1 | 3 | 5.3 |  | 7.4 | [45 empty] | 39
2021-05-12 | 9:20 | 流心（中央） | 曇り | 降雨なし | 20.5 | 19.1 |  |  | 0.16 | 0.8 | 75 |  | 通常の状況 | 黄色・淡（明） | 無臭 | 7.9 | 2.5 | 5.4 |  | 7.4 |  |  | 3.9 | 0.37 | [28 empty] | 2.9 | 0.12 | 3 | [8 empty] | 0.35 | 0.31 | 39 | 24
2021-05-12 | 20:40 | 流心（中央） | 曇り | 降雨なし | 15.8 | 18.7 |  |  | 0.16 | 0.8 | 72 |  | 通常の状況 | 黄色・淡（明） | 無臭 | 8.3 | 2.9 | 4.3 |  | 12.2 | [45 empty] | 39
2021-06-02 | 9:40 | 流心（中央） | 曇り | 降雨なし | 23.8 | 22.5 | 0.04 | 0.23 | 0.13 | 0.65 | 75 |  | 通常の状況 | 黄色・淡（明） | 無臭 | 8.4 | 1.7 | 4.1 | 4 | 10.9 | 49000 |  | 3.5 | 0.28 | [28 empty] | 2.7 | 0.05 | 2.8 | [8 empty] | 0.19 | 0.11 | 43
2021-06-02 | 20:40 | 流心（中央） | 曇り | 降雨なし | 20.8 | 21.9 | 0.03 | 0.16 | 0.06 | 0.3 | 73 |  | 通常の状況 | 黄色・淡（明） | 無臭 | 8 | 1.6 | 4.8 |  | 7 | [45 empty] | 40
2021-07-20 | 8:35 | 流心（中央） | 曇り | 降雨なし | 28 | 25.7 |  |  | 0.17 | 0.85 | >100 |  | 通常の状況 | 無色 | 無臭 | 8.2 | 1.8 | 4.1 |  | 9.5 |  |  | 3.4 | 0.24 | [21 empty] | <0.0005 | <0.0003 | <0.0003 |  |  |  |  | 2.9 | 0.08 | 2.9 | [6 empty] | <0.0005 |  | 0.16 | 0.2 | 38
2021-07-20 | 21:30 | 流心（中央） | 晴れ | 降雨なし | 24.5 | 26.5 |  |  | 0.16 | 0.8 | >100 |  | 通常の状況 | 無色 | 無臭 | 8.1 | 1.3 | 4.1 |  | 6.3 | [45 empty] | 38
2021-08-04 | 8:50 | 流心（中央） | 晴れ | 降雨なし | 33 | 26.5 |  |  | 0.17 | 0.85 | 82 |  | 通常の状況 | 黄色・淡（明） | 無臭 | 7.8 | 1.9 | 4.8 | 11 | 5.2 | 7900 | <0.5 | 3.1 | 0.28 | 0.0036 | <0.00006 | 0.0009 | <0.0003 | <0.01 | <0.0005 | <0.02 | 0.0007 | <0.0005 |  | <0.0005 | <0.0001 | <0.0001 | <0.0001 | <0.0001 | <0.0001 | <0.0001 | <0.0001 | <0.0001 | <0.0001 | <0.0002 |  |  |  | <0.0001 | <0.0005 | 0.08 | 0.037 | 2.1 | 0.08 | 2.2 | <0.005 | [7 empty] | 0.25 | 0.25 | 41 | 44
2021-08-04 | 20:50 | 流心（中央） | 晴れ | 降雨なし | 26.8 | 29.8 |  |  | 0.17 | 0.85 | 72 |  | 通常の状況 | 黄色・淡（明） | 無臭 | 8.1 | 1.9 | 3.9 |  | 7.4 | [45 empty] | 37
2021-09-01 | 8:20 | 流心（中央） | 曇り | 降雨なし | 25 | 24 |  |  | 0.16 | 0.8 | 88 |  | 通常の状況 | 黄色・淡（明） | 無臭 | 7.9 | 2.4 | 5.1 |  | 7.2 |  |  | 3.2 | 0.25 | [28 empty] | 2.4 | 0.11 | 2.5 | [8 empty] | 0.15 | 0.21 | 35
2021-09-01 | 18:50 | 流心（中央） | 曇り | 降雨なし | 19 | 22 |  |  | 0.14 | 0.7 | >100 |  | 通常の状況 | 黄色・淡（明） | 無臭 | 8 | 1.5 | 3.7 |  | 7.2 | [45 empty] | 37
2021-10-06 | 8:40 | 流心（中央） | 晴れ | 降雨なし | 27.7 | 21.6 |  |  | 0.16 | 0.8 | >100 |  | 憩流 | 無色 | 無臭 | 7.9 | 1.1 | 2.7 | 1 | 7.6 | 11000 |  | 3.9 | 0.2 | [28 empty] | 3.4 | 0.03 | 3.5 |  | <0.005 | 0.0031 | 0.04 | 0.03 | <0.005 |  | <0.001 | 0.1 | 0.18 | 59 |  |  | <0.03
2021-10-06 | 19:45 | 流心（中央） | 曇り | 降雨なし | 22.4 | 21.6 |  |  | 0.16 | 0.8 | >100 |  | 憩流 | 無色 | 無臭 | 8.2 | 1.3 | 5.2 |  | 7.4 | [45 empty] | 59
2021-11-17 | 8:30 | 流心（中央） | 晴れ | 降雨なし | 16.8 | 14.4 |  |  | 0.16 | 0.8 | >100 |  | 憩流 | 無色 | 無臭 | 8.1 | 1.1 | 3 |  | 7.7 |  |  | 4.4 | 0.21 | [28 empty] | 3.9 | 0.05 | 3.9 | [8 empty] | 0.18 | 0.18 | 44 | 34
2021-11-17 | 20:14 | 流心（中央） | 晴れ | 降雨なし | 11 | 14 |  |  | 0.16 | 0.8 | 85 |  | 憩流 | 黄色・淡（明） | 無臭 | 8 | 1.1 | 3.9 |  | 9.2 | [45 empty] | 52
2021-12-15 | 9:20 | 流心（中央） | 晴れ | 降雨量 0mm以上5mm未満 | 9.1 | 10 |  |  | 0.16 | 0.8 | >100 |  | 通常の状況 | 無色 | 無臭 | 7.9 | 1.8 | 3.7 | 2 | 9.8 | 17000 |  | 4.5 | 0.22 | [28 empty] | 3.6 | 0.08 | 3.7 | [8 empty] | 0.31 | 0.19 | 42
2021-12-15 | 19:30 | 流心（中央） | 晴れ | 降雨量 0mm以上5mm未満 | 7 | 10 |  |  | 0.16 | 0.8 | 70 |  | 通常の状況 | 黄色・淡（明） | 無臭 | 7.9 | 1.8 | 3.5 |  | 10.1 | [45 empty] | 43
2022-01-05 | 8:25 | 流心（中央） | 晴れ | 降雨なし | 5.2 | 5 |  |  | 0.16 | 0.8 | >100 |  | 通常の状況 | 無色 | 無臭 | 8 | 2.1 | 3.8 |  | 9.9 |  |  | 5.3 | 0.24 | [28 empty] | 4.2 | 0.16 | 4.4 | [8 empty] | 0.66 | 0.19 | 39
2022-01-05 | 20:05 | 流心（中央） | 晴れ | 降雨なし | 4.3 | 6 |  |  | 0.16 | 0.8 | >100 |  | 通常の状況 | 無色 | 無臭 | 8.2 | 3 | 4.6 |  | 10.9 | [45 empty] | 41
2022-02-02 | 8:30 | 流心（中央） | 晴れ | 降雨なし | 9.2 | 6.5 |  |  | 0.16 | 0.8 | >100 |  | 通常の状況 | 無色 | 無臭 | 7.9 | 2.7 | 3.9 | 1 | 8.6 | 22000 | <0.5 | 4.8 | 0.24 | 0.0056 | <0.00006 | 0.027 | [25 empty] | 3.9 | 0.1 | 4 | [8 empty] | 0.36 | 0.18 | 39 | 22
2022-02-02 | 19:50 | 流心（中央） | 晴れ | 降雨なし | 4.8 | 8.5 |  |  | 0.16 | 0.8 | 87 |  | 通常の状況 | 黄色・淡（明） | 無臭 | 8.8 | 4.2 | 5.9 |  | 12.4 | [45 empty] | 41
2022-03-09 | 8:55 | 流心（中央） | 晴れ | 降雨なし | 9.5 | 10.2 |  |  | 0.17 | 0.85 | 80 |  | 通常の状況 | 無色 | 無臭 | 8 | 3.7 | 5.1 |  | 7.8 |  |  | 5 | 0.36 | [28 empty] | 3.4 | 0.16 | 3.6 | [8 empty] | 0.5 | 0.28 | 39
2022-03-09 | 20:45 | 流心（中央） | 晴れ | 降雨なし | 9.5 | 12.5 |  |  | 0.16 | 0.8 | 72 |  | 通常の状況 | 無色 | 無臭 | 8.7 | 5.7 | 7 |  | 10.6 | [45 empty] | 40

## 押切橋
水域名称 | 中村川 | 地点名称 | 押切橋 | 類型名称 | 河川Ｃ | 測定機関名称 | 神奈川県
採取年月日 | 採取時刻 | 採取位置 | 天候 | 前日天候 | 気温 | 水温 | 流速 | 流量 | 採取水深 | 全水深 | 透視度 | 透明度 | 流況 | 色相 | 臭気 | pH | BOD | COD | SS | DO | 大腸菌群数 | n-ヘキサン抽出物質_油分等 | 全窒素 | 全燐 | 全亜鉛 | ノニルフェノール | LAS | カドミウム | 全シアン | 鉛 | 六価クロム | 砒素 | 総水銀 | アルキル水銀 | PCB | ジクロロメタン | 四塩化炭素 | 1,2-ジクロロエタン | 1,1-ジクロロエチレン | シス-1,2-ジクロロエチレン | 1,1,1-トリクロロエタン | 1,1,2-トリクロロエタン | トリクロロエチレン | テトラクロロエチレン | 1,3-ジクロロプロペン | チウラム | シマジン | チオベンカルブ | ベンゼン | セレン | ふっ素 | ほう素 | 硝酸性窒素 | 亜硝酸性窒素 | 硝酸性窒素及び亜硝酸性窒素 | 1,4-ジオキサン | フェノール類 | 銅 | 鉄_溶解性 | マンガン_溶解性 | クロム | EPN | ニッケル | アンモニア性窒素 | 燐酸態燐 | 電気伝導率 | 塩化物イオン | 塩分 | 陰イオン界面活性剤 | クロロフィルa | トリハロメタン生成能 | クロロホルム生成能 | ブロモジクロロメタン生成能 | ジブロモクロロメタン生成能 | ブロモホルム生成能
年/月/日 | 時:分 |  |  |  | ℃ | ℃ | m/s | m3/s | m | m | cm | m |  |  |  |  | mg/L | mg/L | mg/L | mg/L | MPN/100mL | mg/L | mg/L | mg/L | mg/L | mg/L | mg/L | mg/L | mg/L | mg/L | mg/L | mg/L | mg/L | mg/L | mg/L | mg/L | mg/L | mg/L | mg/L | mg/L | mg/L | mg/L | mg/L | mg/L | mg/L | mg/L | mg/L | mg/L | mg/L | mg/L | mg/L | mg/L | mg/L | mg/L | mg/L | mg/L | mg/L | mg/L | mg/L | mg/L | mg/L | mg/L | mg/L | mg/L | mg/L | mS/m | mg/L | ‰ | mg/L | μg/L | mg/L | mg/L | mg/L | mg/L | mg/L
2021-04-07 | 10:00 | 流心（中央） | 晴れ | 降雨なし | 18.5 | 15.8 | 0.06 | 0.53 | 0.09 | 0.47 | >100 |  | 通常の状況 | 無色 | 無臭 | 8.2 | 0.8 | 2.3 | 1 | 10.7 | 4900 |  | 3 | 0.18 | [28 empty] | 2.6 | 0.03 | 2.7 | [8 empty] | 0.1 | 0.16 | 30
2021-04-07 | 22:00 | 流心（中央） | 晴れ | 降雨なし | 10.7 | 15.9 | 0.08 | 0.62 | 0.08 | 0.41 | >100 |  | 通常の状況 | 無色 | 無臭 | 8.1 | 1 | 3 |  | 8.9 | [45 empty] | 30
2021-05-12 | 8:30 | 流心（中央） | 曇り | 降雨なし | 19.1 | 17.1 | 0.13 | 0.53 | 0.04 | 0.19 | >100 |  | 通常の状況 | 無色 | 無臭 | 8.2 | 0.9 | 2.5 |  | 11.1 |  |  | 2.7 | 0.16 | [28 empty] | 2.5 | 0.01 | 2.5 | [8 empty] | 0.08 | 0.14 | 29 | 10
2021-05-12 | 20:00 | 流心（中央） | 曇り | 降雨なし | 14.8 | 18.1 | 0.09 | 0.55 | 0.08 | 0.39 | >100 |  | 通常の状況 | 無色 | 無臭 | 8.1 | 0.6 | 2.2 |  | 9.1 | [45 empty] | 30
2021-06-02 | 8:40 | 流心（中央） | 曇り | 降雨なし | 24 | 20.8 | 0.18 | 0.48 | 0.03 | 0.15 | >100 |  | 通常の状況 | 無色 | 無臭 | 8.2 | 0.6 | 2.7 | 4 | 9.5 | 4900 |  | 2.5 | 0.18 | [28 empty] | 2.2 | 0.01 | 2.2 | [8 empty] | 0.1 | 0.14 | 30
2021-06-02 | 20:10 | 流心（中央） | 曇り | 降雨なし | 19.5 | 22.5 | 0.15 | 0.44 | 0.04 | 0.2 | >100 |  | 通常の状況 | 無色 | 無臭 | 8.1 | 0.8 | 2.7 |  | 9.2 | [45 empty] | 30
2021-07-20 | 9:10 | 流心（中央） | 曇り | 降雨なし | 29.6 | 23.5 | 0.15 | 0.69 | 0.08 | 0.4 | >100 |  | 通常の状況 | 無色 | 無臭 | 8.2 | 1.2 | 2.3 |  | 9.7 |  |  | 2.3 | 0.15 | [21 empty] | <0.0005 | <0.0003 | <0.0003 |  |  |  |  | 2.1 | 0.01 | 2.2 | [6 empty] | <0.0005 |  | 0.08 | 0.14 | 30
2021-07-20 | 21:00 | 流心（中央） | 晴れ | 降雨なし | 24.5 | 26.2 | 0.15 | 0.8 | 0.08 | 0.4 | >100 |  | 通常の状況 | 無色 | 無臭 | 8.1 | 0.7 | 2.6 |  | 8.2 | [45 empty] | 29
2021-08-04 | 9:40 | 流心（中央） | 晴れ | 降雨なし | 31.8 | 26.6 | 0.14 | 0.6 | 0.07 | 0.37 | >100 |  | 通常の状況 | 無色 | 無臭 | 8.2 | 1.1 | 2.9 | 6 | 8.2 | 22000 | <0.5 | 2.1 | 0.16 | 0.0031 | <0.00006 | 0.0004 | <0.0003 | <0.01 | <0.0005 | <0.02 | <0.0005 | <0.0005 |  | <0.0005 | <0.0001 | <0.0001 | <0.0001 | <0.0001 | 0.0001 | <0.0001 | <0.0001 | <0.0001 | 0.0002 | <0.0002 |  |  |  | <0.0001 | <0.0005 | 0.08 | 0.023 | 1.8 | 0.01 | 1.8 | <0.005 | [7 empty] | 0.08 | 0.14 | 29 | 10
2021-08-04 | 20:35 | 流心（中央） | 晴れ | 降雨なし | 27 | 27.6 | 0.15 | 0.62 | 0.07 | 0.36 | >100 |  | 通常の状況 | 無色 | 無臭 | 8.1 | 1.1 | 2.4 |  | 7.6 | [45 empty] | 29
2021-09-01 | 8:50 | 流心（中央） | 曇り | 降雨なし | 24.9 | 25.1 | 0.13 | 0.73 | 0.08 | 0.4 | >100 |  | 通常の状況 | 無色 | 無臭 | 8.2 | 0.9 | 2.4 |  | 8.9 |  |  | 2.2 | 0.14 | [28 empty] | 1.9 | 0.01 | 2 | [8 empty] | 0.08 | 0.13 | 30
2021-09-01 | 19:15 | 流心（中央） | 曇り | 降雨なし | 20.4 | 21.5 | 0.14 | 0.74 | 0.09 | 0.45 | >100 |  | 通常の状況 | 無色 | 無臭 | 8.1 | 1 | 2.3 |  | 8.7 | [45 empty] | 30
2021-10-06 | 9:25 | 流心（中央） | 晴れ | 降雨なし | 28.3 | 20.3 | 0.1 | 0.35 | 0.15 | 0.75 | >100 |  | 通常の状況 | 無色 | 無臭 | 7.9 | 0.5 | 2 | 1 | 9.5 | 7900 |  | 2.8 | 0.17 | [28 empty] | 2.6 | <0.01 | 2.7 |  | <0.005 | 0.0023 | 0.05 | <0.01 | <0.005 |  | <0.001 | 0.04 | 0.16 | 30 |  |  | <0.03
2021-10-06 | 20:20 | 流心（中央） | 雨 | 降雨なし | 21.5 | 22.2 | 0.09 | 0.32 | 0.15 | 0.73 | >100 |  | 通常の状況 | 無色 | 無臭 | 7.9 | 0.6 | 3 |  | 8.6 | [45 empty] | 31
2021-11-17 | 9:05 | 流心（中央） | 晴れ | 降雨なし | 17.2 | 14.8 | 0.04 | 0.55 | 0.15 | 0.75 | >100 |  | 通常の状況 | 無色 | 無臭 | 7.9 | 0.8 | 2.5 |  | 10.6 |  |  | 3.1 | 0.17 | [28 empty] | 2.8 | 0.01 | 2.9 | [8 empty] | 0.08 | 0.15 | 31 | 9.4
2021-11-17 | 20:45 | 流心（中央） | 晴れ | 降雨なし | 11 | 14.5 | 0.02 | 0.39 | 0.19 | 0.95 | >100 |  | 通常の状況 | 無色 | 無臭 | 8.3 | 0.5 | 1.7 |  | 9.6 | [45 empty] | 31
2021-12-15 | 9:50 | 流心（中央） | 晴れ | 降雨量 0mm以上5mm未満 | 11 | 9.9 |  |  | 0.24 | 1.2 | >100 |  | 通常の状況 | 無色 | 無臭 | 8.1 | 0.6 | 2.1 | 1 | 11.7 | 4900 |  | 3.1 | 0.17 | [28 empty] | 2.8 | 0.01 | 2.9 | [8 empty] | 0.06 | 0.16 | 31
2021-12-15 | 19:55 | 流心（中央） | 晴れ | 降雨量 0mm以上5mm未満 | 5.8 | 10.3 |  |  | 0.24 | 1.2 | >100 |  | 通常の状況 | 無色 | 無臭 | 8 | 0.6 | 2.4 |  | 10.5 | [45 empty] | 31
2022-01-05 | 9:10 | 流心（中央） | 晴れ | 降雨なし | 6.2 | 6 |  |  | 0.16 | 0.8 | >100 |  | 通常の状況 | 無色 | 無臭 | 8.1 | 0.8 | 1.9 |  | 11.9 |  |  | 3.7 | 0.16 | [28 empty] | 3.4 | 0.05 | 3.4 | [8 empty] | 0.12 | 0.13 | 32
2022-01-05 | 20:30 | 流心（中央） | 晴れ | 降雨なし | 4.8 | 7.2 |  |  | 0.16 | 0.8 | >100 |  | 通常の状況 | 無色 | 無臭 | 8.1 | 1.2 | 2.1 |  | 11 | [45 empty] | 31
2022-02-02 | 9:15 | 流心（中央） | 晴れ | 降雨なし | 10 | 6.4 |  |  | 0.16 | 0.8 | >100 |  | 通常の状況 | 無色 | 無臭 | 8.1 | 0.9 | 2.1 | 1 | 11.8 | 11000 | <0.5 | 3.2 | 0.16 | 0.0027 | <0.00006 | 0.0048 | [25 empty] | 3 | 0.03 | 3 | [8 empty] | 0.12 | 0.14 | 31 | 10
2022-02-02 | 20:15 | 流心（中央） | 晴れ | 降雨なし | 4 | 8.5 |  |  | 0.16 | 0.8 | >100 |  | 通常の状況 | 無色 | 無臭 | 8.2 | 1.8 | 2.8 |  | 10.3 | [45 empty] | 31
2022-03-02 | 9:35 | 流心（中央） | 晴れ | 降雨なし | 13.2 | 10.2 | 0.05 | 0.43 | 0.14 | 0.71 | >100 |  | 通常の状況 | 無色 | 無臭 | 8.2 | 1 | 1.1 |  | 11 |  |  | 3.2 | 0.17 | [28 empty] | 2.8 | 0.03 | 2.9 | [8 empty] | 0.12 | 0.15 | 30
2022-03-02 | 20:10 | 流心（中央） | 曇り | 降雨なし | 11.5 | 13 | 0.07 | 0.58 | 0.15 | 0.75 | 72 |  | 通常の状況 | 茶色・淡（明） | 無臭 | 8.1 | 1.9 | 2.4 |  | 10.3 | [45 empty] | 30

## 万石橋
水域名称 | 森戸川（小田原市） | 地点名称 | 万石橋 | 類型名称 | 河川Ｃ | 測定機関名称 | 小田原市
採取年月日 | 採取時刻 | 採取位置 | 天候 | 前日天候 | 気温 | 水温 | 流速 | 流量 | 採取水深 | 全水深 | 透視度 | 透明度 | 流況 | 色相 | 臭気 | pH | BOD | COD | SS | DO | 大腸菌群数 | n-ヘキサン抽出物質_油分等 | 全窒素 | 全燐 | 全亜鉛 | ノニルフェノール | LAS | カドミウム | 全シアン | 鉛 | 六価クロム | 砒素 | 総水銀 | アルキル水銀 | PCB | ジクロロメタン | 四塩化炭素 | 1,2-ジクロロエタン | 1,1-ジクロロエチレン | シス-1,2-ジクロロエチレン | 1,1,1-トリクロロエタン | 1,1,2-トリクロロエタン | トリクロロエチレン | テトラクロロエチレン | 1,3-ジクロロプロペン | チウラム | シマジン | チオベンカルブ | ベンゼン | セレン | ふっ素 | ほう素 | 硝酸性窒素 | 亜硝酸性窒素 | 硝酸性窒素及び亜硝酸性窒素 | 1,4-ジオキサン | フェノール類 | 銅 | 鉄_溶解性 | マンガン_溶解性 | クロム | EPN | ニッケル | アンモニア性窒素 | 燐酸態燐 | 電気伝導率 | 塩化物イオン | 塩分 | 陰イオン界面活性剤 | クロロフィルa | トリハロメタン生成能 | クロロホルム生成能 | ブロモジクロロメタン生成能 | ジブロモクロロメタン生成能 | ブロモホルム生成能
年/月/日 | 時:分 |  |  |  | ℃ | ℃ | m/s | m3/s | m | m | cm | m |  |  |  |  | mg/L | mg/L | mg/L | mg/L | MPN/100mL | mg/L | mg/L | mg/L | mg/L | mg/L | mg/L | mg/L | mg/L | mg/L | mg/L | mg/L | mg/L | mg/L | mg/L | mg/L | mg/L | mg/L | mg/L | mg/L | mg/L | mg/L | mg/L | mg/L | mg/L | mg/L | mg/L | mg/L | mg/L | mg/L | mg/L | mg/L | mg/L | mg/L | mg/L | mg/L | mg/L | mg/L | mg/L | mg/L | mg/L | mg/L | mg/L | mg/L | mg/L | mS/m | mg/L | ‰ | mg/L | μg/L | mg/L | mg/L | mg/L | mg/L | mg/L
2021-04-07 | 8:50 | 流心（中央） | 晴れ | 降雨なし | 14.1 | 15.3 |  |  | 0 | 0.01 | >100 |  | 通常の状況 | 無色 | 無臭 | 8.1 | 1 | 2 | 1 | 9.7 | 1400 |  | 1.2 | 0.037 | <0.0005 |  |  | <0.0003 | <0.01 | <0.0005 | <0.02 | <0.0005 | <0.0005 |  |  |  | <0.0002 |  |  |  | <0.0002 |  | <0.0002 | <0.0002 | [6 empty] | <0.08 | 0.018 | 0.97 | <0.05 | 1 |  | <0.005 | <0.0005 | <0.02 | 0.08 |  |  |  | <0.04 | 0.034 | 22 | 7.4 |  | <0.03
2021-04-07 | 14:40 | 流心（中央） | 晴れ | 降雨なし | 17.2 | 19.7 |  |  | 0 | 0.01 | >100 |  | 通常の状況 | 無色 | 無臭 | 8.5 | 0.8 | 2.5 | 1 | 8.8 | [45 empty] | 20
2021-04-07 | 20:30 | 流心（中央） | 晴れ | 降雨なし | 13.6 | 16.1 |  |  | 0 | 0.01 | >100 |  | 通常の状況 | 黄色・淡（明） | 無臭 | 8.3 | 4.9 | 8.9 | 3 | 9.5 |  |  | 2.8 | 0.19 | [41 empty] | 22 | 7.1
2021-04-08 | 2:35 | 流心（中央） | 晴れ | 降雨なし | 10 | 14.2 |  |  | 0 | 0.01 | >100 |  | 通常の状況 | 黄色・淡（明） | 無臭 | 8.3 | 3.6 | 5.5 | 3 | 9.9 | [45 empty] | 22
2021-05-12 | 9:05 | 流心（中央） | 曇り | 降雨なし | 17.9 | 16.5 | 0.59 | 1.16 | 0.04 | 0.22 | >100 |  | 通常の状況 | 無色 | 無臭 | 7.8 | 1.5 | 1.7 | 4 | 9.4 | 3300 |  | 0.96 | 0.071 | <0.0005 |  |  | <0.0003 | <0.01 | <0.0005 | <0.02 | <0.0005 | <0.0005 |  |  |  | <0.0002 |  |  |  | <0.0002 |  | <0.0002 | <0.0002 | [8 empty] | 0.8 | <0.05 | 0.85 | [8 empty] | <0.04 | 0.063 | 15 | 4.4
2021-05-12 | 14:35 | 流心（中央） | 曇り | 降雨なし | 19 | 16.4 | 0.6 | 1.35 | 0.05 | 0.25 | 74 |  | 通常の状況 | 黄色・淡（明） | 無臭 | 8.4 | 1.2 | 2.2 | 9 | 9.4 | [45 empty] | 15
2021-05-12 | 20:40 | 流心（中央） | 曇り | 降雨なし | 17.2 | 16.5 | 0.61 | 1.32 | 0.05 | 0.24 | >100 |  | 通常の状況 | 無色 | 無臭 | 7.8 | 1 | 1.5 | 6 | 9.1 |  |  | 0.92 | 0.087 | [41 empty] | 15 | 4.4
2021-05-13 | 2:40 | 流心（中央） | 時々雨 | 降雨なし | 15.6 | 16.1 | 0.62 | 1.41 | 0.05 | 0.25 | >100 |  | 通常の状況 | 無色 | 無臭 | 7.9 | 1.6 | 1.8 | 7 | 9.1 | [45 empty] | 15
2021-06-02 | 9:05 | 流心（中央） | 曇り | 降雨なし | 22.1 | 19.2 | 0.56 | 0.98 | 0.04 | 0.2 | 98 |  | 通常の状況 | 無色 | 無臭 | 7.9 | 1.2 | 1.5 | 2 | 8.1 | 4600 |  | 0.75 | 0.059 | <0.0005 |  |  | <0.0003 | <0.01 | <0.0005 | <0.02 | <0.0005 | <0.0005 |  |  |  | <0.0002 |  |  |  | <0.0002 |  | <0.0002 | <0.0002 | [6 empty] | <0.08 | 0.011 | 0.7 | <0.05 | 0.75 |  | <0.005 | 0.0005 | 0.04 | <0.01 |  |  |  | <0.04 | 0.056 | 16 | 3.7 |  | <0.03
2021-06-02 | 14:35 | 流心（中央） | 曇り | 降雨なし | 23.3 | 20.4 | 0.57 | 0.99 | 0.04 | 0.19 | 93 |  | 通常の状況 | 黄色・淡（明） | 無臭 | 8 | 1.5 | 1.7 | 4 | 8.6 | [45 empty] | 19
2021-06-02 | 20:40 | 流心（中央） | 曇り | 降雨なし | 21.4 | 20.4 | 0.59 | 1 | 0.04 | 0.19 | >100 |  | 通常の状況 | 無色 | 無臭 | 7.9 | 1.4 | 1.8 | 3 | 8.5 |  |  | 0.67 | 0.074 | [41 empty] | 16 | 4
2021-06-03 | 2:40 | 流心（中央） | 晴れ | 降雨なし | 17.6 | 18.6 | 0.58 | 0.97 | 0.04 | 0.18 | >100 |  | 通常の状況 | 無色 | 無臭 | 7.9 | 1.4 | 1.5 | 3 | 8.8 | [45 empty] | 17
2021-07-19 | 9:05 | 流心（中央） | 晴れ | 降雨なし | 30.1 | 23.5 | 0.31 | 0.24 | 0.02 | 0.08 | >100 |  | 通常の状況 | 無色 | 無臭 | 7.7 | 1.1 | 1.5 | 1 | 8 | 17000 |  | 2 | 0.058 | 0.0061 |  |  | <0.0003 | <0.01 | <0.0005 | <0.02 | <0.0005 | <0.0005 |  |  |  | <0.0002 |  |  |  | <0.0002 |  | <0.0002 | <0.0002 |  | <0.0005 | <0.0003 | <0.0003 |  |  |  |  | 1.3 | <0.05 | 1.4 | [8 empty] | 0.07 | 0.053 | 13 | 6.2
2021-07-19 | 14:30 | 流心（中央） | 晴れ | 降雨なし | 30.8 | 24 | 0.32 | 0.24 | 0.02 | 0.08 | >100 |  | 通常の状況 | 無色 | 無臭 | 8.1 | 1.8 | 2 | 3 | 7.2 | [45 empty] | 13
2021-07-19 | 20:30 | 流心（中央） | 晴れ | 降雨なし | 27.5 | 26.6 | 0.31 | 0.23 | 0.02 | 0.08 | 65 |  | 通常の状況 | 黄色・淡（明） | 無臭 | 8.1 | 1.2 | 2.3 | 6 | 7.5 |  |  | 1.3 | 0.082 | [41 empty] | 24 | 6.6
2021-07-20 | 2:30 | 流心（中央） | 晴れ | 降雨なし | 26.5 | 25.7 | 0.31 | 0.23 | 0.02 | 0.08 | 81 |  | 通常の状況 | 黄色・淡（明） | 無臭 | 7.8 | 1.7 | 2.4 | 6 | 7.4 | [45 empty] | 25
2021-08-04 | 9:15 | 流心（中央） | 晴れ | 降雨なし | 30.3 | 23.5 | 0.76 | 1.51 | 0.02 | 0.23 | >100 |  | 通常の状況 | 無色 | 無臭 | 7.5 | 1.1 | 1.9 | 2 | 8.3 | 4900 | <0.5 | 1 | 0.077 | <0.0005 |  |  | <0.0003 | <0.01 | <0.0005 | <0.02 | <0.0005 | <0.0005 |  |  | <0.0002 | <0.0002 | <0.0002 | <0.0002 | <0.0002 | <0.0002 | <0.0002 | <0.0002 | <0.0002 | <0.0004 |  |  |  | <0.0002 | <0.0005 | <0.08 | <0.0005 | 0.6 | <0.05 | 0.65 |  | <0.005 | <0.0005 | <0.02 | <0.01 |  |  | <0.001 | <0.04 | 0.064 | 16 | 3.6 |  | <0.03
2021-08-04 | 14:30 | 流心（中央） | 晴れ | 降雨なし | 31.2 | 26.3 | 0.77 | 1.55 | 0.02 | 0.24 | >100 |  | 通常の状況 | 無色 | 無臭 | 8.1 | 0.9 | 1.9 | 2 | 7.9 | [45 empty] | 18
2021-08-04 | 20:50 | 流心（中央） | 晴れ | 降雨なし | 28.6 | 25.2 | 0.77 | 1.53 | 0.02 | 0.24 | >100 |  | 通常の状況 | 無色 | 無臭 | 7.8 | 0.9 | 2 | 5 | 7.9 |  |  | 0.79 | 0.072 | [41 empty] | 17 | 3.8
2021-08-05 | 2:30 | 流心（中央） | 晴れ | 降雨なし | 25.9 | 24.3 | 0.76 | 1.53 | 0.02 | 0.23 | >100 |  | 通常の状況 | 無色 | 無臭 | 7.8 | 0.8 | 1.7 | 4 | 7.5 | [45 empty] | 16
2021-09-01 | 9:15 | 流心（中央） | 曇り | 降雨なし | 25.3 | 21.5 | 0.69 | 1.37 | 0.04 | 0.22 | >100 |  | 通常の状況 | 無色 | 無臭 | 7.7 | 0.6 | 1.5 | 2 | 8.6 | 13000 |  | 0.93 | 0.061 | 0.0017 |  |  | <0.0003 | <0.01 | <0.0005 | <0.02 | <0.0005 | <0.0005 |  |  |  | <0.0002 |  |  |  | <0.0002 |  | <0.0002 | <0.0002 | [8 empty] | 0.67 | <0.05 | 0.72 | [8 empty] | 0.06 | 0.052 | 16 | 3.5
2021-09-01 | 14:30 | 流心（中央） | 曇り | 降雨なし | 23.3 | 22 | 0.72 | 1.34 | 0.04 | 0.21 | 96 |  | 通常の状況 | 無色 | 無臭 | 7.7 | 0.5 | 1.7 | 3 | 8.2 | [45 empty] | 16
2021-09-01 | 20:40 | 流心（中央） | 雨 | 降雨なし | 20.8 | 20.6 | 0.72 | 1.4 | 0.04 | 0.22 | >100 |  | 通常の状況 | 無色 | 無臭 | 7.6 | 0.8 | 1.9 | 4 | 8.5 |  |  | 0.82 | 0.068 | [41 empty] | 16 | 3.3
2021-09-02 | 2:30 | 流心（中央） | 雨 | 降雨なし | 19.7 | 20.1 | 0.73 | 1.47 | 0.04 | 0.22 | >100 |  | 通常の状況 | 無色 | 無臭 | 7.7 | 0.7 | 1.6 | 5 | 8.5 | [45 empty] | 16
2021-10-06 | 8:55 | 流心（中央） | 晴れ | 降雨なし | 23.8 | 20.9 | 0.31 | 0.24 | 0.02 | 0.09 | >100 |  | 通常の状況 | 無色 | 無臭 | 8.1 | 1.2 | 1.9 | 1 | 8.5 | 17000 |  | 1.6 | 0.07 | 0.0019 |  |  | <0.0003 | <0.01 | <0.0005 | <0.02 | <0.0005 | <0.0005 |  |  |  | <0.0002 |  |  |  | <0.0002 |  | <0.0002 | <0.0002 | [6 empty] | <0.08 | 0.014 | 1.1 | <0.05 | 1.1 |  | <0.005 | 0.0015 | 0.03 | <0.01 |  |  |  | <0.04 | 0.058 | 20 | 4.8 |  | <0.03
2021-10-06 | 14:30 | 流心（中央） | 晴れ | 降雨なし | 27.4 | 23 | 0.31 | 0.22 | 0.02 | 0.09 | >100 |  | 通常の状況 | 無色 | 無臭 | 8.2 | 1.1 | 1.9 | 1 | 8.3 | [45 empty] | 20
2021-10-06 | 20:30 | 流心（中央） | 雨 | 降雨なし | 22.8 | 22.4 | 0.33 | 0.25 | 0.02 | 0.09 | >100 |  | 通常の状況 | 無色 | 無臭 | 7.8 | 1.2 | 2.1 | 3 | 7.9 |  |  | 1.3 | 0.084 | [41 empty] | 19 | 5
2021-10-07 | 2:30 | 流心（中央） | 曇り | 降雨なし | 20.5 | 21.7 | 0.33 | 0.26 | 0.02 | 0.09 | >100 |  | 通常の状況 | 無色 | 無臭 | 7.8 | 1.4 | 2.2 | 2 | 7.6 | [45 empty] | 20
2021-11-10 | 8:50 | 流心（中央） | 晴れ | 降雨なし | 15.7 | 16 | 0.27 | 0.17 | 0.02 | 0.08 | >100 |  | 通常の状況 | 無色 | 無臭 | 7.9 | 1.4 | 2.4 | 8 | 9.2 | 33000 |  | 1.8 | 0.081 | 0.0019 |  |  | <0.0003 | <0.01 | <0.0005 | <0.02 | <0.0005 | <0.0005 |  |  |  | <0.0002 |  |  |  | <0.0002 |  | <0.0002 | <0.0002 | [8 empty] | 1.4 | <0.05 | 1.5 | [8 empty] | 0.13 | 0.071 | 21 | 5.9
2021-11-10 | 14:34 | 流心（中央） | 晴れ | 降雨なし | 18.3 | 16.4 | 0.27 | 0.18 | 0.02 | 0.09 | >100 |  | 通常の状況 | 無色 | 無臭 | 8 | 0.9 | 2.2 | 2 | 8.8 | [45 empty] | 23
2021-11-10 | 20:30 | 流心（中央） | 晴れ | 降雨なし | 14.5 | 15 | 0.27 | 0.18 | 0.02 | 0.08 | >100 |  | 通常の状況 | 無色 | 無臭 | 7.9 | 0.7 | 2.5 | 4 | 8.9 |  |  | 1.6 | 0.087 | [41 empty] | 22 | 6.3
2021-11-11 | 2:30 | 流心（中央） | 晴れ | 降雨なし | 13.2 | 14.3 | 0.27 | 0.17 | 0.01 | 0.07 | >100 |  | 通常の状況 | 無色 | 無臭 | 7.9 | 0.7 | 2.3 | 3 | 8.5 | [45 empty] | 22
2021-12-08 | 8:50 | 流心（中央） | 曇り | 降雨量 10mm以上20mm未満 | 12.1 | 12.5 | 0.43 | 0.35 | 0.02 | 0.1 | 67 |  | 通常の状況 | 無色 | 無臭 | 7.6 | 2.3 | 3.3 | 9 | 10.3 | 11000 |  | 2 | 0.09 | 0.0011 |  |  | <0.0003 | <0.01 | <0.0005 | <0.02 | <0.0005 | <0.0005 |  |  |  | <0.0002 |  |  |  | <0.0002 |  | <0.0002 | <0.0002 | [6 empty] | <0.08 | 0.014 | 1.1 | <0.05 | 1.2 |  | <0.005 | 0.0024 | 0.02 | <0.01 |  |  |  | <0.04 | 0.076 | 18 | 4.9 |  | <0.03
2021-12-08 | 14:15 | 流心（中央） | 曇り | 降雨量 10mm以上20mm未満 | 14 | 14 | 0.38 | 0.25 | 0.02 | 0.08 | >100 |  | 通常の状況 | 無色 | 無臭 | 8 | 1.1 | 2.4 | 3 | 9.9 | [45 empty] | 19
2021-12-08 | 20:30 | 流心（中央） | 曇り | 降雨量 10mm以上20mm未満 | 10.4 | 12.8 | 0.37 | 0.23 | 0.02 | 0.08 | >100 |  | 通常の状況 | 無色 | 無臭 | 7.7 | 1.4 | 1.8 | 4 | 9.5 |  |  | 1.4 | 0.1 | [41 empty] | 19 | 6.1
2021-12-09 | 2:20 | 流心（中央） | 曇り | 降雨量 10mm以上20mm未満 | 7.7 | 12.1 | 0.37 | 0.2 | 0.01 | 0.07 | >100 |  | 通常の状況 | 無色 | 無臭 | 7.8 | 0.4 | 1.7 | 9 | 9.5 | [45 empty] | 19
2022-01-05 | 8:40 | 流心（中央） | 晴れ | 降雨量 10mm以上20mm未満 | 2.5 | 6.9 | 0.25 | 0.13 | 0.01 | 0.05 | >100 |  | 通常の状況 | 無色 | 無臭 | 7.3 | 0.8 | 1.4 | 1 | 10.7 | 3300 |  | 1.5 | 0.062 | 0.0021 |  |  | <0.0003 | <0.01 | <0.0005 | <0.02 | <0.0005 | <0.0005 |  |  |  | <0.0002 |  |  |  | <0.0002 |  | <0.0002 | <0.0002 | [8 empty] | 1 | <0.05 | 1 | [8 empty] | <0.04 | 0.044 | 19 | 5
2022-01-05 | 14:40 | 流心（中央） | 晴れ | 降雨量 10mm以上20mm未満 | 8.4 | 8.4 | 0.25 | 0.11 | 0.01 | 0.05 | >100 |  | 通常の状況 | 無色 | 無臭 | 8.4 | 1.1 | 1.6 | 1 | 11.3 | [45 empty] | 19
2022-01-05 | 20:20 | 流心（中央） | 晴れ | 降雨量 10mm以上20mm未満 | 4.3 | 8.4 | 0.25 | 0.12 | 0.01 | 0.06 | >100 |  | 通常の状況 | 無色 | 無臭 | 8.4 | 0.7 | 1.8 | 2 | 11.3 |  |  | 1.2 | 0.1 | [41 empty] | 13 | 5.5
2022-01-06 | 2:30 | 流心（中央） | 晴れ | 降雨量 10mm以上20mm未満 | 1.3 | 7.5 | 0.25 | 0.12 | 0.01 | 0.06 | >100 |  | 通常の状況 | 無色 | 無臭 | 8.3 | 0.7 | 4 | 16 | 10.5 | [45 empty] | 14
2022-02-02 | 9:00 | 流心（中央） | 晴れ | 降雨なし | 6.4 | 8 | 0.2 | 0.08 | 0.01 | 0.05 | >100 |  | 通常の状況 | 無色 | 無臭 | 7.9 | 1.1 | 1.8 | 4 | 11.4 | 3300 | <0.5 | 1.5 | 0.067 | 0.0022 |  |  | <0.0003 | <0.01 | <0.0005 | <0.02 | <0.0005 | <0.0005 |  |  | <0.0002 | <0.0002 | <0.0002 | <0.0002 | <0.0002 | <0.0002 | <0.0002 | <0.0002 | <0.0002 | <0.0004 |  |  |  | <0.0002 | <0.0005 | <0.08 | 0.016 | 1.1 | <0.07 | 1.2 |  | <0.005 | 0.0019 | 0.06 | 0.01 |  |  | <0.001 | 0.1 | 0.037 | 20 | 7.6 |  | <0.03
2022-02-02 | 14:20 | 流心（中央） | 晴れ | 降雨なし | 11 | 9.2 | 0.2 | 0.07 | 0.01 | 0.04 | >100 |  | 通常の状況 | 無色 | 無臭 | 8.4 | 1.1 | 1.8 | 3 | 11 | [45 empty] | 19
2022-02-02 | 20:30 | 流心（中央） | 晴れ | 降雨なし | 5.7 | 9.4 | 0.2 | 0.08 | 0.01 | 0.04 | >100 |  | 通常の状況 | 無色 | 無臭 | 8.4 | 2.4 | 3.6 | 11 | 10.6 |  |  | 1.3 | 0.083 | [41 empty] | 19 | 7.8
2022-02-03 | 2:20 | 流心（中央） | 晴れ | 降雨なし | 2.6 | 8.3 | 0.2 | 0.1 | 0.01 | 0.04 | >100 |  | 通常の状況 | 無色 | 無臭 | 8.4 | 1.9 | 3.7 | 8 | 9.8 | [45 empty] | 19
2022-03-02 | 9:04 | 流心（中央） | 曇り | 降雨なし | 10 | 11.9 | 0.23 | 0.12 | 0.01 | 0.05 | >100 |  | 通常の状況 | 無色 | 無臭 | 8.2 | 0.8 | 2.9 | 1 | 8.8 | 11000 |  | 1.1 | 0.076 | 0.0013 |  |  | <0.0003 | <0.01 | <0.0005 | <0.02 | <0.0005 | <0.0005 |  |  |  | <0.0002 |  |  |  | <0.0002 |  | <0.0002 | <0.0002 |  | <0.0005 | <0.0003 | <0.0003 |  |  |  |  | 0.93 | <0.05 | 0.98 | [8 empty] | <0.04 | 0.059 | 19 | 6.2
2022-03-02 | 14:15 | 流心（中央） | 晴れ | 降雨なし | 14 | 12.4 | 0.22 | 0.12 | 0.01 | 0.05 | >100 |  | 通常の状況 | 無色 | 無臭 | 8.1 | 1.2 | 3.4 | 7 | 9.8 | [45 empty] | 19
2022-03-02 | 20:30 | 流心（中央） | 曇り | 降雨なし | 11.5 | 12.9 | 0.24 | 0.15 | 0.01 | 0.06 | >100 |  | 通常の状況 | 無色 | 無臭 | 8.2 | 0.7 | 2.6 | 14 | 9.4 |  |  | 1.4 | 0.13 | [41 empty] | 20 | 6.6
2022-03-03 | 2:20 | 流心（中央） | 曇り | 降雨なし | 7.5 | 11.3 | 0.24 | 0.14 | 0.01 | 0.06 | >100 |  | 通常の状況 | 無色 | 無臭 | 8.2 | 0.4 | 2.9 | 20 | 9.5 | [45 empty] | 20

## 親木橋
水域名称 | 森戸川（小田原市） | 地点名称 | 親木橋 | 類型名称 | 河川Ｃ | 測定機関名称 | 小田原市
採取年月日 | 採取時刻 | 採取位置 | 天候 | 前日天候 | 気温 | 水温 | 流速 | 流量 | 採取水深 | 全水深 | 透視度 | 透明度 | 流況 | 色相 | 臭気 | pH | BOD | COD | SS | DO | 大腸菌群数 | n-ヘキサン抽出物質_油分等 | 全窒素 | 全燐 | 全亜鉛 | ノニルフェノール | LAS | カドミウム | 全シアン | 鉛 | 六価クロム | 砒素 | 総水銀 | アルキル水銀 | PCB | ジクロロメタン | 四塩化炭素 | 1,2-ジクロロエタン | 1,1-ジクロロエチレン | シス-1,2-ジクロロエチレン | 1,1,1-トリクロロエタン | 1,1,2-トリクロロエタン | トリクロロエチレン | テトラクロロエチレン | 1,3-ジクロロプロペン | チウラム | シマジン | チオベンカルブ | ベンゼン | セレン | ふっ素 | ほう素 | 硝酸性窒素 | 亜硝酸性窒素 | 硝酸性窒素及び亜硝酸性窒素 | 1,4-ジオキサン | フェノール類 | 銅 | 鉄_溶解性 | マンガン_溶解性 | クロム | EPN | ニッケル | アンモニア性窒素 | 燐酸態燐 | 電気伝導率 | 塩化物イオン | 塩分 | 陰イオン界面活性剤 | クロロフィルa | トリハロメタン生成能 | クロロホルム生成能 | ブロモジクロロメタン生成能 | ジブロモクロロメタン生成能 | ブロモホルム生成能
年/月/日 | 時:分 |  |  |  | ℃ | ℃ | m/s | m3/s | m | m | cm | m |  |  |  |  | mg/L | mg/L | mg/L | mg/L | MPN/100mL | mg/L | mg/L | mg/L | mg/L | mg/L | mg/L | mg/L | mg/L | mg/L | mg/L | mg/L | mg/L | mg/L | mg/L | mg/L | mg/L | mg/L | mg/L | mg/L | mg/L | mg/L | mg/L | mg/L | mg/L | mg/L | mg/L | mg/L | mg/L | mg/L | mg/L | mg/L | mg/L | mg/L | mg/L | mg/L | mg/L | mg/L | mg/L | mg/L | mg/L | mg/L | mg/L | mg/L | mg/L | mS/m | mg/L | ‰ | mg/L | μg/L | mg/L | mg/L | mg/L | mg/L | mg/L
2021-04-07 | 8:30 | 流心（中央） | 晴れ | 降雨なし | 14 | 14.6 | 0.14 | 0.61 | 0.05 | 0.26 | >100 |  | 通常の状況 | 無色 | 無臭 | 8.2 | 1.4 | 2.2 | 1 | 9.8 | 4900 |  | 1.3 | 0.071 | <0.0005 |  |  | <0.0003 | <0.01 | <0.0005 | <0.02 | <0.0005 | <0.0005 |  |  |  | <0.0002 |  |  |  | <0.0002 |  | <0.0002 | <0.0002 | [6 empty] | <0.08 | 0.018 | 1.1 | <0.05 | 1.2 |  | <0.005 | <0.0005 | 0.08 | 0.03 |  |  |  | <0.04 | 0.062 | 22 | 8.2 |  | <0.03
2021-04-07 | 14:10 | 流心（中央） | 晴れ | 降雨なし | 17.2 | 19.6 | 0.15 | 0.64 | 0.05 | 0.27 | >100 |  | 通常の状況 | 無色 | 無臭 | 8.5 | 2.1 | 3.5 | 2 | 8.9 | [45 empty] | 23
2021-04-07 | 20:00 | 流心（中央） | 晴れ | 降雨なし | 13.8 | 15.6 | 0.15 | 0.62 | 0.05 | 0.26 | >100 |  | 通常の状況 | 無色 | 無臭 | 8.2 | 2.2 | 3.2 | 1 | 8.2 |  |  | 2.9 | 0.13 | [41 empty] | 23 | 8.8
2021-04-08 | 2:00 | 流心（中央） | 晴れ | 降雨なし | 10.2 | 13.8 | 0.15 | 0.62 | 0.05 | 0.27 | >100 |  | 通常の状況 | 無色 | 無臭 | 8.5 | 1 | 2.7 | 1 | 8.2 | [45 empty] | 21
2021-05-12 | 8:30 | 流心（中央） | 曇り | 降雨なし | 17.7 | 16.2 | 0.61 | 2.06 | 0.06 | 0.31 | >100 |  | 通常の状況 | 無色 | 無臭 | 8.3 | 1.6 | 1.6 | 3 | 9.5 | 4900 |  | 1 | 0.082 | 0.0017 |  |  | <0.0003 | <0.01 | <0.0005 | <0.02 | <0.0005 | <0.0005 |  |  |  | <0.0002 |  |  |  | <0.0002 |  | <0.0002 | <0.0002 | [8 empty] | 0.76 | <0.05 | 0.81 | [8 empty] | <0.04 | 0.073 | 15 | 4.7
2021-05-12 | 14:10 | 流心（中央） | 曇り | 降雨なし | 18.7 | 17.6 | 0.61 | 2.27 | 0.07 | 0.33 | 97 |  | 通常の状況 | 黄色・淡（明） | 無臭 | 8.5 | 1.5 | 2 | 4 | 9.2 | [45 empty] | 16
2021-05-12 | 20:00 | 流心（中央） | 曇り | 降雨なし | 17.6 | 16.4 | 0.61 | 2.18 | 0.07 | 0.33 | >100 |  | 通常の状況 | 無色 | 無臭 | 7.8 | 1.5 | 1.8 | 3 | 9.1 |  |  | 1.3 | 0.12 | [41 empty] | 18 | 5.7
2021-05-13 | 2:00 | 流心（中央） | 時々雨 | 降雨なし | 15.7 | 15.8 | 0.62 | 2.32 | 0.07 | 0.34 | >100 |  | 通常の状況 | 無色 | 無臭 | 7.9 | 1.5 | 1.7 | 3 | 8.6 | [45 empty] | 17
2021-06-02 | 8:40 | 流心（中央） | 曇り | 降雨なし | 21.6 | 19.4 | 0.86 | 2.56 | 0.07 | 0.35 | 74 |  | 通常の状況 | 黄色・淡（明） | 無臭 | 7.9 | 1.6 | 2.2 | 3 | 8.2 | 13000 |  | 1.2 | 0.093 | <0.0005 |  |  | <0.0003 | <0.01 | <0.0005 | <0.02 | <0.0005 | <0.0005 |  |  |  | <0.0002 |  |  |  | <0.0002 |  | <0.0002 | <0.0002 | [6 empty] | <0.08 | 0.014 | 0.77 | <0.05 | 0.82 |  | <0.005 | 0.0012 | 0.04 | <0.01 |  |  |  | <0.04 | 0.093 | 17 | 4.8 |  | <0.03
2021-06-02 | 14:00 | 流心（中央） | 曇り | 降雨なし | 23.3 | 22.6 | 0.88 | 2.79 | 0.07 | 0.33 | 33 |  | 通常の状況 | 黄色・中 | 無臭 | 8.1 | 2 | 3 | 3 | 8.4 | [45 empty] | 17
2021-06-02 | 20:00 | 流心（中央） | 曇り | 降雨なし | 21.6 | 21.4 | 0.88 | 2.87 | 0.07 | 0.34 | >100 |  | 通常の状況 | 無色 | 無臭 | 7.8 | 1.7 | 2.4 | 5 | 8.1 |  |  | 1.2 | 0.17 | [41 empty] | 18 | 6
2021-06-03 | 2:00 | 流心（中央） | 時々雨 | 降雨なし | 17.7 | 19.3 | 0.87 | 2.68 | 0.07 | 0.33 | 92 |  | 通常の状況 | 黄色・淡（明） | 無臭 | 7.9 | 1.8 | 2.3 | 4 | 8 | [45 empty] | 18
2021-07-19 | 8:40 | 流心（中央） | 晴れ | 降雨なし | 29.9 | 25.5 | 0.68 | 1.22 | 0.05 | 0.25 | >100 |  | 通常の状況 | 無色 | 無臭 | 7.8 | 1.4 | 2.5 | 3 | 7.8 | 22000 |  | 1.3 | 0.11 | 0.0025 |  |  | <0.0003 | <0.01 | <0.0005 | <0.02 | <0.0005 | <0.0005 |  |  |  | <0.0002 |  |  |  | <0.0002 |  | <0.0002 | <0.0002 |  | <0.0005 | <0.0003 | <0.0003 |  |  |  |  | 1.1 | <0.05 | 1.1 | [8 empty] | 0.09 | 0.1 | 25 | 7.9
2021-07-19 | 14:00 | 流心（中央） | 晴れ | 降雨なし | 30.7 | 31 | 0.68 | 1.3 | 0.05 | 0.24 | >100 |  | 通常の状況 | 無色 | 無臭 | 8.3 | 2.8 | 3 | 7 | 7.4 | [45 empty] | 24
2021-07-19 | 20:00 | 流心（中央） | 晴れ | 降雨なし | 27.6 | 27 | 0.68 | 1.25 | 0.05 | 0.23 | >100 |  | 通常の状況 | 黄色・淡（明） | 無臭 | 8 | 2 | 3.5 | 12 | 7 |  |  | 1.8 | 0.21 | [41 empty] | 26 | 9.3
2021-07-20 | 2:00 | 流心（中央） | 晴れ | 降雨なし | 26.6 | 26.3 | 0.68 | 1.18 | 0.05 | 0.23 | 92 |  | 通常の状況 | 無色 | 無臭 | 7.8 | 1.7 | 3.3 | 11 | 6.4 | [45 empty] | 25
2021-08-04 | 8:25 | 流心（中央） | 晴れ | 降雨なし | 30.2 | 25.8 | 0.85 | 2.79 | 0.05 | 0.35 | >100 |  | 通常の状況 | 無色 | 無臭 | 7.6 | 0.9 | 2 | 5 | 8 | 7900 | <0.5 | 1.1 | 0.078 | <0.0005 | <0.00006 | 0.0002 | <0.0003 | <0.01 | <0.0005 | <0.02 | <0.0005 | <0.0005 |  | <0.0005 | <0.0002 | <0.0002 | <0.0002 | <0.0002 | <0.0002 | <0.0002 | <0.0002 | <0.0002 | <0.0002 | <0.0004 |  |  |  | <0.0002 | <0.0005 | <0.08 | <0.0005 | 0.56 | <0.05 | 0.61 | <0.005 | <0.005 | <0.0005 | <0.02 | <0.01 | <0.005 | <0.0005 | <0.001 | <0.04 | 0.066 | 17 | 4 |  | <0.03
2021-08-04 | 14:00 | 流心（中央） | 晴れ | 降雨なし | 31 | 28 | 0.86 | 2.86 | 0.05 | 0.37 | >100 |  | 通常の状況 | 無色 | 無臭 | 8.4 | 1.4 | 2 | 5 | 7.7 | [45 empty] | 17
2021-08-04 | 20:00 | 流心（中央） | 晴れ | 降雨なし | 28.7 | 26.5 | 0.87 | 3.07 | 0.05 | 0.37 | >100 |  | 通常の状況 | 無色 | 無臭 | 7.7 | 1.2 | 2.4 | 5 | 7 |  |  | 1.1 | 0.11 | [41 empty] | 19 | 5
2021-08-05 | 2:00 | 流心（中央） | 晴れ | 降雨なし | 26 | 25.5 | 0.86 | 2.92 | 0.05 | 0.36 | >100 |  | 通常の状況 | 無色 | 無臭 | 7.9 | 1.1 | 2.1 | 4 | 7.6 | [45 empty] | 18
2021-09-01 | 8:45 | 流心（中央） | 曇り | 降雨なし | 25.3 | 23.1 | 1.08 | 3.54 | 0.08 | 0.38 | 92 |  | 通常の状況 | 黄色・淡（明） | 無臭 | 7.7 | 0.6 | 1.9 | 3 | 8.2 | 11000 |  | 1.6 | 0.082 | <0.0005 |  |  | <0.0003 | <0.01 | <0.0005 | <0.02 | <0.0005 | <0.0005 |  |  |  | <0.0002 |  |  |  | <0.0002 |  | <0.0002 | <0.0002 | [8 empty] | 0.66 | <0.05 | 0.71 | [8 empty] | 0.08 | 0.074 | 18 | 3.8
2021-09-01 | 14:00 | 流心（中央） | 曇り | 降雨なし | 23.6 | 22.9 | 1.06 | 3.51 | 0.08 | 0.39 | 87 |  | 通常の状況 | 黄色・淡（明） | 無臭 | 7.7 | 1 | 2.6 | 4 | 7.6 | [45 empty] | 18
2021-09-01 | 20:00 | 流心（中央） | 雨 | 降雨なし | 21.4 | 21.6 | 1.07 | 3.52 | 0.08 | 0.38 | >100 |  | 通常の状況 | 無色 | 無臭 | 7.6 | 1.1 | 2.4 | 4 | 8.2 |  |  | 0.98 | 0.11 | [41 empty] | 18 | 4.6
2021-09-02 | 2:00 | 流心（中央） | 雨 | 降雨なし | 20.2 | 20.8 | 1.07 | 3.76 | 0.08 | 0.39 | >100 |  | 通常の状況 | 無色 | 無臭 | 7.7 | 0.9 | 1.9 | 3 | 8.3 | [45 empty] | 17
2021-10-06 | 8:32 | 流心（中央） | 晴れ | 降雨なし | 24.3 | 20.3 | 0.66 | 1.15 | 0.05 | 0.25 | >100 |  | 通常の状況 | 無色 | 無臭 | 8.1 | 1.1 | 2.2 | 1 | 8.6 | 13000 |  | 1.9 | 0.13 | 0.0042 |  |  | <0.0003 | <0.01 | <0.0005 | <0.02 | <0.0005 | <0.0005 |  |  |  | <0.0002 |  |  |  | <0.0002 |  | <0.0002 | <0.0002 | [6 empty] | <0.08 | 0.012 | 1.1 | <0.05 | 1.1 |  | <0.005 | 0.0011 | 0.02 | <0.01 |  |  |  | 0.14 | 0.11 | 22 | 5.7 |  | <0.03
2021-10-06 | 14:00 | 流心（中央） | 晴れ | 降雨なし | 27.8 | 24.2 | 0.66 | 1.2 | 0.05 | 0.24 | >100 |  | 通常の状況 | 無色 | 無臭 | 8.4 | 1.4 | 2.9 | 3 | 8.2 | [45 empty] | 20
2021-10-06 | 20:00 | 流心（中央） | 曇り | 降雨なし | 23.5 | 21.9 | 0.66 | 1.21 | 0.05 | 0.25 | >100 |  | 通常の状況 | 無色 | 無臭 | 7.7 | 1.2 | 2.5 | 3 | 7.6 |  |  | 1.8 | 0.16 | [41 empty] | 23 | 6.8
2021-10-07 | 2:00 | 流心（中央） | 曇り | 降雨なし | 20.4 | 21 | 0.67 | 1.28 | 0.05 | 0.26 | >100 |  | 通常の状況 | 無色 | 無臭 | 7.7 | 1.1 | 2.3 | 2 | 7.8 | [45 empty] | 22
2021-11-10 | 8:20 | 流心（中央） | 晴れ | 降雨なし | 16 | 15.9 |  |  | 0.15 | 0.75 | >100 |  | 通常の状況 | 無色 | 無臭 | 7.9 | 1.5 | 2.6 | 4 | 8.9 | 79000 |  | 2.4 | 0.14 | 0.0017 |  |  | <0.0003 | <0.01 | <0.0005 | <0.02 | <0.0005 | <0.0005 |  |  |  | <0.0002 |  |  |  | <0.0002 |  | <0.0002 | <0.0002 | [8 empty] | 1.6 | <0.05 | 1.7 | [8 empty] | 0.09 | 0.12 | 24 | 7.5
2021-11-10 | 14:00 | 流心（中央） | 晴れ | 降雨なし | 18.7 | 17.8 |  |  | 0.11 | 0.55 | >100 |  | 通常の状況 | 無色 | 無臭 | 8.1 | 1.4 | 3 | 4 | 6.9 | [45 empty] | 25
2021-11-10 | 20:00 | 流心（中央） | 晴れ | 降雨なし | 14.7 | 15 |  |  | 0.15 | 0.73 | >100 |  | 通常の状況 | 無色 | 無臭 | 7.9 | 1 | 2.6 | 3 | 8.3 |  |  | 2.2 | 0.15 | [41 empty] | 26 | 8.2
2021-11-11 | 2:00 | 流心（中央） | 晴れ | 降雨なし | 13.1 | 14.3 |  |  | 0.11 | 0.57 | >100 |  | 通常の状況 | 無色 | 無臭 | 8 | 0.8 | 2.2 | 2 | 8.6 | [45 empty] | 25
2021-12-08 | 8:20 | 流心（中央） | 曇り | 降雨量 10mm以上20mm未満 | 10.2 | 12.4 |  |  | 0.23 | 1.15 | >100 |  | 通常の状況 | 無色 | 無臭 | 7.7 | 1.9 | 2.5 | 3 | 10 | 13000 |  | 1.2 | 0.09 | 0.0033 |  |  | <0.0003 | <0.01 | <0.0005 | <0.02 | <0.0005 | <0.0005 |  |  |  | <0.0002 |  |  |  | <0.0002 |  | <0.0002 | <0.0002 | [6 empty] | <0.08 | 0.013 | 1 | <0.05 | 1.1 |  | <0.005 | 0.0035 | 0.04 | <0.01 |  |  |  | 0.05 | 0.077 | 16 | 5 |  | <0.03
2021-12-08 | 14:01 | 流心（中央） | 曇り | 降雨量 10mm以上20mm未満 | 14.2 | 14.1 |  |  | 0.21 | 1.05 | >100 |  | 通常の状況 | 無色 | 無臭 | 8.2 | 1.1 | 2.6 | 2 | 9.9 | [45 empty] | 20
2021-12-08 | 20:00 | 流心（中央） | 曇り | 降雨量 10mm以上20mm未満 | 10.5 | 12.5 |  |  | 0.22 | 1.1 | >100 |  | 通常の状況 | 無色 | 無臭 | 7.7 | 1.1 | 2.4 | 2 | 9.4 |  |  | 2 | 0.16 | [41 empty] | 22 | 9.2
2021-12-09 | 2:00 | 流心（中央） | 曇り | 降雨量 10mm以上20mm未満 | 7.8 | 11.8 |  |  | 0.2 | 1 | >100 |  | 通常の状況 | 無色 | 無臭 | 7.9 | 1 | 2.1 | 1 | 9.6 | [45 empty] | 18
2022-01-05 | 8:20 | 流心（中央） | 晴れ | 降雨量 10mm以上20mm未満 | 2 | 5.5 |  |  | 0.2 | 1.02 | >100 |  | 通常の状況 | 無色 | 無臭 | 7.6 | 0.9 | 1.9 | 1 | 11.2 | 11000 |  | 2 | 0.14 | 0.0091 |  |  | <0.0003 | <0.01 | <0.0005 | <0.02 | <0.0005 | <0.0005 |  |  |  | <0.0002 |  |  |  | <0.0002 |  | <0.0002 | <0.0002 | [8 empty] | 1.1 | <0.05 | 1.1 | [8 empty] | 0.09 | 0.085 | 22 | 6.9
2022-01-05 | 14:00 | 流心（中央） | 晴れ | 降雨量 10mm以上20mm未満 | 8.7 | 10.3 |  |  | 0.21 | 1.03 | >100 |  | 通常の状況 | 無色 | 無臭 | 8.4 | 3.8 | 2.2 | 2 | 10.8 | [45 empty] | 23
2022-01-05 | 20:00 | 流心（中央） | 晴れ | 降雨量 10mm以上20mm未満 | 4.6 | 7.3 |  |  | 0.21 | 1.05 | >100 |  | 通常の状況 | 無色 | 無臭 | 8.3 | 1.4 | 2.1 | 1 | 10.5 |  |  | 1.5 | 0.15 | [41 empty] | 15 | 8.9
2022-01-06 | 2:00 | 流心（中央） | 晴れ | 降雨量 10mm以上20mm未満 | 1.3 | 6.7 |  |  | 0.2 | 1 | >100 |  | 通常の状況 | 無色 | 無臭 | 8.4 | 0.9 | 2.2 | 2 | 11 | [45 empty] | 15
2022-02-02 | 8:25 | 流心（中央） | 晴れ | 降雨なし | 4.3 | 7.1 |  |  | 0.18 | 0.89 | >100 |  | 通常の状況 | 無色 | 無臭 | 7.9 | 0.9 | 2.2 | 1 | 11.5 | 7000 | <0.5 | 1.8 | 0.16 | 0.0087 | <0.00006 | 0.0066 | <0.0003 | <0.01 | <0.0005 | <0.02 | <0.0005 | <0.0005 |  | <0.0005 | <0.0002 | <0.0002 | <0.0002 | <0.0002 | <0.0002 | <0.0002 | <0.0002 | <0.0002 | <0.0002 | <0.0004 |  |  |  | <0.0002 | <0.0005 | <0.08 | 0.019 | 1.2 | 0.07 | 1.3 | <0.005 | <0.005 | 0.0024 | 0.05 | 0.01 | <0.005 | <0.0005 | <0.001 | 0.21 | 0.093 | 21 | 9.7 |  | <0.03
2022-02-02 | 14:00 | 流心（中央） | 晴れ | 降雨なし | 11.6 | 10.4 |  |  | 0.19 | 0.97 | >100 |  | 通常の状況 | 無色 | 無臭 | 8.2 | 1.4 | 2.4 | 2 | 10.8 | [45 empty] | 20
2022-02-02 | 20:00 | 流心（中央） | 晴れ | 降雨なし | 5.8 | 8.3 |  |  | 0.19 | 0.95 | >100 |  | 通常の状況 | 無色 | 無臭 | 8.5 | 2 | 2.9 | 2 | 10.4 |  |  | 1.5 | 0.17 | [41 empty] | 21 | 11
2022-02-03 | 2:00 | 流心（中央） | 晴れ | 降雨なし | 2.5 | 7.5 |  |  | 0.17 | 0.87 | >100 |  | 通常の状況 | 無色 | 無臭 | 8.4 | 1.7 | 2.7 | 2 | 10 | [45 empty] | 21
2022-03-02 | 8:30 | 流心（中央） | 晴れ | 降雨なし | 9.6 | 17 |  |  | 0.2 | 0.98 | >100 |  | 通常の状況 | 無色 | 無臭 | 8.1 | 1 | 3 | 2 | 9.3 | 13000 |  | 1.3 | 0.13 | 0.0017 |  |  | <0.0003 | <0.01 | <0.0005 | <0.02 | <0.0005 | <0.0005 |  |  |  | <0.0002 |  |  |  | <0.0002 |  | <0.0002 | <0.0002 |  | <0.0005 | <0.0003 | <0.0003 |  |  |  |  | 0.93 | 0.06 | 1 | [8 empty] | 0.08 | 0.098 | 22 | 8.6
2022-03-02 | 14:00 | 流心（中央） | 晴れ | 降雨なし | 14 | 15.5 |  |  | 0.2 | 0.98 | >100 |  | 通常の状況 | 無色 | 無臭 | 8.3 | 1.9 | 4.5 | 4 | 9.6 | [45 empty] | 21
2022-03-02 | 20:00 | 流心（中央） | 曇り | 降雨なし | 11.6 | 12.7 |  |  | 0.19 | 0.96 | >100 |  | 通常の状況 | 無色 | 無臭 | 8.2 | 1 | 3.1 | 2 | 8.7 |  |  | 1.2 | 0.11 | [41 empty] | 20 | 9.1
2022-03-03 | 2:00 | 流心（中央） | 曇り | 降雨なし | 7.4 | 11.9 |  |  | 0.19 | 0.96 | >100 |  | 通常の状況 | 無色 | 無臭 | 8.1 | 1 | 3.4 | 2 | 9.4 | [45 empty] | 20