## 県境
水域名称 | 酒匂川 | 地点名称 | 県境 | 類型名称 | 河川Ａ | 測定機関名称 | 神奈川県
採取年月日 | 採取時刻 | 採取位置 | 天候 | 前日天候 | 気温 | 水温 | 流速 | 流量 | 採取水深 | 全水深 | 透視度 | 透明度 | 流況 | 色相 | 臭気 | pH | BOD | COD | SS | DO | 大腸菌群数 | n-ヘキサン抽出物質_油分等 | 全窒素 | 全燐 | 全亜鉛 | ノニルフェノール | LAS | カドミウム | 全シアン | 鉛 | 六価クロム | 砒素 | 総水銀 | アルキル水銀 | PCB | ジクロロメタン | 四塩化炭素 | 1,2-ジクロロエタン | 1,1-ジクロロエチレン | シス-1,2-ジクロロエチレン | 1,1,1-トリクロロエタン | 1,1,2-トリクロロエタン | トリクロロエチレン | テトラクロロエチレン | 1,3-ジクロロプロペン | チウラム | シマジン | チオベンカルブ | ベンゼン | セレン | ふっ素 | ほう素 | 硝酸性窒素 | 亜硝酸性窒素 | 硝酸性窒素及び亜硝酸性窒素 | 1,4-ジオキサン | フェノール類 | 銅 | 鉄_溶解性 | マンガン_溶解性 | クロム | EPN | ニッケル | アンモニア性窒素 | 燐酸態燐 | 電気伝導率 | 塩化物イオン | 塩分 | 陰イオン界面活性剤 | クロロフィルa | トリハロメタン生成能 | クロロホルム生成能 | ブロモジクロロメタン生成能 | ジブロモクロロメタン生成能 | ブロモホルム生成能
年/月/日 | 時:分 |  |  |  | ℃ | ℃ | m/s | m3/s | m | m | cm | m |  |  |  |  | mg/L | mg/L | mg/L | mg/L | MPN/100mL | mg/L | mg/L | mg/L | mg/L | mg/L | mg/L | mg/L | mg/L | mg/L | mg/L | mg/L | mg/L | mg/L | mg/L | mg/L | mg/L | mg/L | mg/L | mg/L | mg/L | mg/L | mg/L | mg/L | mg/L | mg/L | mg/L | mg/L | mg/L | mg/L | mg/L | mg/L | mg/L | mg/L | mg/L | mg/L | mg/L | mg/L | mg/L | mg/L | mg/L | mg/L | mg/L | mg/L | mg/L | mS/m | mg/L | ‰ | mg/L | μg/L | mg/L | mg/L | mg/L | mg/L | mg/L
2021-04-07 | 8:30 | 流心（中央） | 晴れ | 降雨なし | 19 | 14.8 | 0.52 | 1.1 | 0.09 | 0.47 | >100 |  | 通常の状況 | 無色 | 無臭 | 8.1 | 0.4 | 1 | 1 | 10.5 | 4900 |  | 1 | 0.16 | [28 empty] | 0.94 | <0.01 | 0.99 | [8 empty] | <0.04 | 0.15 | 19
2021-05-12 | 8:20 | 流心（中央） | 曇り | 降雨なし | 16.5 | 15 | 0.26 | 1.1 | 0.16 | 0.79 | >100 |  | 通常の状況 | 無色 | 無臭 | 8.1 | 0.7 | 1.9 |  | 10.7 | [45 empty] | 20 | 10
2021-06-02 | 8:30 | 流心（中央） | 曇り | 降雨なし | 24 | 18.7 | 0.39 | 1.1 | 0.12 | 0.6 | >100 |  | 通常の状況 | 無色 | 無臭 | 8.1 | 0.4 | 1.3 | 1 | 9.7 | 17000 |  | 1.1 | 0.16 | [28 empty] | 0.98 | <0.01 | 1 | [8 empty] | 0.05 | 0.15 | 18
2021-07-20 | 8:45 | 流心（中央） | 晴れ | 降雨なし | 28 | 22 | 0.51 | 3 | 0.12 | 0.62 | >100 |  | 通常の状況 | 無色 | 無臭 | 8.3 | 0.4 | 1.4 |  | 9.1 | [45 empty] | 18
2021-08-04 | 9:15 | 流心（中央） | 晴れ | 降雨なし | 28.2 | 22 | 0.37 | 2.2 | 0.11 | 0.55 | >100 |  | 通常の状況 | 無色 | 無臭 | 8.3 | 0.5 | 1.8 | 2 | 8.7 | 7900 |  | 0.98 | 0.14 | [28 empty] | 0.79 | <0.01 | 0.84 | [8 empty] | 0.06 | 0.13 | 19 | 9.2
2021-09-01 | 8:55 | 流心（中央） | 曇り | 降雨なし | 24 | 20 | 0.55 | 4.6 | 0.15 | 0.75 | >100 |  | 通常の状況 | 無色 | 無臭 | 8.2 | 0.4 | 1 |  | 9.4 | [45 empty] | 17
2021-10-06 | 8:35 | 流心（中央） | 晴れ | 降雨なし | 18 | 18 | 0.51 | 2.8 | 0.11 | 0.53 | >100 |  | 通常の状況 | 無色 | 無臭 | 8.1 | 0.4 | 1.1 | 1 | 10.2 | 49000 |  | 1.2 | 0.13 | [28 empty] | 1.1 | <0.01 | 1.1 | [8 empty] | 0.04 | 0.13 | 18
2021-11-17 | 9:20 | 流心（中央） | 晴れ | 降雨なし | 12 | 13.6 | 0.4 | 1.6 | 0.09 | 0.45 | 89 |  | 通常の状況 | 無色 | 無臭 | 8 | 0.5 | 0.9 |  | 10.1 | [45 empty] | 20 | 10
2021-12-15 | 8:25 | 流心（中央） | 晴れ | 降雨量 0mm以上5mm未満 | 3 | 10.5 | 0.28 | 0.79 | 0.06 | 0.3 | >100 |  | 通常の状況 | 無色 | 無臭 | 8 | 0.8 | 1.2 | 2 | 10.9 | 4900 |  | 1.2 | 0.15 | [28 empty] | 1.1 | <0.01 | 1.1 | [8 empty] | <0.04 | 0.14 | 19
2022-01-05 | 8:20 | 流心（中央） | 晴れ | 降雨なし | -1.2 | 6.3 | 0.19 | 0.54 | 0.06 | 0.3 | >100 |  | 通常の状況 | 無色 | 無臭 | 8 | 0.5 | 1.1 |  | 11.9 | [45 empty] | 17
2022-02-02 | 8:20 | 流心（中央） | 晴れ | 降雨なし | -2 | 6 | 0.27 | 0.76 | 0.08 | 0.4 | >100 |  | 通常の状況 | 無色 | 無臭 | 8 | 0.7 | 1.4 | 2 | 11.4 | 13000 |  | 1.2 | 0.14 | [28 empty] | 1.1 | <0.01 | 1.1 | [8 empty] | 0.04 | 0.12 | 20 | 11
2022-03-02 | 8:35 | 流心（中央） | 曇り | 降雨なし | 7 | 10.3 | 0.58 | 2.8 | 0.1 | 0.48 | >100 |  | 通常の状況 | 無色 | 無臭 | 8.1 | 0.5 | 0.5 |  | 11 | [45 empty] | 19

## 峰下橋
水域名称 | 酒匂川 | 地点名称 | 峰下橋 | 類型名称 | 河川Ａ | 測定機関名称 | 神奈川県
採取年月日 | 採取時刻 | 採取位置 | 天候 | 前日天候 | 気温 | 水温 | 流速 | 流量 | 採取水深 | 全水深 | 透視度 | 透明度 | 流況 | 色相 | 臭気 | pH | BOD | COD | SS | DO | 大腸菌群数 | n-ヘキサン抽出物質_油分等 | 全窒素 | 全燐 | 全亜鉛 | ノニルフェノール | LAS | カドミウム | 全シアン | 鉛 | 六価クロム | 砒素 | 総水銀 | アルキル水銀 | PCB | ジクロロメタン | 四塩化炭素 | 1,2-ジクロロエタン | 1,1-ジクロロエチレン | シス-1,2-ジクロロエチレン | 1,1,1-トリクロロエタン | 1,1,2-トリクロロエタン | トリクロロエチレン | テトラクロロエチレン | 1,3-ジクロロプロペン | チウラム | シマジン | チオベンカルブ | ベンゼン | セレン | ふっ素 | ほう素 | 硝酸性窒素 | 亜硝酸性窒素 | 硝酸性窒素及び亜硝酸性窒素 | 1,4-ジオキサン | フェノール類 | 銅 | 鉄_溶解性 | マンガン_溶解性 | クロム | EPN | ニッケル | アンモニア性窒素 | 燐酸態燐 | 電気伝導率 | 塩化物イオン | 塩分 | 陰イオン界面活性剤 | クロロフィルa | トリハロメタン生成能 | クロロホルム生成能 | ブロモジクロロメタン生成能 | ジブロモクロロメタン生成能 | ブロモホルム生成能
年/月/日 | 時:分 |  |  |  | ℃ | ℃ | m/s | m3/s | m | m | cm | m |  |  |  |  | mg/L | mg/L | mg/L | mg/L | MPN/100mL | mg/L | mg/L | mg/L | mg/L | mg/L | mg/L | mg/L | mg/L | mg/L | mg/L | mg/L | mg/L | mg/L | mg/L | mg/L | mg/L | mg/L | mg/L | mg/L | mg/L | mg/L | mg/L | mg/L | mg/L | mg/L | mg/L | mg/L | mg/L | mg/L | mg/L | mg/L | mg/L | mg/L | mg/L | mg/L | mg/L | mg/L | mg/L | mg/L | mg/L | mg/L | mg/L | mg/L | mg/L | mS/m | mg/L | ‰ | mg/L | μg/L | mg/L | mg/L | mg/L | mg/L | mg/L
2021-04-07 | 9:40 | 流心（中央） | 晴れ | 降雨なし | 20 | 13.3 |  | 9.6 | 0.36 | 1.8 | >100 |  | 通常の状況 | 無色 | 無臭 | 8 | 0.9 | 1.2 | 3 | 11.2 | 2300 |  | 1 | 0.15 | [28 empty] | 0.83 | <0.01 | 0.88 | [8 empty] | 0.04 | 0.14 | 17
2021-05-12 | 9:45 | 流心（中央） | 曇り | 降雨なし | 19.5 | 14.6 |  | 8.3 | 0.34 | 1.7 | >100 |  | 通常の状況 | 無色 | 無臭 | 8 | 0.7 | 1.9 |  | 10.4 | [45 empty] | 17 | 4.9
2021-06-02 | 9:30 | 流心（中央） | 曇り | 降雨なし | 24.3 | 17.6 |  | 10.6 | 0.32 | 1.6 | >100 |  | 通常の状況 | 無色 | 無臭 | 8 | 0.4 | 1.5 | 3 | 9.9 | 7900 |  | 1 | 0.14 | [28 empty] | 0.83 | <0.01 | 0.88 | [8 empty] | 0.04 | 0.13 | 17
2021-07-20 | 10:00 | 流心（中央） | 晴れ | 降雨なし | 29.1 | 21.3 |  | 9.8 | 0.24 | 1.2 | >100 |  | 通常の状況 | 無色 | 無臭 | 8.1 | 0.3 | 1.4 |  | 9.6 | [45 empty] | 17
2021-08-04 | 9:55 | 流心（中央） | 晴れ | 降雨なし | 30.5 | 21 |  | 8.4 | 0.1 | 0.5 | >100 |  | 通常の状況 | 無色 | 無臭 | 8 | 0.5 | 1.7 | 2 | 9.4 | 11000 |  | 0.89 | 0.13 | [28 empty] | 0.73 | <0.01 | 0.78 | [8 empty] | 0.05 | 0.12 | 16 | 4.2
2021-09-01 | 9:25 | 流心（中央） | 曇り | 降雨なし | 24.3 | 19.5 |  | 12 | 0.12 | 0.6 | >100 |  | 通常の状況 | 無色 | 無臭 | 8 | 0.4 | 1.3 |  | 9.3 | [45 empty] | 16
2021-10-06 | 9:05 | 流心（中央） | 晴れ | 降雨なし | 20.5 | 18 |  | 10 | 0.1 | 0.5 | >100 |  | 通常の状況 | 無色 | 無臭 | 8 | 0.5 | 1.3 | <1 | 10 | 4900 |  | 0.89 | 0.13 | [28 empty] | 0.8 | <0.01 | 0.85 | [8 empty] | 0.04 | 0.13 | 16
2021-11-17 | 10:00 | 流心（中央） | 晴れ | 降雨なし | 15.2 | 13.5 |  | 9.1 | 0.1 | 0.5 | >100 |  | 通常の状況 | 無色 | 無臭 | 8 | 0.5 | 1.2 |  | 10.7 | [45 empty] | 17 | 4
2021-12-15 | 8:55 | 流心（中央） | 晴れ | 降雨量 0mm以上5mm未満 | 4.6 | 9.6 |  | 9.6 | 0.14 | 0.7 | >100 |  | 通常の状況 | 無色 | 無臭 | 8 | 0.8 | 1.4 | 1 | 11 | 7900 |  | 1 | 0.16 | [28 empty] | 0.94 | <0.01 | 0.99 | [8 empty] | <0.04 | 0.15 | 17
2022-01-05 | 9:10 | 流心（中央） | 晴れ | 降雨なし | 3 | 6 |  | 8.9 | 0.16 | 0.8 | >100 |  | 通常の状況 | 無色 | 無臭 | 8 | 0.5 | 1 |  | 11.5 | [45 empty] | 16
2022-02-02 | 8:45 | 流心（中央） | 晴れ | 降雨なし | 4 | 6.5 |  | 8.3 | 0.1 | 0.5 | >100 |  | 通常の状況 | 無色 | 無臭 | 8 | 0.6 | 1.2 | 2 | 11.7 | 7900 |  | 0.96 | 0.15 | [28 empty] | 0.86 | <0.01 | 0.91 | [8 empty] | 0.04 | 0.14 | 17 | 4.9
2022-03-02 | 9:20 | 流心（中央） | 曇り | 降雨なし | 9.8 | 10.3 |  | 6.7 | 0.1 | 0.5 | >100 |  | 通常の状況 | 無色 | 無臭 | 8 | 0.9 | 0.9 |  | 10.8 | [45 empty] | 17

## 十文字橋
水域名称 | 酒匂川 | 地点名称 | 十文字橋 | 類型名称 | 河川Ａ | 測定機関名称 | 神奈川県
採取年月日 | 採取時刻 | 採取位置 | 天候 | 前日天候 | 気温 | 水温 | 流速 | 流量 | 採取水深 | 全水深 | 透視度 | 透明度 | 流況 | 色相 | 臭気 | pH | BOD | COD | SS | DO | 大腸菌群数 | n-ヘキサン抽出物質_油分等 | 全窒素 | 全燐 | 全亜鉛 | ノニルフェノール | LAS | カドミウム | 全シアン | 鉛 | 六価クロム | 砒素 | 総水銀 | アルキル水銀 | PCB | ジクロロメタン | 四塩化炭素 | 1,2-ジクロロエタン | 1,1-ジクロロエチレン | シス-1,2-ジクロロエチレン | 1,1,1-トリクロロエタン | 1,1,2-トリクロロエタン | トリクロロエチレン | テトラクロロエチレン | 1,3-ジクロロプロペン | チウラム | シマジン | チオベンカルブ | ベンゼン | セレン | ふっ素 | ほう素 | 硝酸性窒素 | 亜硝酸性窒素 | 硝酸性窒素及び亜硝酸性窒素 | 1,4-ジオキサン | フェノール類 | 銅 | 鉄_溶解性 | マンガン_溶解性 | クロム | EPN | ニッケル | アンモニア性窒素 | 燐酸態燐 | 電気伝導率 | 塩化物イオン | 塩分 | 陰イオン界面活性剤 | クロロフィルa | トリハロメタン生成能 | クロロホルム生成能 | ブロモジクロロメタン生成能 | ジブロモクロロメタン生成能 | ブロモホルム生成能
年/月/日 | 時:分 |  |  |  | ℃ | ℃ | m/s | m3/s | m | m | cm | m |  |  |  |  | mg/L | mg/L | mg/L | mg/L | MPN/100mL | mg/L | mg/L | mg/L | mg/L | mg/L | mg/L | mg/L | mg/L | mg/L | mg/L | mg/L | mg/L | mg/L | mg/L | mg/L | mg/L | mg/L | mg/L | mg/L | mg/L | mg/L | mg/L | mg/L | mg/L | mg/L | mg/L | mg/L | mg/L | mg/L | mg/L | mg/L | mg/L | mg/L | mg/L | mg/L | mg/L | mg/L | mg/L | mg/L | mg/L | mg/L | mg/L | mg/L | mg/L | mS/m | mg/L | ‰ | mg/L | μg/L | mg/L | mg/L | mg/L | mg/L | mg/L
2021-04-07 | 10:30 | 流心（中央） | 晴れ | 降雨なし | 19 | 15.1 |  | 9 | 0.3 | 1.5 | >100 |  | 通常の状況 | 無色 | 無臭 | 8.1 | 0.6 | 1.2 | 2 | 10.6 | 3300 |  | 0.82 | 0.096 | [28 empty] | 0.68 | <0.01 | 0.73 | [8 empty] | 0.04 | 0.088 | 15
2021-05-12 | 10:25 | 右岸 | 曇り | 降雨なし | 21.5 | 16.9 |  | 3.1 | 0.24 | 1.2 | >100 |  | 通常の状況 | 無色 | 無臭 | 8.4 | 0.5 | 1.7 |  | 10.7 | [45 empty] | 14 | 3.8
2021-06-02 | 10:10 | 右岸 | 曇り | 降雨なし | 24.7 | 19.3 |  | 8.1 | 0.28 | 1.4 | >100 |  | 通常の状況 | 無色 | 無臭 | 8.2 | 0.4 | 1.7 | 2 | 9.9 | 7900 |  | 0.68 | 0.06 | [28 empty] | 0.55 | <0.01 | 0.6 | [8 empty] | <0.04 | 0.051 | 13
2021-07-20 | 10:45 | 左岸 | 曇り | 降雨なし | 29.8 | 24.6 |  | 12 | 0.26 | 1.3 | >100 |  | 通常の状況 | 無色 | 無臭 | 8.3 | 0.5 | 1.5 |  | 9.3 | [26 empty] | <0.0003 | <0.0003 | [13 empty] | <0.0005 |  |  |  | 14
2021-08-04 | 10:40 | 左岸 | 晴れ | 降雨なし | 29.7 | 25.5 |  | 9.9 | 0.07 | 0.35 | >100 |  | 通常の状況 | 無色 | 無臭 | 8.8 | 0.4 | 2 | 4 | 9.6 | 3400 |  | 0.6 | 0.065 | 0.0011 | <0.00006 | 0.0001 | [25 empty] | 0.42 | <0.01 | 0.47 | [8 empty] | 0.05 | 0.055 | 14 | 4.1
2021-09-01 | 10:10 | 左岸 | 曇り | 降雨なし | 24.8 | 21.2 |  | 6.4 | 0.1 | 0.5 | >100 |  | 通常の状況 | 無色 | 無臭 | 8.1 | 0.6 | 1 |  | 9.1 | [45 empty] | 14
2021-10-06 | 10:00 | 流心（中央） | 晴れ | 降雨なし | 24.5 | 20.5 |  | 5.6 | 0.14 | 0.7 | >100 |  | 通常の状況 | 無色 | 無臭 | 8.2 | 0.5 | 1.1 | 1 | 9.9 | 3300 |  | 0.69 | 0.078 | [28 empty] | 0.61 | <0.01 | 0.66 | [8 empty] | <0.04 | 0.071 | 14
2021-11-17 | 10:45 | 流心（中央） | 晴れ | 降雨なし | 15.8 | 14.9 |  | 3.6 | 0.13 | 0.65 | >100 |  | 通常の状況 | 無色 | 無臭 | 8.1 | 0.6 | 0.9 |  | 10.7 | [45 empty] | 16 | 4.1
2021-12-15 | 9:40 | 流心（中央） | 晴れ | 降雨量 0mm以上5mm未満 | 9.1 | 10.5 |  | 5.6 | 0.15 | 0.75 | >100 |  | 通常の状況 | 無色 | 無臭 | 8.1 | 0.7 | 1.2 | 3 | 11.2 | 4900 |  | 0.79 | 0.1 | [28 empty] | 0.72 | <0.01 | 0.77 | [8 empty] | <0.04 | 0.093 | 15
2022-01-05 | 9:50 | 流心（中央） | 晴れ | 降雨なし | 6.2 | 7 |  | 3.1 | 0.14 | 0.68 | >100 |  | 通常の状況 | 無色 | 無臭 | 8.1 | 0.6 | 1 |  | 12.5 | [45 empty] | 15
2022-02-02 | 9:45 | 流心（中央） | 晴れ | 降雨なし | 8 | 7.2 |  | 3.6 | 0.13 | 0.65 | >100 |  | 通常の状況 | 無色 | 無臭 | 8.1 | 0.7 | 1.1 | 2 | 12.6 | 26000 |  | 0.7 | 0.09 | 0.0011 | <0.00006 | 0.0005 | [25 empty] | 0.62 | <0.01 | 0.67 | [8 empty] | 0.05 | 0.078 | 15 | 4.3
2022-03-02 | 10:10 | 流心（中央） | 晴れ | 降雨なし | 12.3 | 10.5 |  | 3.1 | 0.13 | 0.66 | >100 |  | 通常の状況 | 無色 | 無臭 | 8.3 | 0.7 | 1.1 |  | 12 | [45 empty] | 15

## 報徳橋
水域名称 | 酒匂川 | 地点名称 | 報徳橋 | 類型名称 | 河川Ａ | 測定機関名称 | 小田原市
採取年月日 | 採取時刻 | 採取位置 | 天候 | 前日天候 | 気温 | 水温 | 流速 | 流量 | 採取水深 | 全水深 | 透視度 | 透明度 | 流況 | 色相 | 臭気 | pH | BOD | COD | SS | DO | 大腸菌群数 | n-ヘキサン抽出物質_油分等 | 全窒素 | 全燐 | 全亜鉛 | ノニルフェノール | LAS | カドミウム | 全シアン | 鉛 | 六価クロム | 砒素 | 総水銀 | アルキル水銀 | PCB | ジクロロメタン | 四塩化炭素 | 1,2-ジクロロエタン | 1,1-ジクロロエチレン | シス-1,2-ジクロロエチレン | 1,1,1-トリクロロエタン | 1,1,2-トリクロロエタン | トリクロロエチレン | テトラクロロエチレン | 1,3-ジクロロプロペン | チウラム | シマジン | チオベンカルブ | ベンゼン | セレン | ふっ素 | ほう素 | 硝酸性窒素 | 亜硝酸性窒素 | 硝酸性窒素及び亜硝酸性窒素 | 1,4-ジオキサン | フェノール類 | 銅 | 鉄_溶解性 | マンガン_溶解性 | クロム | EPN | ニッケル | アンモニア性窒素 | 燐酸態燐 | 電気伝導率 | 塩化物イオン | 塩分 | 陰イオン界面活性剤 | クロロフィルa | トリハロメタン生成能 | クロロホルム生成能 | ブロモジクロロメタン生成能 | ジブロモクロロメタン生成能 | ブロモホルム生成能
年/月/日 | 時:分 |  |  |  | ℃ | ℃ | m/s | m3/s | m | m | cm | m |  |  |  |  | mg/L | mg/L | mg/L | mg/L | MPN/100mL | mg/L | mg/L | mg/L | mg/L | mg/L | mg/L | mg/L | mg/L | mg/L | mg/L | mg/L | mg/L | mg/L | mg/L | mg/L | mg/L | mg/L | mg/L | mg/L | mg/L | mg/L | mg/L | mg/L | mg/L | mg/L | mg/L | mg/L | mg/L | mg/L | mg/L | mg/L | mg/L | mg/L | mg/L | mg/L | mg/L | mg/L | mg/L | mg/L | mg/L | mg/L | mg/L | mg/L | mg/L | mS/m | mg/L | ‰ | mg/L | μg/L | mg/L | mg/L | mg/L | mg/L | mg/L
2021-04-07 | 11:30 | 流心（中央） | 晴れ | 降雨なし | 16.3 | 17.4 |  | 9.18 | 0.05 | 0.27 | >100 |  | 通常の状況 | 無色 | 無臭 | 8.2 | 1.1 | 1.8 | 1 | 9.3 | 2800 |  | 1 | 0.1 | <0.0005 |  |  | <0.0003 | <0.01 | <0.0005 | <0.02 | <0.0005 | <0.0005 |  |  |  | <0.0002 |  |  |  | <0.0002 |  | <0.0002 | <0.0002 | [6 empty] | <0.08 | 0.015 | 0.71 | <0.05 | 0.76 |  | <0.005 | <0.0005 | 0.02 | 0.02 |  |  |  | <0.04 | 0.091 | 15 | 5.1 |  | <0.03
2021-04-07 | 17:00 | 流心（中央） | 晴れ | 降雨なし | 17 | 16.3 |  | 9.09 | 0.05 | 0.27 | >100 |  | 通常の状況 | 無色 | 無臭 | 8.5 | 0.9 | 1.4 | <1 | 9.1 | [45 empty] | 15
2021-04-07 | 23:05 | 流心（中央） | 晴れ | 降雨なし | 11.8 | 13.2 |  | 8.1 | 0.05 | 0.26 | >100 |  | 通常の状況 | 無色 | 無臭 | 8.1 | 1.1 | 1.7 | <1 | 9.9 |  |  | 1.1 | 0.094 | [41 empty] | 15 | 4.5
2021-04-08 | 4:45 | 流心（中央） | 晴れ | 降雨なし | 7.5 | 12.1 |  | 8.1 | 0.05 | 0.26 | >100 |  | 通常の状況 | 無色 | 無臭 | 8.4 | 0.9 | 1.8 | 1 | 9.6 | [45 empty] | 15
2021-05-12 | 11:25 | 流心（中央） | 曇り | 降雨なし | 19 | 17.7 |  | 2.32 | 0.04 | 0.2 | >100 |  | 通常の状況 | 無色 | 無臭 | 8.3 | 1.2 | 1.1 | 1 | 7.6 | 3300 |  | 0.5 | 0.072 | <0.0005 |  |  | <0.0003 | <0.01 | <0.0005 | <0.02 | <0.0005 | <0.0005 |  |  |  | <0.0002 |  |  |  | <0.0002 |  | <0.0002 | <0.0002 | [8 empty] | 0.42 | <0.05 | 0.47 | [8 empty] | <0.04 | 0.058 | 14 | 3.7
2021-05-12 | 16:50 | 流心（中央） | 曇り | 降雨なし | 17.6 | 16.4 |  | 2.82 | 0.04 | 0.2 | >100 |  | 通常の状況 | 無色 | 無臭 | 8.5 | 0.7 | 0.6 | <1 | 9.2 | [45 empty] | 16
2021-05-12 | 23:10 | 流心（中央） | 時々雨 | 降雨なし | 15.8 | 15.4 |  | 2.28 | 0.04 | 0.2 | >100 |  | 通常の状況 | 無色 | 無臭 | 7.8 | 0.8 | 0.7 | 1 | 9 |  |  | 1.2 | 0.062 | [41 empty] | 16 | 4.4
2021-05-13 | 4:40 | 流心（中央） | 雨 | 降雨なし | 14.4 | 14.6 |  | 2.22 | 0.04 | 0.21 | <100 |  | 通常の状況 | 無色 | 無臭 | 7.9 | 0.7 | 0.6 | 1 | 8.9 | [45 empty] | 15
2021-06-02 | 11:35 | 流心（中央） | 曇り | 降雨なし | 23.8 | 23.3 |  | 6.98 | 0.07 | 0.37 | >100 |  | 通常の状況 | 無色 | 無臭 | 8 | 1.2 | 1.1 | 1 | 8.3 | 7900 |  | 0.5 | 0.06 | <0.0005 |  |  | <0.0003 | <0.01 | <0.0005 | <0.02 | <0.0005 | <0.0005 |  |  |  | <0.0002 |  |  |  | <0.0002 |  | <0.0002 | <0.0002 | [6 empty] | <0.08 | 0.01 | 0.45 | <0.05 | 0.5 |  | <0.005 | <0.0005 | <0.02 | <0.01 |  |  |  | <0.04 | 0.057 | 13 | 3 |  | <0.03
2021-06-02 | 16:25 | 流心（中央） | 曇り | 降雨なし | 22.8 | 20.6 |  | 6.98 | 0.07 | 0.37 | >100 |  | 通常の状況 | 無色 | 無臭 | 8.2 | 1.2 | 0.9 | <1 | 8.7 | [45 empty] | 14
2021-06-02 | 23:00 | 流心（中央） | 曇り | 降雨なし | 20.8 | 18.7 |  | 6.98 | 0.07 | 0.36 | >100 |  | 通常の状況 | 無色 | 無臭 | 7.9 | 1.2 | 0.8 | 1 | 8.7 |  |  | 0.71 | 0.066 | [41 empty] | 14 | 3.3
2021-06-03 | 4:25 | 流心（中央） | 曇り | 降雨なし | 17 | 17.1 |  | 7.01 | 0.07 | 0.35 | <100 |  | 通常の状況 | 無色 | 無臭 | 7.9 | 1.3 | 1 | 1 | 8.8 | [45 empty] | 14
2021-07-19 | 11:55 | 流心（中央） | 晴れ | 降雨なし | 31 | 25.3 |  | 15.44 | 0.1 | 0.49 | >100 |  | 通常の状況 | 無色 | 無臭 | 7.8 | 1.2 | 1.2 | 9 | 7.9 | 33000 |  | 0.7 | 0.05 | 0.0028 |  |  | <0.0003 | <0.01 | <0.0005 | <0.02 | <0.0005 | <0.0005 |  |  |  | <0.0002 |  |  |  | <0.0002 |  | <0.0002 | <0.0002 |  | <0.0005 | <0.0003 | <0.0003 |  |  |  |  | 0.59 | <0.05 | 0.64 | [8 empty] | <0.04 | 0.048 | 14 | 2.9
2021-07-19 | 16:50 | 流心（中央） | 晴れ | 降雨なし | 31 | 25.8 |  | 15.44 | 0.1 | 0.49 | >100 |  | 通常の状況 | 無色 | 無臭 | 8.2 | 1 | 1.3 | 2 | 7.5 | [45 empty] | 14
2021-07-19 | 23:30 | 流心（中央） | 晴れ | 降雨なし | 26.6 | 23.6 |  | 12.83 | 0.1 | 0.51 | >100 |  | 通常の状況 | 無色 | 無臭 | 8 | 1.4 | 1.4 | 3 | 7.5 |  |  | 0.77 | 0.055 | [41 empty] | 14 | 3.1
2021-07-20 | 4:50 | 流心（中央） | 晴れ | 降雨なし | 25.1 | 22.3 |  | 12.86 | 0.1 | 0.51 | <100 |  | 通常の状況 | 無色 | 無臭 | 7.8 | 1.3 | 1.7 | 3 | 8.1 | [45 empty] | 14
2021-08-04 | 11:55 | 流心（中央） | 晴れ | 降雨なし | 31.6 | 27.4 |  | 8.74 | 0.1 | 0.32 | >100 |  | 通常の状況 | 無色 | 無臭 | 8.1 | 0.8 | 1.6 | 4 | 7.8 | 4900 | <0.5 | 0.84 | 0.064 | <0.0005 |  |  | <0.0003 | <0.01 | <0.0005 | <0.02 | <0.0005 | <0.0005 |  |  | <0.0002 | <0.0002 | <0.0002 | <0.0002 | <0.0002 | <0.0002 | <0.0002 | <0.0002 | <0.0002 | <0.0004 |  |  |  | <0.0002 | <0.0005 | <0.08 | 0.013 | 0.45 | <0.05 | 0.5 |  | <0.005 | 0.001 | <0.02 | <0.01 |  |  | <0.001 | 0.05 | 0.051 | 14 | 3.2 |  | <0.03
2021-08-04 | 16:35 | 流心（中央） | 晴れ | 降雨なし | 30.1 | 25.4 |  | 8.74 | 0.1 | 0.31 | >100 |  | 通常の状況 | 無色 | 無臭 | 8.2 | 0.6 | 1 | <1 | 8 | [45 empty] | 17
2021-08-04 | 23:40 | 流心（中央） | 晴れ | 降雨なし | 26.9 | 23.7 |  | 8.71 | 0.1 | 0.3 | >100 |  | 通常の状況 | 無色 | 無臭 | 7.8 | 0.8 | 1.3 | <1 | 7.5 |  |  | 1.4 | 0.057 | [41 empty] | 17 | 3.6
2021-08-05 | 4:30 | 流心（中央） | 晴れ | 降雨なし | 24.6 | 23.2 |  | 8.71 | 0.1 | 0.3 | >100 |  | 通常の状況 | 無色 | 無臭 | 7.8 | 0.5 | 1.3 | 1 | 7.5 | [45 empty] | 17
2021-09-01 | 11:40 | 流心（中央） | 曇り | 降雨なし | 26.5 | 23.6 |  | 5.66 | 0.05 | 0.23 | >100 |  | 通常の状況 | 無色 | 無臭 | 7.8 | 0.4 | 1.3 | 1 | 8.3 | 14000 |  | 0.68 | 0.058 | <0.0005 |  |  | <0.0003 | <0.01 | <0.0005 | <0.02 | <0.0005 | <0.0005 |  |  |  | <0.0002 |  |  |  | <0.0002 |  | <0.0002 | <0.0002 | [8 empty] | 0.57 | <0.05 | 0.62 | [8 empty] | <0.04 | 0.047 | 14 | 2.9
2021-09-01 | 16:30 | 流心（中央） | 曇り | 降雨なし | 22.8 | 21.5 |  | 5.5 | 0.05 | 0.23 | 95 |  | 通常の状況 | 無色 | 無臭 | 7.8 | 0.3 | 1.2 | 3 | 7.8 | [45 empty] | 14
2021-09-01 | 23:00 | 流心（中央） | 曇り | 降雨なし | 19.8 | 19.9 |  | 5.53 | 0.04 | 0.21 | >100 |  | 通常の状況 | 無色 | 無臭 | 7.7 | 0.4 | 1.3 | 1 | 8.5 |  |  | 1.5 | 0.061 | [41 empty] | 15 | 3
2021-09-02 | 4:30 | 流心（中央） | 雨 | 降雨なし | 19.8 | 19.4 |  | 8.27 | 0.05 | 0.24 | >100 |  | 通常の状況 | 無色 | 無臭 | 7.7 | 0.7 | 1.6 | 2 | 8.5 | [45 empty] | 14
2021-10-06 | 11:05 | 流心（中央） | 晴れ | 降雨なし | 27.8 | 22.5 |  | 5.69 | 0.05 | 0.27 | >100 |  | 通常の状況 | 無色 | 無臭 | 8.2 | 0.9 | 1.5 | <1 | 8.4 | 4900 |  | 0.8 | 0.074 | 0.0016 |  |  | <0.0003 | <0.01 | <0.0005 | <0.02 | <0.0005 | <0.0005 |  |  |  | <0.0002 |  |  |  | <0.0002 |  | <0.0002 | <0.0002 | [6 empty] | <0.08 | 0.013 | 0.59 | <0.05 | 0.64 |  | <0.005 | 0.0011 | <0.02 | <0.01 |  |  |  | 0.07 | 0.068 | 14 | 3.1 |  | <0.03
2021-10-06 | 16:10 | 流心（中央） | 曇り | 降雨なし | 24.7 | 20.6 |  | 5.69 | 0.05 | 0.27 | >100 |  | 通常の状況 | 無色 | 無臭 | 8.4 | 1.1 | 1.5 | 1 | 8.1 | [45 empty] | 15
2021-10-06 | 22:50 | 流心（中央） | 曇り | 降雨なし | 21.2 | 19.5 |  | 5.67 | 0.06 | 0.29 | >100 |  | 通常の状況 | 無色 | 無臭 | 7.8 | 0.9 | 1.3 | 1 | 8.5 |  |  | 1.1 | 0.083 | [41 empty] | 15 | 3.2
2021-10-07 | 4:20 | 流心（中央） | 雨 | 降雨なし | 19.6 | 19 |  | 5.67 | 0.06 | 0.28 | >100 |  | 通常の状況 | 無色 | 無臭 | 7.9 | 1.1 | 1.8 | 1 | 8.8 | [45 empty] | 15
2021-11-10 | 11:15 | 流心（中央） | 晴れ | 降雨なし | 18.6 | 17.4 |  | 4.7 | 0.05 | 0.27 | >100 |  | 通常の状況 | 無色 | 無臭 | 8.1 | 0.9 | 1.4 | 2 | 8.4 | 11000 |  | 0.95 | 0.096 | 0.001 |  |  | <0.0003 | <0.01 | <0.0005 | <0.02 | <0.0005 | <0.0005 |  |  |  | <0.0002 |  |  |  | <0.0002 |  | <0.0002 | <0.0002 | [8 empty] | 0.85 | <0.05 | 0.9 | [8 empty] | 0.04 | 0.085 | 14 | 3.7
2021-11-10 | 16:15 | 流心（中央） | 晴れ | 降雨なし | 16.5 | 15.4 |  | 4.52 | 0.05 | 0.27 | >100 |  | 通常の状況 | 無色 | 無臭 | 8.1 | 0.4 | 1.5 | 17 | 7.6 | [45 empty] | 15
2021-11-10 | 22:50 | 流心（中央） | 晴れ | 降雨なし | 13.2 | 12.7 |  | 3.9 | 0.05 | 0.26 | >100 |  | 通常の状況 | 無色 | 無臭 | 8 | 0.4 | 1.4 | 5 | 9.9 |  |  | 1.8 | 0.1 | [41 empty] | 16 | 3.8
2021-11-11 | 4:20 | 流心（中央） | 晴れ | 降雨なし | 11.3 | 11.5 |  | 3.78 | 0.06 | 0.28 | >100 |  | 通常の状況 | 無色 | 無臭 | 8 | 0.4 | 1.5 | 4 | 9.5 | [45 empty] | 16
2021-12-08 | 11:05 | 流心（中央） | 時々雨 | 降雨量 10mm以上20mm未満 | 12.1 | 12.7 |  | 5.64 | 0.05 | 0.23 | 44 |  | 通常の状況 | 無色 | 無臭 | 8 | 1.1 | 2 | 11 | 10.2 | 7000 |  | 1.3 | 0.12 | 0.001 |  |  | <0.0003 | <0.01 | <0.0005 | <0.02 | <0.0005 | <0.0005 |  |  |  | <0.0002 |  |  |  | <0.0002 |  | <0.0002 | <0.0002 | [6 empty] | <0.08 | 0.015 | 0.84 | <0.05 | 0.89 |  | <0.005 | 0.0015 | 0.02 | <0.01 |  |  |  | <0.04 | 0.1 | 16 | 4.3 |  | <0.03
2021-12-08 | 16:10 | 流心（中央） | 曇り | 降雨量 10mm以上20mm未満 | 11.3 | 12.6 |  | 4.25 | 0.04 | 0.21 | 78 |  | 通常の状況 | 無色 | 無臭 | 8.1 | 1 | 2.3 | 4 | 8.7 | [45 empty] | 16
2021-12-08 | 23:00 | 流心（中央） | 曇り | 降雨量 10mm以上20mm未満 | 9.2 | 11.6 |  | 3.63 | 0.04 | 0.2 | >100 |  | 通常の状況 | 無色 | 無臭 | 7.8 | 0.8 | 1.3 | 2 | 10 |  |  | 0.89 | 0.1 | [41 empty] | 15 | 4.2
2021-12-09 | 4:10 | 流心（中央） | 曇り | 降雨量 10mm以上20mm未満 | 5.6 | 11.2 |  | 3.63 | 0.04 | 0.2 | >100 |  | 通常の状況 | 無色 | 無臭 | 7.9 | 0.4 | 1.4 | 2 | 10.3 | [45 empty] | 15
2022-01-05 | 10:45 | 流心（中央） | 晴れ | 降雨量 10mm以上20mm未満 | 8 | 9.1 |  | 3.06 | 0.07 | 0.35 | >100 |  | 通常の状況 | 無色 | 無臭 | 8.2 | 0.5 | 1.3 | <1 | 10.9 | 7000 |  | 0.93 | 0.093 | 0.0006 |  |  | <0.0003 | <0.01 | <0.0005 | <0.02 | <0.0005 | <0.0005 |  |  |  | <0.0002 |  |  |  | <0.0002 |  | <0.0002 | <0.0002 | [8 empty] | 0.63 | <0.05 | 0.68 | [8 empty] | 0.05 | 0.08 | 15 | 3.4
2022-01-05 | 16:30 | 流心（中央） | 晴れ | 降雨量 10mm以上20mm未満 | 6.3 | 9.3 |  | 3.04 | 0.07 | 0.35 | >100 |  | 通常の状況 | 無色 | 無臭 | 8.4 | 0.4 | 1.3 | <1 | 11.1 | [45 empty] | 15
2022-01-05 | 22:40 | 流心（中央） | 晴れ | 降雨量 10mm以上20mm未満 | 1.3 | 7.5 |  | 3.01 | 0.07 | 0.36 | >100 |  | 通常の状況 | 無色 | 無臭 | 8.4 | 0.3 | 1.1 | <1 | 10.4 |  |  | 0.89 | 0.088 | [41 empty] | 11 | 3.6
2022-01-06 | 4:25 | 流心（中央） | 晴れ | 降雨量 10mm以上20mm未満 | -2.4 | 7.1 |  | 3.03 | 0.07 | 0.34 | >100 |  | 通常の状況 | 無色 | 無臭 | 8.4 | 0.4 | 1.4 | <1 | 11.7 | [45 empty] | 11
2022-02-02 | 11:30 | 流心（中央） | 晴れ | 降雨なし | 8 | 10.4 |  | 3.66 | 0.06 | 0.3 | >100 |  | 通常の状況 | 無色 | 無臭 | 8.4 | 0.8 | 1.5 | 1 | 10.8 | 11000 | <0.5 | 0.85 | 0.095 | 0.0011 |  |  | <0.0003 | <0.01 | <0.0005 | <0.02 | <0.0005 | <0.0005 |  |  | <0.0002 | <0.0002 | <0.0002 | <0.0002 | <0.0002 | <0.0002 | <0.0002 | <0.0002 | <0.0002 | <0.0004 |  |  |  | <0.0002 | <0.0005 | <0.08 | 0.016 | 0.73 | 0.05 | 0.78 |  | <0.005 | 0.0012 | <0.02 | <0.01 |  |  | <0.001 | 0.05 | 0.077 | 15 | 5 |  | <0.03
2022-02-02 | 16:50 | 流心（中央） | 晴れ | 降雨なし | 9 | 9.6 |  | 3.64 | 0.07 | 0.37 | >100 |  | 通常の状況 | 無色 | 無臭 | 8.4 | 0.7 | 1.4 | 7 | 11 | [45 empty] | 15
2022-02-02 | 23:10 | 流心（中央） | 晴れ | 降雨なし | 3.8 | 7.3 |  | 3.61 | 0.07 | 0.35 | >100 |  | 通常の状況 | 無色 | 無臭 | 8.3 | 1.2 | 1.4 | 2 | 11.2 |  |  | 0.9 | 0.096 | [41 empty] | 15 | 5.1
2022-02-03 | 4:50 | 流心（中央） | 晴れ | 降雨なし | 0.9 | 6.6 |  | 3.61 | 0.07 | 0.35 | <100 |  | 通常の状況 | 無色 | 無臭 | 8.2 | 0.9 | 1.6 | 2 | 10.9 | [45 empty] | 15
2022-03-02 | 11:00 | 流心（中央） | 晴れ | 降雨なし | 14 | 12.3 |  | 3.61 | 0.03 | 0.14 | >100 |  | 通常の状況 | 無色 | 無臭 | 8.5 | 0.5 | 2 | 1 | 10.3 | 9400 |  | 0.75 | 0.087 | 0.0007 |  |  | <0.0003 | <0.01 | <0.0005 | <0.02 | <0.0005 | <0.0005 |  |  |  | <0.0002 |  |  |  | <0.0002 |  | <0.0002 | <0.0002 |  | <0.0005 | <0.0003 | <0.0003 |  |  |  |  | 0.54 | <0.05 | 0.59 | [8 empty] | <0.04 | 0.074 | 14 | 4.4
2022-03-02 | 16:20 | 流心（中央） | 曇り | 降雨なし | 12 | 12.4 |  | 3.61 | 0.03 | 0.14 | >100 |  | 通常の状況 | 無色 | 無臭 | 8.4 | 0.5 | 2.3 | 2 | 9.5 | [45 empty] | 15
2022-03-02 | 22:50 | 流心（中央） | 晴れ | 降雨なし | 10.1 | 9.7 |  | 3.61 | 0.03 | 0.15 | >100 |  | 通常の状況 | 無色 | 無臭 | 8.3 | 0.5 | 2.1 | 1 | 10.4 |  |  | 1.1 | 0.095 | [41 empty] | 15 | 4.6
2022-03-03 | 4:15 | 流心（中央） | 曇り | 降雨なし | 4.8 | 8.8 |  | 3.61 | 0.03 | 0.15 | <100 |  | 通常の状況 | 無色 | 無臭 | 8.4 | 0.6 | 2.2 | 2 | 10.7 | [45 empty] | 15

## 飯泉取水堰（上）
水域名称 | 酒匂川 | 地点名称 | 飯泉取水堰（上） | 類型名称 | 河川Ａ | 測定機関名称 | 小田原市
採取年月日 | 採取時刻 | 採取位置 | 天候 | 前日天候 | 気温 | 水温 | 流速 | 流量 | 採取水深 | 全水深 | 透視度 | 透明度 | 流況 | 色相 | 臭気 | pH | BOD | COD | SS | DO | 大腸菌群数 | n-ヘキサン抽出物質_油分等 | 全窒素 | 全燐 | 全亜鉛 | ノニルフェノール | LAS | カドミウム | 全シアン | 鉛 | 六価クロム | 砒素 | 総水銀 | アルキル水銀 | PCB | ジクロロメタン | 四塩化炭素 | 1,2-ジクロロエタン | 1,1-ジクロロエチレン | シス-1,2-ジクロロエチレン | 1,1,1-トリクロロエタン | 1,1,2-トリクロロエタン | トリクロロエチレン | テトラクロロエチレン | 1,3-ジクロロプロペン | チウラム | シマジン | チオベンカルブ | ベンゼン | セレン | ふっ素 | ほう素 | 硝酸性窒素 | 亜硝酸性窒素 | 硝酸性窒素及び亜硝酸性窒素 | 1,4-ジオキサン | フェノール類 | 銅 | 鉄_溶解性 | マンガン_溶解性 | クロム | EPN | ニッケル | アンモニア性窒素 | 燐酸態燐 | 電気伝導率 | 塩化物イオン | 塩分 | 陰イオン界面活性剤 | クロロフィルa | トリハロメタン生成能 | クロロホルム生成能 | ブロモジクロロメタン生成能 | ジブロモクロロメタン生成能 | ブロモホルム生成能
年/月/日 | 時:分 |  |  |  | ℃ | ℃ | m/s | m3/s | m | m | cm | m |  |  |  |  | mg/L | mg/L | mg/L | mg/L | MPN/100mL | mg/L | mg/L | mg/L | mg/L | mg/L | mg/L | mg/L | mg/L | mg/L | mg/L | mg/L | mg/L | mg/L | mg/L | mg/L | mg/L | mg/L | mg/L | mg/L | mg/L | mg/L | mg/L | mg/L | mg/L | mg/L | mg/L | mg/L | mg/L | mg/L | mg/L | mg/L | mg/L | mg/L | mg/L | mg/L | mg/L | mg/L | mg/L | mg/L | mg/L | mg/L | mg/L | mg/L | mg/L | mS/m | mg/L | ‰ | mg/L | μg/L | mg/L | mg/L | mg/L | mg/L | mg/L
2021-04-07 | 9:10 | 流心（中央） | 晴れ | 降雨なし | 15.1 | 14.8 |  | 16.3 | 0.29 | 1.45 | >100 |  | 通常の状況 | 無色 | 無臭 | 8.1 | 0.6 | 1.4 | <1 | 9.5 | 3300 |  | 1 | 0.08 | <0.0005 |  |  | <0.0003 | <0.01 | <0.0005 | <0.02 | <0.0005 | <0.0005 |  |  |  | <0.0002 |  |  |  | <0.0002 |  | <0.0002 | <0.0002 | [6 empty] | <0.08 | 0.017 | 0.79 | <0.05 | 0.84 |  | <0.005 | <0.0005 | 0.02 | 0.01 |  |  |  | <0.04 | 0.084 | 16 | 5.4 |  | <0.03
2021-04-07 | 15:00 | 流心（中央） | 晴れ | 降雨なし | 17 | 19.1 |  | 16.08 | 0.29 | 1.45 | >100 |  | 通常の状況 | 無色 | 無臭 | 8.5 | 1.1 | 2 | 1 | 8.5 | [45 empty] | 17
2021-04-07 | 20:50 | 流心（中央） | 晴れ | 降雨なし | 13.5 | 14.3 |  | 15.28 | 0.29 | 1.45 | >100 |  | 通常の状況 | 無色 | 無臭 | 8 | 0.4 | 1.7 | 1 | 9.1 |  |  | 0.98 | 0.091 | [41 empty] | 16 | 5.2
2021-04-08 | 2:55 | 流心（中央） | 晴れ | 降雨なし | 9.7 | 12.8 |  | 15.69 | 0.29 | 1.45 | >100 |  | 通常の状況 | 無色 | 無臭 | 8.3 | 0.8 | 2.7 | 1 | 9.9 | [45 empty] | 15
2021-05-12 | 9:30 | 流心（中央） | 曇り | 降雨なし | 18.3 | 17.4 |  | 14.33 | 0.29 | 1.45 | >100 |  | 通常の状況 | 無色 | 無臭 | 8.1 | 1.5 | 1.4 | 3 | 9.3 | 7900 |  | 0.98 | 0.077 | <0.0005 |  |  | <0.0003 | <0.01 | <0.0005 | <0.02 | <0.0005 | <0.0005 |  |  |  | <0.0002 |  |  |  | <0.0002 |  | <0.0002 | <0.0002 | [8 empty] | 0.8 | <0.05 | 0.85 | [8 empty] | <0.04 | 0.07 | 16 | 4.6 |  |  |  | 0.016 | 0.012 | 0.0033 | 0.0007 | <0.0002
2021-05-12 | 14:55 | 流心（中央） | 曇り | 降雨なし | 19 | 17.4 |  | 13.25 | 0.29 | 1.45 | >100 |  | 通常の状況 | 無色 | 無臭 | 8.5 | 1.3 | 1.7 | 5 | 9.1 | [45 empty] | 16
2021-05-12 | 21:10 | 流心（中央） | 曇り | 降雨なし | 17.4 | 16.9 |  | 13.83 | 0.29 | 1.45 | >100 |  | 通常の状況 | 無色 | 無臭 | 7.8 | 1.1 | 1.6 | 4 | 8.6 |  |  | 0.84 | 0.09 | [41 empty] | 16 | 4.6
2021-05-13 | 3:00 | 流心（中央） | 時々雨 | 降雨なし | 15.6 | 16.4 |  | 13.58 | 0.29 | 1.45 | >100 |  | 通常の状況 | 無色 | 無臭 | 7.8 | 1.2 | 1.6 | 3 | 8.8 | [45 empty] | 16
2021-06-02 | 9:20 | 流心（中央） | 曇り | 降雨なし | 22.3 | 19.7 |  | 17.38 | 0.29 | 1.45 | >100 |  | 通常の状況 | 無色 | 無臭 | 7.9 | 1 | 1 | <1 | 8 | 7000 |  | 1.2 | 0.06 | <0.0005 |  |  | <0.0003 | <0.01 | <0.0005 | <0.02 | <0.0005 | <0.0005 |  |  |  | <0.0002 |  |  |  | <0.0002 |  | <0.0002 | <0.0002 | [6 empty] | <0.08 | 0.011 | 0.6 | <0.05 | 0.65 |  | <0.005 | <0.0005 | <0.02 | <0.01 |  |  |  | <0.04 | 0.058 | 14 | 3.1 |  | <0.03
2021-06-02 | 14:50 | 流心（中央） | 曇り | 降雨なし | 23.3 | 22.2 |  | 17.8 | 0.29 | 1.45 | >100 |  | 通常の状況 | 無色 | 無臭 | 8.1 | 1.3 | 1.4 | 1 | 8.2 | [45 empty] | 15
2021-06-02 | 21:00 | 流心（中央） | 曇り | 降雨なし | 21.4 | 20.2 |  | 19.66 | 0.29 | 1.45 | >100 |  | 通常の状況 | 無色 | 無臭 | 7.9 | 1.1 | 1 | 1 | 8.6 |  |  | 0.54 | 0.065 | [41 empty] | 14 | 3.3
2021-06-03 | 2:50 | 流心（中央） | 晴れ | 降雨なし | 17.8 | 17.7 |  | 18.2 | 0.29 | 1.45 | >100 |  | 通常の状況 | 無色 | 無臭 | 7.9 | 1.4 | 1 | <1 | 8.3 | [45 empty] | 14
2021-07-19 | 9:20 | 流心（中央） | 晴れ | 降雨なし | 30.3 | 23.8 |  | 25.84 | 0.29 | 1.45 | >100 |  | 通常の状況 | 無色 | 無臭 | 7.8 | 1.2 | 1.1 | 2 | 8.2 | 14000 |  | 0.73 | 0.051 | 0.015 |  |  | <0.0003 | <0.01 | <0.0005 | <0.02 | <0.0005 | <0.0005 |  |  |  | <0.0002 |  |  |  | <0.0002 |  | <0.0002 | <0.0002 |  | <0.0005 | <0.0003 | <0.0003 |  |  |  |  | 0.62 | <0.05 | 0.67 | [8 empty] | <0.04 | 0.047 | 14 | 2.9
2021-07-19 | 14:53 | 流心（中央） | 晴れ | 降雨なし | 30.9 | 28.3 |  | 27.53 | 0.29 | 1.45 | >100 |  | 通常の状況 | 無色 | 無臭 | 8.1 | 1.4 | 1.4 | 3 | 7.7 | [45 empty] | 14
2021-07-19 | 21:00 | 流心（中央） | 晴れ | 降雨なし | 27.5 | 24.7 |  | 24.17 | 0.29 | 1.45 | >100 |  | 通常の状況 | 無色 | 無臭 | 7.9 | 1.6 | 1.3 | 7 | 7.8 |  |  | 0.46 | 0.062 | [41 empty] | 14 | 2.9
2021-07-20 | 3:00 | 流心（中央） | 晴れ | 降雨なし | 26.5 | 22.3 |  | 24.44 | 0.29 | 1.45 | >100 |  | 通常の状況 | 無色 | 無臭 | 7.8 | 1.3 | 1.3 | 3 | 8.2 | [45 empty] | 14
2021-08-04 | 9:40 | 流心（中央） | 晴れ | 降雨なし | 31.1 | 25.3 |  | 19.66 | 0.29 | 1.45 | >100 |  | 通常の状況 | 無色 | 無臭 | 8 | 1 | 1.7 | 6 | 7.6 | 4900 | <0.5 | 0.77 | 0.061 | 0.0006 | <0.00006 | 0.0001 | <0.0003 | <0.01 | <0.0005 | <0.02 | <0.0005 | <0.0005 |  | <0.0005 | <0.0002 | <0.0002 | <0.0002 | <0.0002 | <0.0002 | <0.0002 | <0.0002 | <0.0002 | <0.0002 | <0.0004 |  |  |  | <0.0002 | <0.0005 | <0.08 | 0.015 | 0.51 | <0.05 | 0.56 | <0.005 | <0.005 | 0.0011 | <0.02 | <0.01 | <0.005 | <0.0005 | <0.001 | <0.04 | 0.05 | 16 | 3.6 |  | <0.03 |  | 0.017 | 0.013 | 0.0035 | 0.0005 | <0.0002
2021-08-04 | 15:00 | 流心（中央） | 晴れ | 降雨なし | 30.8 | 29 |  | 17.69 | 0.29 | 1.45 | >100 |  | 通常の状況 | 無色 | 無臭 | 8.4 | 0.8 | 1.8 | 3 | 7.5 | [45 empty] | 16
2021-08-04 | 21:20 | 流心（中央） | 晴れ | 降雨なし | 27.8 | 25.6 |  | 16.33 | 0.29 | 1.45 | >100 |  | 通常の状況 | 無色 | 無臭 | 7.9 | 1.2 | 1.8 | 4 | 7.6 |  |  | 0.74 | 0.071 | [41 empty] | 17 | 3.7
2021-08-05 | 3:00 | 流心（中央） | 晴れ | 降雨なし | 25.7 | 24 |  | 15.59 | 0.29 | 1.45 | >100 |  | 通常の状況 | 無色 | 無臭 | 7.8 | 0.7 | 1.5 | 3 | 7.6 | [45 empty] | 17
2021-09-01 | 9:35 | 流心（中央） | 曇り | 降雨なし | 26.3 | 22.1 |  | 32.31 | 0.29 | 1.45 | >100 |  | 通常の状況 | 無色 | 無臭 | 7.7 | 0.3 | 1.3 | 3 | 8.5 | 7900 |  | 1.4 | 0.056 | <0.0005 |  |  | <0.0003 | <0.01 | <0.0005 | <0.02 | <0.0005 | <0.0005 |  |  |  | <0.0002 |  |  |  | <0.0002 |  | <0.0002 | <0.0002 | [8 empty] | 0.59 | <0.05 | 0.64 | [8 empty] | 0.09 | 0.049 | 15 | 2.9
2021-09-01 | 14:50 | 流心（中央） | 曇り | 降雨なし | 23.4 | 21 |  | 31.73 | 0.29 | 1.45 | >100 |  | 通常の状況 | 無色 | 無臭 | 7.8 | 0.4 | 1.5 | 3 | 8.6 | [45 empty] | 16
2021-09-01 | 21:10 | 流心（中央） | 雨 | 降雨なし | 20.7 | 20.7 |  | 31.72 | 0.29 | 1.45 | >100 |  | 通常の状況 | 無色 | 無臭 | 7.7 | 0.6 | 1.6 | 3 | 8.4 |  |  | 0.72 | 0.067 | [41 empty] | 15 | 3
2021-09-02 | 2:50 | 流心（中央） | 雨 | 降雨なし | 20.2 | 20.7 |  | 35.84 | 0.29 | 1.45 | >100 |  | 通常の状況 | 無色 | 無臭 | 7.7 | 0.6 | 1.6 | 4 | 8.2 | [45 empty] | 15
2021-10-06 | 9:18 | 流心（中央） | 晴れ | 降雨なし | 24.3 | 20.5 |  | 22.38 | 0.29 | 1.45 | >100 |  | 通常の状況 | 無色 | 無臭 | 8.2 | 1 | 1.6 | 1 | 8.4 | 11000 |  | 0.81 | 0.072 | 0.0022 |  |  | <0.0003 | <0.01 | <0.0005 | <0.02 | <0.0005 | <0.0005 |  |  |  | <0.0002 |  |  |  | <0.0002 |  | <0.0002 | <0.0002 | [6 empty] | <0.08 | 0.013 | 0.64 | <0.05 | 0.69 |  | <0.005 | 0.0012 | <0.02 | <0.01 |  |  |  | 0.11 | 0.069 | 15 | 3 |  | <0.03
2021-10-06 | 14:50 | 流心（中央） | 曇り | 降雨なし | 29.1 | 23.3 |  | 22.45 | 0.29 | 1.45 | >100 |  | 通常の状況 | 無色 | 無臭 | 8.3 | 1 | 1.8 | 1 | 8.2 | [45 empty] | 15
2021-10-06 | 21:00 | 流心（中央） | 曇り | 降雨なし | 22.6 | 19.9 |  | 22.44 | 0.29 | 1.45 | >100 |  | 通常の状況 | 無色 | 無臭 | 7.8 | 1 | 1.5 | 1 | 8.4 |  |  | 0.85 | 0.077 | [41 empty] | 15 | 3.3
2021-10-07 | 3:10 | 流心（中央） | 雨 | 降雨なし | 20.5 | 19.3 |  | 21.97 | 0.29 | 1.45 | >100 |  | 通常の状況 | 無色 | 無臭 | 7.9 | 0.6 | 1.5 | 1 | 8.6 | [45 empty] | 15
2021-11-10 | 9:10 | 流心（中央） | 晴れ | 降雨なし | 16.3 | 14.7 |  | 20.6 | 0.29 | 1.45 | >100 |  | 通常の状況 | 無色 | 無臭 | 8 | 0.7 | 1.7 | 4 | 9 | 13000 |  | 1.3 | 0.089 | 0.0011 |  |  | <0.0003 | <0.01 | <0.0005 | <0.02 | <0.0005 | <0.0005 |  |  |  | <0.0002 |  |  |  | <0.0002 |  | <0.0002 | <0.0002 | [8 empty] | 0.87 | <0.05 | 0.92 | [8 empty] | <0.04 | 0.085 | 15 | 3.7 |  |  |  | 0.023 | 0.019 | 0.0033 | 0.0003 | <0.0002
2021-11-10 | 14:51 | 流心（中央） | 晴れ | 降雨なし | 17.9 | 16.9 |  | 20.28 | 0.29 | 1.45 | >100 |  | 通常の状況 | 無色 | 無臭 | 8.1 | 0.3 | 1.4 | 2 | 8.2 | [45 empty] | 15
2021-11-10 | 20:50 | 流心（中央） | 晴れ | 降雨なし | 14.4 | 13.6 |  | 19.08 | 0.29 | 1.45 | >100 |  | 通常の状況 | 無色 | 無臭 | 8.1 | 0.4 | 1.4 | 4 | 9.3 |  |  | 1 | 0.1 | [41 empty] | 16 | 4.1
2021-11-11 | 2:50 | 流心（中央） | 晴れ | 降雨なし | 12.8 | 12.5 |  | 18.56 | 0.29 | 1.45 | >100 |  | 通常の状況 | 無色 | 無臭 | 8 | 0.4 | 1.3 | 3 | 9.8 | [45 empty] | 17
2021-12-08 | 9:00 | 流心（中央） | 曇り | 降雨量 10mm以上20mm未満 | 11 | 11.9 |  | 23.11 | 0.29 | 1.45 | >100 |  | 通常の状況 | 無色 | 無臭 | 7.9 | 1.1 | 1.4 | 3 | 10 | 4900 |  | 1.1 | 0.092 | 0.0007 |  |  | <0.0003 | <0.01 | <0.0005 | <0.02 | <0.0005 | <0.0005 |  |  |  | <0.0002 |  |  |  | <0.0002 |  | <0.0002 | <0.0002 | [6 empty] | <0.08 | 0.017 | 0.89 | <0.05 | 0.94 |  | <0.005 | 0.0011 | <0.02 | <0.01 |  |  |  | 0.07 | 0.089 | 16 | 4.2 |  | <0.03
2021-12-08 | 14:50 | 流心（中央） | 曇り | 降雨量 10mm以上20mm未満 | 14 | 13 |  | 21.97 | 0.29 | 1.45 | 67 |  | 通常の状況 | 無色 | 無臭 | 8.1 | 0.8 | 2.6 | 8 | 9.4 | [45 empty] | 16
2021-12-08 | 21:15 | 流心（中央） | 曇り | 降雨量 10mm以上20mm未満 | 10.4 | 12.8 |  | 15.1 | 0.29 | 1.45 | >100 |  | 通常の状況 | 無色 | 無臭 | 7.8 | 0.6 | 1.4 | 2 | 9.8 |  |  | 1.1 | 0.1 | [41 empty] | 17 | 5.1
2021-12-09 | 2:50 | 流心（中央） | 曇り | 降雨量 10mm以上20mm未満 | 7.5 | 12.3 |  | 13.84 | 0.29 | 1.45 | >100 |  | 通常の状況 | 無色 | 無臭 | 7.8 | 0.3 | 1.3 | 1 | 9.4 | [45 empty] | 17
2022-01-05 | 9:00 | 流心（中央） | 晴れ | 降雨量 10mm以上20mm未満 | 3 | 7.8 |  | 13.66 | 0.29 | 1.45 | >100 |  | 通常の状況 | 無色 | 無臭 | 8.1 | 0.8 | 1.1 | 1 | 10.2 | 4900 |  | 1.2 | 0.088 | 0.003 |  |  | <0.0003 | <0.01 | <0.0005 | <0.02 | <0.0005 | <0.0005 |  |  |  | <0.0002 |  |  |  | <0.0002 |  | <0.0002 | <0.0002 | [8 empty] | 0.92 | <0.05 | 0.97 | [8 empty] | <0.04 | 0.079 | 17 | 4.3
2022-01-05 | 15:10 | 流心（中央） | 晴れ | 降雨量 10mm以上20mm未満 | 8.5 | 11.8 |  | 12.62 | 0.29 | 1.45 | >100 |  | 通常の状況 | 無色 | 無臭 | 8.3 | 0.7 | 1.4 | 1 | 10.1 | [45 empty] | 17
2022-01-05 | 21:00 | 流心（中央） | 晴れ | 降雨量 10mm以上20mm未満 | 3.9 | 8.3 |  | 13.16 | 0.29 | 1.45 | >100 |  | 通常の状況 | 無色 | 無臭 | 8.2 | 0.5 | 1.4 | 1 | 9.9 |  |  | 1.3 | 0.1 | [41 empty] | 12 | 4.6
2022-01-06 | 3:00 | 流心（中央） | 晴れ | 降雨量 10mm以上20mm未満 | 0.8 | 7.6 |  | 13.2 | 0.29 | 1.45 | >100 |  | 通常の状況 | 無色 | 無臭 | 8.2 | 0.4 | 1.4 | 1 | 10.4 | [45 empty] | 12
2022-02-02 | 9:20 | 流心（中央） | 晴れ | 降雨なし | 8.5 | 8.9 |  | 12.91 | 0.29 | 1.45 | >100 |  | 通常の状況 | 無色 | 無臭 | 8.2 | 0.7 | 1.2 | 2 | 10.6 | 13000 | <0.5 | 1.3 | 0.081 | 0.0022 | <0.00006 | 0.0044 | <0.0003 | <0.01 | <0.0005 | <0.02 | <0.0005 | <0.0005 |  | <0.0005 | <0.0002 | <0.0002 | <0.0002 | <0.0002 | <0.0002 | <0.0002 | <0.0002 | <0.0002 | <0.0002 | <0.0004 |  |  |  | <0.0002 | <0.0005 | <0.08 | 0.018 | 1 | 0.05 | 1.1 | <0.005 | <0.005 | 0.0013 | <0.02 | <0.01 | <0.005 | <0.0005 | <0.001 | 0.08 | 0.07 | 17 | 5.9 |  | <0.03 |  | 0.011 | 0.0074 | 0.0028 | 0.0007 | <0.0002
2022-02-02 | 14:50 | 流心（中央） | 晴れ | 降雨なし | 10 | 12.8 |  | 12.86 | 0.29 | 1.45 | >100 |  | 通常の状況 | 無色 | 無臭 | 8.4 | 0.8 | 1.6 | 4 | 10.2 | [45 empty] | 16
2022-02-02 | 21:00 | 流心（中央） | 晴れ | 降雨なし | 5.1 | 9.2 |  | 12.75 | 0.29 | 1.45 | >100 |  | 通常の状況 | 無色 | 無臭 | 8.1 | 1.2 | 1.9 | 3 | 9.9 |  |  | 1 | 0.1 | [41 empty] | 17 | 5.8
2022-02-03 | 2:50 | 流心（中央） | 晴れ | 降雨なし | 2.4 | 8.3 |  | 12.98 | 0.29 | 1.45 | >100 |  | 通常の状況 | 無色 | 無臭 | 8 | 1 | 1.7 | 2 | 10.4 | [45 empty] | 17
2022-03-02 | 9:25 | 流心（中央） | 曇り | 降雨なし | 10 | 11.3 |  | 13.41 | 0.29 | 1.45 | >100 |  | 通常の状況 | 無色 | 無臭 | 8.3 | 0.3 | 1.8 | 3 | 8.9 | 13000 |  | 0.98 | 0.084 | 0.0034 |  |  | <0.0003 | <0.01 | <0.0005 | <0.02 | <0.0005 | <0.0005 |  |  |  | <0.0002 |  |  |  | <0.0002 |  | <0.0002 | <0.0002 |  | <0.0005 | <0.0003 | <0.0003 |  |  |  |  | 0.81 | <0.05 | 0.86 | [8 empty] | 0.07 | 0.071 | 17 | 5
2022-03-02 | 14:33 | 流心（中央） | 晴れ | 降雨なし | 14 | 14.4 |  | 13.06 | 0.29 | 1.45 | >100 |  | 通常の状況 | 無色 | 無臭 | 8.3 | 0.5 | 2.4 | 3 | 9.3 | [45 empty] | 16
2022-03-02 | 21:00 | 流心（中央） | 晴れ | 降雨なし | 11.2 | 11.8 |  | 12.88 | 0.29 | 1.45 | >100 |  | 通常の状況 | 無色 | 無臭 | 8.2 | 0.4 | 2 | 3 | 9.8 |  |  | 0.97 | 0.11 | [41 empty] | 17 | 5.1
2022-03-03 | 2:50 | 流心（中央） | 曇り | 降雨なし | 7.3 | 10.6 |  | 12.78 | 0.29 | 1.45 | >100 |  | 通常の状況 | 無色 | 無臭 | 8.2 | 0.8 | 2.4 | 2 | 9.8 | [45 empty] | 17

## 酒匂橋
水域名称 | 酒匂川 | 地点名称 | 酒匂橋 | 類型名称 | 河川Ｂ | 測定機関名称 | 神奈川県
採取年月日 | 採取時刻 | 採取位置 | 天候 | 前日天候 | 気温 | 水温 | 流速 | 流量 | 採取水深 | 全水深 | 透視度 | 透明度 | 流況 | 色相 | 臭気 | pH | BOD | COD | SS | DO | 大腸菌群数 | n-ヘキサン抽出物質_油分等 | 全窒素 | 全燐 | 全亜鉛 | ノニルフェノール | LAS | カドミウム | 全シアン | 鉛 | 六価クロム | 砒素 | 総水銀 | アルキル水銀 | PCB | ジクロロメタン | 四塩化炭素 | 1,2-ジクロロエタン | 1,1-ジクロロエチレン | シス-1,2-ジクロロエチレン | 1,1,1-トリクロロエタン | 1,1,2-トリクロロエタン | トリクロロエチレン | テトラクロロエチレン | 1,3-ジクロロプロペン | チウラム | シマジン | チオベンカルブ | ベンゼン | セレン | ふっ素 | ほう素 | 硝酸性窒素 | 亜硝酸性窒素 | 硝酸性窒素及び亜硝酸性窒素 | 1,4-ジオキサン | フェノール類 | 銅 | 鉄_溶解性 | マンガン_溶解性 | クロム | EPN | ニッケル | アンモニア性窒素 | 燐酸態燐 | 電気伝導率 | 塩化物イオン | 塩分 | 陰イオン界面活性剤 | クロロフィルa | トリハロメタン生成能 | クロロホルム生成能 | ブロモジクロロメタン生成能 | ジブロモクロロメタン生成能 | ブロモホルム生成能
年/月/日 | 時:分 |  |  |  | ℃ | ℃ | m/s | m3/s | m | m | cm | m |  |  |  |  | mg/L | mg/L | mg/L | mg/L | MPN/100mL | mg/L | mg/L | mg/L | mg/L | mg/L | mg/L | mg/L | mg/L | mg/L | mg/L | mg/L | mg/L | mg/L | mg/L | mg/L | mg/L | mg/L | mg/L | mg/L | mg/L | mg/L | mg/L | mg/L | mg/L | mg/L | mg/L | mg/L | mg/L | mg/L | mg/L | mg/L | mg/L | mg/L | mg/L | mg/L | mg/L | mg/L | mg/L | mg/L | mg/L | mg/L | mg/L | mg/L | mg/L | mS/m | mg/L | ‰ | mg/L | μg/L | mg/L | mg/L | mg/L | mg/L | mg/L
2021-04-07 | 9:28 | 流心（中央） | 晴れ | 降雨なし | 15.2 | 14.8 |  | 6.44 | 0.14 | 0.7 | >100 |  | 通常の状況 | 無色 | 無臭 | 8.1 | 1 | 1.4 | 1 | 9.6 | 790 |  | 1 | 0.098 | 0.001 |  |  | <0.0003 | <0.01 | <0.0005 | <0.02 | <0.0005 | <0.0005 |  |  |  | <0.0002 |  |  |  | <0.0002 |  | <0.0002 | <0.0002 | [6 empty] | <0.08 | 0.016 | 0.86 | <0.05 | 0.91 |  | <0.005 | <0.0005 | 0.02 | 0.01 |  |  |  | <0.04 | 0.091 | 17 | 5.6 |  | <0.03
2021-04-07 | 15:06 | 流心（中央） | 晴れ | 降雨なし | 16.5 | 19.1 |  | 5.89 | 0.14 | 0.7 | >100 |  | 通常の状況 | 無色 | 無臭 | 8.4 | 0.9 | 3.2 | 1 | 8.8 | [45 empty] | 17
2021-04-07 | 21:05 | 流心（中央） | 晴れ | 降雨なし | 13.6 | 14.9 |  | 6.44 | 0.14 | 0.71 | >100 |  | 通常の状況 | 無色 | 無臭 | 7.8 | 0.5 | 2 | 1 | 9.7 |  |  | 1.2 | 0.11 | [41 empty] | 17 | 5.6
2021-04-08 | 3:10 | 流心（中央） | 晴れ | 降雨なし | 9.6 | 13.1 |  | 6.33 | 0.14 | 0.71 | >100 |  | 通常の状況 | 無色 | 無臭 | 8.2 | 1 | 2.2 | 1 | 9.9 | [45 empty] | 17
2021-05-12 | 9:40 | 流心（中央） | 曇り | 降雨なし | 18.2 | 17.1 |  | 4 | 0.1 | 0.51 | >100 |  | 通常の状況 | 無色 | 無臭 | 8.1 | 1.4 | 1.5 | 3 | 9.3 | 4900 |  | 0.87 | 0.11 | <0.0005 |  |  | <0.0003 | <0.01 | <0.0005 | <0.02 | <0.0005 | <0.0005 |  |  |  | <0.0002 |  |  |  | <0.0002 |  | <0.0002 | <0.0002 | [8 empty] | 0.77 | <0.05 | 0.82 | [8 empty] | <0.04 | 0.095 | 17 | 5.4
2021-05-12 | 15:10 | 流心（中央） | 曇り | 降雨なし | 18.7 | 18 |  | 3.58 | 0.09 | 0.44 | >100 |  | 通常の状況 | 無色 | 無臭 | 8.5 | 1.7 | 1.6 | 3 | 9.1 | [45 empty] | 17
2021-05-12 | 21:20 | 流心（中央） | 曇り | 降雨なし | 17.2 | 16.6 |  | 3.92 | 0.08 | 0.42 | >100 |  | 通常の状況 | 無色 | 無臭 | 7.8 | 0.9 | 3.5 | 5 | 8.7 |  |  | 1.5 | 0.11 | [41 empty] | 17 | 5.4
2021-05-13 | 3:10 | 流心（中央） | 時々雨 | 降雨なし | 15.4 | 16.1 |  | 4.94 | 0.08 | 0.4 | >100 |  | 通常の状況 | 無色 | 無臭 | 7.8 | 1.1 | 1.9 | 4 | 8.6 | [45 empty] | 17
2021-06-02 | 9:35 | 流心（中央） | 曇り | 降雨なし | 23.3 | 19.5 |  | 6.61 | 0.12 | 0.58 | >100 |  | 通常の状況 | 無色 | 無臭 | 7.9 | 1.5 | 1.3 | 1 | 8.9 | 4600 |  | 0.74 | 0.074 | <0.0005 |  |  | <0.0003 | <0.01 | <0.0005 | <0.02 | <0.0005 | <0.0005 |  |  |  | <0.0002 |  |  |  | <0.0002 |  | <0.0002 | <0.0002 | [6 empty] | <0.08 | 0.012 | 0.74 | <0.05 | 0.79 |  | <0.005 | <0.0005 | <0.02 | <0.01 |  |  |  | <0.04 | 0.071 | 16 | 4.1 |  | <0.03
2021-06-02 | 15:00 | 流心（中央） | 曇り | 降雨なし | 23.4 | 22.6 |  | 6.44 | 0.09 | 0.43 | >100 |  | 通常の状況 | 無色 | 無臭 | 8.2 | 1.4 | 1.5 | 2 | 8.3 | [45 empty] | 16
2021-06-02 | 21:20 | 流心（中央） | 曇り | 降雨なし | 21.3 | 20.1 |  | 10 | 0.09 | 0.45 | >100 |  | 通常の状況 | 無色 | 無臭 | 7.9 | 1.3 | 1.3 | 3 | 8.4 |  |  | 1.6 | 0.09 | [41 empty] | 16 | 4.3
2021-06-03 | 3:00 | 流心（中央） | 晴れ | 降雨なし | 17.6 | 17.5 |  | 8.14 | 0.08 | 0.42 | >100 |  | 通常の状況 | 無色 | 無臭 | 7.9 | 1.5 | 1.4 | 3 | 8.3 | [45 empty] | 16
2021-07-19 | 9:30 | 流心（中央） | 晴れ | 降雨なし | 30.5 | 23.8 |  | 18.28 | 0.22 | 1.12 | >100 |  | 通常の状況 | 無色 | 無臭 | 7.8 | 1.4 | 1.4 | 2 | 8.1 | 22000 |  | 0.8 | 0.055 | 0.013 |  |  | <0.0003 | <0.01 | <0.0005 | <0.02 | <0.0005 | <0.0005 |  |  |  | <0.0002 |  |  |  | <0.0002 |  | <0.0002 | <0.0002 |  | <0.0005 | <0.0003 | <0.0003 |  |  |  |  | 0.66 | <0.05 | 0.71 | [8 empty] | <0.04 | 0.049 | 14 | 3.3
2021-07-19 | 15:05 | 流心（中央） | 晴れ | 降雨なし | 30.6 | 28.6 |  | 19.67 | 0.38 | 1.9 | >100 |  | 通常の状況 | 無色 | 無臭 | 8.2 | 1.4 | 1.4 | 4 | 7 | [45 empty] | 14
2021-07-19 | 21:10 | 流心（中央） | 晴れ | 降雨なし | 27.5 | 24.9 |  | 17.39 | 0.32 | 1.58 | >100 |  | 通常の状況 | 無色 | 無臭 | 7.9 | 1.9 | 1.6 | 8 | 8 |  |  | 0.99 | 0.064 | [41 empty] | 15 | 3.6
2021-07-20 | 3:10 | 流心（中央） | 晴れ | 降雨なし | 26.4 | 22.8 |  | 17.94 | 0.33 | 1.65 | >100 |  | 通常の状況 | 無色 | 無臭 | 7.9 | 1.1 | 1.7 | 6 | 7.9 | [45 empty] | 15
2021-08-04 | 10:00 | 流心（中央） | 晴れ | 降雨なし | 31.2 | 26.2 |  | 11.39 | 0.22 | 1.05 | >100 |  | 通常の状況 | 無色 | 無臭 | 8.1 | 1 | 1.6 | 7 | 8.2 | 11000 | <0.5 | 0.72 | 0.058 | <0.0005 | <0.00006 | 0.0001 | <0.0003 | <0.01 | <0.0005 | <0.02 | <0.0005 | <0.0005 |  | <0.0005 | <0.0002 | <0.0002 | <0.0002 | <0.0002 | <0.0002 | <0.0002 | <0.0002 | <0.0002 | <0.0002 | <0.0004 |  |  |  | <0.0002 | <0.0005 | <0.08 | 0.015 | 0.53 | <0.05 | 0.58 | <0.005 | <0.005 | 0.0014 | <0.02 | <0.01 | <0.005 | <0.0005 | <0.001 | <0.04 | 0.05 | 16 | 3.9 |  | <0.03
2021-08-04 | 15:10 | 流心（中央） | 晴れ | 降雨なし | 30.8 | 24 |  | 8.83 | 0.38 | 1.2 | >100 |  | 通常の状況 | 無色 | 無臭 | 8.3 | 1.1 | 2.2 | 5 | 8.2 | [45 empty] | 16
2021-08-04 | 21:40 | 流心（中央） | 晴れ | 降雨なし | 27.5 | 25.6 |  | 8.83 | 0.32 | 1.15 | >100 |  | 通常の状況 | 無色 | 無臭 | 7.9 | 1 | 2 | 4 | 7.2 |  |  | 1.6 | 0.071 | [41 empty] | 17 | 4.5
2021-08-05 | 3:10 | 流心（中央） | 晴れ | 降雨なし | 25.7 | 24.1 |  | 7.92 | 0.33 | 1.1 | >100 |  | 通常の状況 | 無色 | 無臭 | 7.8 | 0.6 | 1.9 | 4 | 7.5 | [45 empty] | 17
2021-09-01 | 10:00 | 流心（中央） | 曇り | 降雨なし | 25 | 22.2 |  | 26.69 | 0.22 | 1.11 | >100 |  | 通常の状況 | 無色 | 無臭 | 7.7 | 0.4 | 1.5 | 3 | 8.5 | 13000 |  | 0.74 | 0.057 | <0.0005 |  |  | <0.0003 | <0.01 | <0.0005 | <0.02 | <0.0005 | <0.0005 |  |  |  | <0.0002 |  |  |  | <0.0002 |  | <0.0002 | <0.0002 | [8 empty] | 0.64 | <0.05 | 0.69 | [8 empty] | <0.04 | 0.051 | 15 | 3.2
2021-09-01 | 15:05 | 流心（中央） | 曇り | 降雨なし | 22.6 | 21.9 |  | 26.06 | 0.22 | 1.11 | >100 |  | 通常の状況 | 無色 | 無臭 | 7.8 | 0.3 | 1.5 | 4 | 8 | [45 empty] | 15
2021-09-01 | 21:30 | 流心（中央） | 雨 | 降雨なし | 20.7 | 20.4 |  | 27.14 | 0.22 | 1.11 | >100 |  | 通常の状況 | 無色 | 無臭 | 7.7 | 0.9 | 1.8 | 4 | 8.7 |  |  | 1 | 0.068 | [41 empty] | 15 | 3.3
2021-09-02 | 3:00 | 流心（中央） | 雨 | 降雨なし | 20.3 | 20.5 |  | 31.25 | 0.22 | 1.11 | >100 |  | 通常の状況 | 無色 | 無臭 | 7.7 | 1 | 1.9 | 4 | 8.3 | [45 empty] | 15
2021-10-06 | 9:32 | 流心（中央） | 晴れ | 降雨なし | 25.4 | 21.2 |  | 14.86 | 0.17 | 0.84 | >100 |  | 通常の状況 | 無色 | 無臭 | 8.2 | 1 | 1.8 | 2 | 8.6 | 7900 |  | 0.8 | 0.072 | 0.002 |  |  | <0.0003 | <0.01 | <0.0005 | <0.02 | <0.0005 | <0.0005 |  |  |  | <0.0002 |  |  |  | <0.0002 |  | <0.0002 | <0.0002 | [6 empty] | <0.08 | 0.014 | 0.7 | <0.05 | 0.75 |  | <0.005 | 0.0012 | <0.02 | <0.01 |  |  |  | <0.04 | 0.066 | 16 | 3.5 |  | <0.03
2021-10-06 | 15:00 | 流心（中央） | 曇り | 降雨なし | 25.7 | 23.5 |  | 15.28 | 0.17 | 0.85 | >100 |  | 通常の状況 | 無色 | 無臭 | 8.3 | 1.2 | 1.8 | 2 | 7.1 | [45 empty] | 16
2021-10-06 | 21:15 | 流心（中央） | 曇り | 降雨なし | 22.5 | 20 |  | 15.69 | 0.17 | 0.87 | >100 |  | 通常の状況 | 無色 | 無臭 | 7.8 | 1 | 1.6 | 2 | 8.6 |  |  | 1.2 | 0.087 | [41 empty] | 16 | 3.8
2021-10-07 | 3:15 | 流心（中央） | 雨 | 降雨なし | 20.4 | 19.5 |  | 14.72 | 0.17 | 0.86 | >100 |  | 通常の状況 | 無色 | 無臭 | 7.8 | 0.9 | 1.5 | 2 | 8.5 | [45 empty] | 16
2021-11-10 | 9:25 | 流心（中央） | 晴れ | 降雨なし | 15.3 | 15.2 |  | 11.83 | 0.11 | 0.55 | >100 |  | 通常の状況 | 無色 | 無臭 | 8.1 | 0.7 | 1.5 | 5 | 9.4 | 22000 |  | 1 | 0.087 | 0.0011 |  |  | <0.0003 | <0.01 | <0.0005 | <0.02 | <0.0005 | <0.0005 |  |  |  | <0.0002 |  |  |  | <0.0002 |  | <0.0002 | <0.0002 | [8 empty] | 0.93 | <0.05 | 0.98 | [8 empty] | <0.04 | 0.08 | 15 | 4
2021-11-10 | 15:03 | 流心（中央） | 晴れ | 降雨なし | 17.7 | 17.1 |  | 12.39 | 0.2 | 0.98 | >100 |  | 通常の状況 | 無色 | 無臭 | 8.2 | 0.7 | 1.6 | 6 | 8.8 | [45 empty] | 15
2021-11-10 | 21:10 | 流心（中央） | 晴れ | 降雨なし | 14.3 | 13.9 |  | 12.06 | 0.18 | 0.88 | >100 |  | 通常の状況 | 無色 | 無臭 | 8 | 0.5 | 1.5 | 4 | 9.9 |  |  | 1.2 | 0.1 | [41 empty] | 17 | 4.5
2021-11-11 | 3:00 | 流心（中央） | 晴れ | 降雨なし | 12.9 | 12.8 |  | 14.72 | 0.16 | 0.79 | >100 |  | 通常の状況 | 無色 | 無臭 | 8 | 0.5 | 1.5 | 4 | 9.3 | [45 empty] | 17
2021-12-08 | 9:33 | 流心（中央） | 曇り | 降雨量 10mm以上20mm未満 | 11 | 11.9 |  | 15 | 0.2 | 1 | >100 |  | 通常の状況 | 無色 | 無臭 | 7.9 | 0.8 | 1.6 | 3 | 10 | 13000 |  | 1.1 | 0.092 | 0.0011 |  |  | <0.0003 | <0.01 | <0.0005 | <0.02 | <0.0005 | <0.0005 |  |  |  | <0.0002 |  |  |  | <0.0002 |  | <0.0002 | <0.0002 | [6 empty] | <0.08 | 0.015 | 0.95 | <0.05 | 1 |  | <0.005 | 0.0017 | <0.02 | <0.01 |  |  |  | 0.07 | 0.086 | 18 | 4.3 |  | <0.03
2021-12-08 | 15:06 | 流心（中央） | 曇り | 降雨量 10mm以上20mm未満 | 14 | 13.2 |  | 13.33 | 0.16 | 0.82 | 82 |  | 通常の状況 | 無色 | 無臭 | 8.1 | 0.9 | 2.2 | 6 | 9.5 | [45 empty] | 16
2021-12-08 | 21:30 | 流心（中央） | 曇り | 降雨量 10mm以上20mm未満 | 10.1 | 12.1 |  | 6.44 | 0.16 | 0.78 | >100 |  | 通常の状況 | 無色 | 無臭 | 7.8 | 0.7 | 1.4 | 2 | 10.2 |  |  | 1 | 0.1 | [41 empty] | 17 | 5.1
2021-12-09 | 3:00 | 流心（中央） | 曇り | 降雨量 10mm以上20mm未満 | 7.2 | 11.7 |  | 5.53 | 0.15 | 0.73 | >100 |  | 通常の状況 | 無色 | 無臭 | 7.9 | 0.6 | 1.4 | 2 | 9.5 | [45 empty] | 17
2022-01-05 | 9:15 | 流心（中央） | 晴れ | 降雨量 10mm以上20mm未満 | 6.5 | 8.3 |  | 3.89 | 0.12 | 0.59 | >100 |  | 通常の状況 | 無色 | 無臭 | 8.1 | 0.6 | 1.4 | <1 | 11.3 | 4600 |  | 1.2 | 0.11 | 0.0037 |  |  | <0.0003 | <0.01 | <0.0005 | <0.02 | <0.0005 | <0.0005 |  |  |  | <0.0002 |  |  |  | <0.0002 |  | <0.0002 | <0.0002 | [8 empty] | 1 | <0.05 | 1 | [8 empty] | <0.04 | 0.1 | 17 | 5.1
2022-01-05 | 15:20 | 流心（中央） | 晴れ | 降雨量 10mm以上20mm未満 | 8.5 | 11.2 |  | 4.28 | 0.15 | 0.75 | >100 |  | 通常の状況 | 無色 | 無臭 | 8.4 | 1 | 2 | 1 | 10.3 | [45 empty] | 17
2022-01-05 | 21:15 | 流心（中央） | 晴れ | 降雨量 10mm以上20mm未満 | 3.7 | 8.4 |  | 6.5 | 0.14 | 0.7 | >100 |  | 通常の状況 | 無色 | 無臭 | 8.2 | 0.6 | 1.4 | 1 | 10.6 |  |  | 1.4 | 0.12 | [41 empty] | 12 | 5.2
2022-01-06 | 3:10 | 流心（中央） | 晴れ | 降雨量 10mm以上20mm未満 | 0.3 | 8.1 |  | 6.11 | 0.14 | 0.68 | >100 |  | 通常の状況 | 無色 | 無臭 | 8.1 | 0.4 | 1.5 | 1 | 10.5 | [45 empty] | 12
2022-02-02 | 9:50 | 流心（中央） | 晴れ | 降雨なし | 9 | 8.6 |  | 4.19 | 0.12 | 0.62 | >100 |  | 通常の状況 | 無色 | 無臭 | 8.2 | 0.7 | 1.6 | 2 | 11.3 | 7900 | <0.5 | 1.5 | 0.15 | 0.003 | <0.00006 | 0.0017 | <0.0003 | <0.01 | <0.0005 | <0.02 | <0.0005 | <0.0005 |  | <0.0005 | <0.0002 | <0.0002 | <0.0002 | <0.0002 | <0.0002 | <0.0002 | <0.0002 | <0.0002 | <0.0002 | <0.0004 |  |  |  | <0.0002 | <0.0005 | <0.08 | 0.017 | 1.2 | 0.06 | 1.3 | <0.005 | <0.005 | 0.0015 | <0.02 | <0.01 | <0.005 | <0.0005 | <0.001 | <0.04 | 0.13 | 19 | 7.8 |  | <0.03
2022-02-02 | 15:15 | 流心（中央） | 晴れ | 降雨なし | 10 | 12.3 |  | 4.86 | 0.13 | 0.67 | >100 |  | 通常の状況 | 無色 | 無臭 | 8.4 | 0.8 | 2.2 | 5 | 10.3 | [45 empty] | 19
2022-02-02 | 21:20 | 流心（中央） | 晴れ | 降雨なし | 4.8 | 9.4 |  | 4.81 | 0.13 | 0.64 | >100 |  | 通常の状況 | 無色 | 無臭 | 8 | 1.2 | 2.4 | 4 | 10.3 |  |  | 1.8 | 0.21 | [41 empty] | 19 | 9.1
2022-02-03 | 3:10 | 流心（中央） | 晴れ | 降雨なし | 2.2 | 8.4 |  | 4.64 | 0.12 | 0.58 | >100 |  | 通常の状況 | 無色 | 無臭 | 8 | 1.2 | 2.4 | 3 | 10 | [45 empty] | 20
2022-03-02 | 9:43 | 流心（中央） | 曇り | 降雨なし | 10 | 11.8 |  | 2.69 | 0.09 | 0.45 | >100 |  | 通常の状況 | 無色 | 無臭 | 8.2 | 0.4 | 2.9 | 2 | 9.2 | 7000 |  | 1.5 | 0.12 | 0.0053 |  |  | <0.0003 | <0.01 | <0.0005 | <0.02 | <0.0005 | <0.0005 |  |  |  | <0.0002 |  |  |  | <0.0002 |  | <0.0002 | <0.0002 |  | <0.0005 | <0.0003 | <0.0003 |  |  |  |  | 1.2 | <0.05 | 1.2 | [8 empty] | <0.04 | 0.1 | 21 | 8
2022-03-02 | 15:02 | 流心（中央） | 曇り | 降雨なし | 14 | 14.4 |  | 2.25 | 0.09 | 0.45 | >100 |  | 通常の状況 | 無色 | 無臭 | 8.2 | 1.5 | 3.6 | 3 | 9 | [45 empty] | 24
2022-03-02 | 21:20 | 流心（中央） | 晴れ | 降雨なし | 11.3 | 12.9 |  | 3.19 | 0.1 | 0.5 | >100 |  | 通常の状況 | 無色 | 無臭 | 8.1 | 0.8 | 3.1 | 3 | 9.2 |  |  | 2.1 | 0.17 | [41 empty] | 22 | 8.9
2022-03-03 | 3:00 | 流心（中央） | 曇り | 降雨なし | 7.2 | 11.4 |  | 2.36 | 0.1 | 0.5 | >100 |  | 通常の状況 | 無色 | 無臭 | 8.1 | 0.9 | 2.8 | 3 | 9 | [45 empty] | 23

## 文久橋
水域名称 | 酒匂川（川音川） | 地点名称 | 文久橋 | 類型名称 | 河川Ａ | 測定機関名称 | 神奈川県
採取年月日 | 採取時刻 | 採取位置 | 天候 | 前日天候 | 気温 | 水温 | 流速 | 流量 | 採取水深 | 全水深 | 透視度 | 透明度 | 流況 | 色相 | 臭気 | pH | BOD | COD | SS | DO | 大腸菌群数 | n-ヘキサン抽出物質_油分等 | 全窒素 | 全燐 | 全亜鉛 | ノニルフェノール | LAS | カドミウム | 全シアン | 鉛 | 六価クロム | 砒素 | 総水銀 | アルキル水銀 | PCB | ジクロロメタン | 四塩化炭素 | 1,2-ジクロロエタン | 1,1-ジクロロエチレン | シス-1,2-ジクロロエチレン | 1,1,1-トリクロロエタン | 1,1,2-トリクロロエタン | トリクロロエチレン | テトラクロロエチレン | 1,3-ジクロロプロペン | チウラム | シマジン | チオベンカルブ | ベンゼン | セレン | ふっ素 | ほう素 | 硝酸性窒素 | 亜硝酸性窒素 | 硝酸性窒素及び亜硝酸性窒素 | 1,4-ジオキサン | フェノール類 | 銅 | 鉄_溶解性 | マンガン_溶解性 | クロム | EPN | ニッケル | アンモニア性窒素 | 燐酸態燐 | 電気伝導率 | 塩化物イオン | 塩分 | 陰イオン界面活性剤 | クロロフィルa | トリハロメタン生成能 | クロロホルム生成能 | ブロモジクロロメタン生成能 | ジブロモクロロメタン生成能 | ブロモホルム生成能
年/月/日 | 時:分 |  |  |  | ℃ | ℃ | m/s | m3/s | m | m | cm | m |  |  |  |  | mg/L | mg/L | mg/L | mg/L | MPN/100mL | mg/L | mg/L | mg/L | mg/L | mg/L | mg/L | mg/L | mg/L | mg/L | mg/L | mg/L | mg/L | mg/L | mg/L | mg/L | mg/L | mg/L | mg/L | mg/L | mg/L | mg/L | mg/L | mg/L | mg/L | mg/L | mg/L | mg/L | mg/L | mg/L | mg/L | mg/L | mg/L | mg/L | mg/L | mg/L | mg/L | mg/L | mg/L | mg/L | mg/L | mg/L | mg/L | mg/L | mg/L | mS/m | mg/L | ‰ | mg/L | μg/L | mg/L | mg/L | mg/L | mg/L | mg/L
2021-04-07 | 11:10 | 左岸 | 晴れ | 降雨なし | 21 | 19.1 |  | 0.17 | 0.03 | 0.15 | >100 |  | 通常の状況 | 無色 | 無臭 | 8.2 | 0.6 | 1.2 | 4 | 10 | 330 |  | 1.4 | 0.03 | [28 empty] | 1.3 | <0.01 | 1.3 | [8 empty] | 0.06 | 0.028 | 16
2021-05-12 | 11:10 | 流心（中央） | 曇り | 降雨なし | 21.8 | 18 |  | 0.02 | 0.02 | 0.1 | >100 |  | 通常の状況 | 無色 | 無臭 | 8.4 | 0.6 | 1.4 |  | 10.2 | [45 empty] | 15 | 3.6
2021-06-02 | 10:25 | 流心（中央） | 曇り | 降雨なし | 25.7 | 21.9 |  | 0.02 | 0.02 | 0.12 | >100 |  | 通常の状況 | 無色 | 無臭 | 8.2 | 0.3 | 1 | <1 | 9.5 | 700 |  | 1.1 | 0.028 | [28 empty] | 1 | <0.01 | 1.1 | [8 empty] | <0.04 | 0.026 | 15
2021-07-20 | 11:10 | 流心（中央） | 曇り | 降雨なし | 29.3 | 25 |  | 0.02 | 0.02 | 0.1 | >100 |  | 通常の状況 | 無色 | 無臭 | 8.2 | 0.3 | 1.3 |  | 8.4 | [45 empty] | 15
2021-08-04 | 11:45 | 流心（中央） | 晴れ | 降雨なし | 30.5 | 28.5 |  | 0.02 | 0.03 | 0.15 | >100 |  | 通常の状況 | 無色 | 無臭 | 8.8 | 0.3 | 1.1 | 5 | 8.6 | 7000 |  | 0.98 | 0.028 | [28 empty] | 0.84 | <0.01 | 0.89 | [8 empty] | 0.04 | 0.028 | 16 | 3.7
2021-09-01 | 10:45 | 流心（中央） | 曇り | 降雨なし | 25.2 | 22.1 |  | 0.45 | 0.03 | 0.15 | >100 |  | 通常の状況 | 無色 | 無臭 | 8.2 | 0.3 | 0.8 |  | 8.9 | [45 empty] | 16
2021-10-06 | 10:25 | 流心（中央） | 晴れ | 降雨なし | 27.5 | 23 |  | 0.08 | 0.02 | 0.1 | >100 |  | 通常の状況 | 無色 | 無臭 | 8.3 | 0.5 | 1.4 | <1 | 9.4 | 940 |  | 1.1 | 0.027 | [28 empty] | 1 | <0.01 | 1 | [8 empty] | 0.04 | 0.023 | 17
2021-11-17 | 11:05 | 流心（中央） | 晴れ | 降雨なし | 19 | 17.4 |  | 0.08 | 0.02 | 0.1 | >100 |  | 通常の状況 | 無色 | 無臭 | 8.2 | 0.2 | 0.6 |  | 10.1 | [45 empty] | 18 | 3.8
2021-12-15 | 10:00 | 流心（中央） | 晴れ | 降雨量 0mm以上5mm未満 | 11 | 10.5 |  | 0.02 | 0.03 | 0.15 | >100 |  | 通常の状況 | 無色 | 無臭 | 8.2 | 0.3 | 1.1 | 1 | 11.6 | 490 |  | 1.2 | 0.027 | [28 empty] | 1.2 | <0.01 | 1.2 | [8 empty] | <0.04 | 0.022 | 18
2022-01-05 | 10:15 | 流心（中央） | 晴れ | 降雨なし | 7.8 | 7 |  | 0.02 | 0.02 | 0.12 | >100 |  | 通常の状況 | 無色 | 無臭 | 8.7 | 0.6 | 1.1 |  | 13.7 | [45 empty] | 17
2022-02-02 | 10:10 | 流心（中央） | 晴れ | 降雨なし | 11 | 7.9 |  | 0.02 | 0.03 | 0.15 | >100 |  | 通常の状況 | 無色 | 無臭 | 8.8 | 0.9 | 1.2 | 4 | 13.7 | 1100 |  | 1.2 | 0.02 | [28 empty] | 1.1 | <0.01 | 1.1 | [8 empty] | 0.04 | 0.005 | 18 | 5.3
2022-03-02 | 10:35 | 流心（中央） | 曇り | 降雨なし | 15.2 | 13.8 |  | 0.02 | 0.02 | 0.1 | >100 |  | 通常の状況 | 無色 | 無臭 | 8.6 | 0.9 | 1.1 |  | 12.2 | [45 empty] | 19

## 狩川橋
水域名称 | 酒匂川（狩川） | 地点名称 | 狩川橋 | 類型名称 | 河川Ａ | 測定機関名称 | 小田原市
採取年月日 | 採取時刻 | 採取位置 | 天候 | 前日天候 | 気温 | 水温 | 流速 | 流量 | 採取水深 | 全水深 | 透視度 | 透明度 | 流況 | 色相 | 臭気 | pH | BOD | COD | SS | DO | 大腸菌群数 | n-ヘキサン抽出物質_油分等 | 全窒素 | 全燐 | 全亜鉛 | ノニルフェノール | LAS | カドミウム | 全シアン | 鉛 | 六価クロム | 砒素 | 総水銀 | アルキル水銀 | PCB | ジクロロメタン | 四塩化炭素 | 1,2-ジクロロエタン | 1,1-ジクロロエチレン | シス-1,2-ジクロロエチレン | 1,1,1-トリクロロエタン | 1,1,2-トリクロロエタン | トリクロロエチレン | テトラクロロエチレン | 1,3-ジクロロプロペン | チウラム | シマジン | チオベンカルブ | ベンゼン | セレン | ふっ素 | ほう素 | 硝酸性窒素 | 亜硝酸性窒素 | 硝酸性窒素及び亜硝酸性窒素 | 1,4-ジオキサン | フェノール類 | 銅 | 鉄_溶解性 | マンガン_溶解性 | クロム | EPN | ニッケル | アンモニア性窒素 | 燐酸態燐 | 電気伝導率 | 塩化物イオン | 塩分 | 陰イオン界面活性剤 | クロロフィルa | トリハロメタン生成能 | クロロホルム生成能 | ブロモジクロロメタン生成能 | ジブロモクロロメタン生成能 | ブロモホルム生成能
年/月/日 | 時:分 |  |  |  | ℃ | ℃ | m/s | m3/s | m | m | cm | m |  |  |  |  | mg/L | mg/L | mg/L | mg/L | MPN/100mL | mg/L | mg/L | mg/L | mg/L | mg/L | mg/L | mg/L | mg/L | mg/L | mg/L | mg/L | mg/L | mg/L | mg/L | mg/L | mg/L | mg/L | mg/L | mg/L | mg/L | mg/L | mg/L | mg/L | mg/L | mg/L | mg/L | mg/L | mg/L | mg/L | mg/L | mg/L | mg/L | mg/L | mg/L | mg/L | mg/L | mg/L | mg/L | mg/L | mg/L | mg/L | mg/L | mg/L | mg/L | mS/m | mg/L | ‰ | mg/L | μg/L | mg/L | mg/L | mg/L | mg/L | mg/L
2021-04-07 | 10:45 | 流心（中央） | 晴れ | 降雨なし | 15 | 15.1 | 0.42 | 6.25 | 0.11 | 0.54 | >100 |  | 通常の状況 | 無色 | 無臭 | 8.1 | 1.3 | 2 | 1 | 9.4 | 2200 |  | 1.4 | 0.097 | <0.0005 |  |  | <0.0003 | <0.01 | <0.0005 | <0.02 | <0.0005 | <0.0005 |  |  |  | <0.0002 |  |  |  | <0.0002 |  | <0.0002 | <0.0002 | [6 empty] | <0.08 | 0.016 | 0.92 | <0.05 | 0.97 |  | <0.005 | <0.0005 | 0.02 | 0.02 |  |  |  | <0.04 | 0.089 | 17 | 5.3 |  | <0.03
2021-04-07 | 16:05 | 流心（中央） | 晴れ | 降雨なし | 15.7 | 19.1 | 0.42 | 6.38 | 0.11 | 0.57 | >100 |  | 通常の状況 | 無色 | 無臭 | 8.4 | 1.3 | 2.4 | 2 | 8.4 | [45 empty] | 17
2021-04-07 | 22:20 | 流心（中央） | 晴れ | 降雨なし | 12.3 | 14.4 | 0.43 | 6.47 | 0.11 | 0.57 | >100 |  | 通常の状況 | 無色 | 無臭 | 7.9 | 0.5 | 2.2 | 1 | 8.9 |  |  | 1.3 | 0.086 | [41 empty] | 18 | 5.5
2021-04-08 | 4:10 | 流心（中央） | 晴れ | 降雨なし | 8.2 | 12.6 | 0.42 | 6.19 | 0.11 | 0.55 | >100 |  | 通常の状況 | 無色 | 無臭 | 8.1 | 1.1 | 2.1 | 1 | 8.7 | [45 empty] | 17
2021-05-12 | 11:07 | 流心（中央） | 曇り | 降雨なし | 18.3 | 17.5 |  |  | 0.16 | 0.78 | >100 |  | 通常の状況 | 無色 | 無臭 | 8 | 1.2 | 2 | 6 | 9.2 | 7000 |  | 1 | 0.092 | 0.0006 |  |  | <0.0003 | <0.01 | <0.0005 | <0.02 | <0.0005 | <0.0005 |  |  |  | <0.0002 |  |  |  | <0.0002 |  | <0.0002 | <0.0002 | [8 empty] | 0.9 | <0.05 | 0.95 | [8 empty] | <0.04 | 0.081 | 16 | 5.1
2021-05-12 | 16:25 | 流心（中央） | 曇り | 降雨なし | 17.3 | 17.5 |  |  | 0.18 | 0.78 | 88 |  | 通常の状況 | 無色 | 無臭 | 8.3 | 1.5 | 1.9 | 7 | 8.7 | [45 empty] | 16
2021-05-12 | 22:50 | 流心（中央） | 曇り | 降雨なし | 16.1 | 16.2 |  |  | 0.14 | 0.72 | >100 |  | 通常の状況 | 無色 | 無臭 | 7.8 | 1 | 1.4 | 6 | 8.5 |  |  | 1.1 | 0.097 | [41 empty] | 16 | 4.9
2021-05-13 | 4:20 | 流心（中央） | 雨 | 降雨なし | 14.8 | 15.7 |  |  | 0.14 | 0.72 | >100 |  | 通常の状況 | 無色 | 無臭 | 7.8 | 1.3 | 1.8 | 5 | 8.5 | [45 empty] | 16
2021-06-02 | 11:10 | 流心（中央） | 曇り | 降雨なし | 23.8 | 20.3 | 0.3 | 3.83 | 0.14 | 0.68 | >100 |  | 通常の状況 | 無色 | 無臭 | 7.9 | 1.8 | 1.6 | 2 | 8.5 | 11000 |  | 0.98 | 0.074 | <0.0005 |  |  | <0.0003 | <0.01 | <0.0005 | <0.02 | <0.0005 | <0.0005 |  |  |  | <0.0002 |  |  |  | <0.0002 |  | <0.0002 | <0.0002 | [6 empty] | <0.08 | 0.012 | 0.81 | <0.05 | 0.86 |  | <0.005 | <0.0005 | <0.02 | <0.01 |  |  |  | <0.04 | 0.073 | 17 | 4.8 |  | <0.03
2021-06-02 | 16:10 | 流心（中央） | 曇り | 降雨なし | 23.5 | 21.6 | 0.3 | 3.95 | 0.14 | 0.7 | >100 |  | 通常の状況 | 無色 | 無臭 | 8.1 | 1.6 | 1.8 | 1 | 8.5 | [45 empty] | 17
2021-06-02 | 22:40 | 流心（中央） | 曇り | 降雨なし | 20.9 | 19.4 | 0.31 | 3.94 | 0.14 | 0.69 | >100 |  | 通常の状況 | 無色 | 無臭 | 7.8 | 1.4 | 1.4 | 2 | 8.5 |  |  | 0.88 | 0.09 | [41 empty] | 17 | 4.7
2021-06-03 | 4:10 | 流心（中央） | 曇り | 降雨なし | 17.1 | 17.3 | 0.3 | 3.82 | 0.14 | 0.72 | >100 |  | 通常の状況 | 無色 | 無臭 | 7.8 | 1.3 | 1.6 | 3 | 7.6 | [45 empty] | 16
2021-07-19 | 11:15 | 流心（中央） | 晴れ | 降雨なし | 31.3 | 23.5 | 0.38 | 4.75 | 0.09 | 0.45 | >100 |  | 通常の状況 | 無色 | 無臭 | 7.8 | 1.5 | 1.6 | 1 | 8.3 | 79000 |  | 0.92 | 0.073 | 0.0028 |  |  | <0.0003 | <0.01 | <0.0005 | <0.02 | <0.0005 | <0.0005 |  |  |  | <0.0002 |  |  |  | <0.0002 |  | <0.0002 | <0.0002 |  | <0.0005 | <0.0003 | <0.0003 |  |  |  |  | 0.79 | <0.05 | 0.84 | [8 empty] | 0.04 | 0.066 | 14 | 4.1
2021-07-19 | 16:25 | 流心（中央） | 晴れ | 降雨なし | 32 | 27 | 0.38 | 4.74 | 0.1 | 0.48 | >100 |  | 通常の状況 | 無色 | 無臭 | 8.1 | 1.3 | 1.8 | 3 | 7.6 | [45 empty] | 16
2021-07-19 | 22:40 | 流心（中央） | 晴れ | 降雨なし | 27.1 | 23.7 | 0.39 | 4.7 | 0.09 | 0.47 | >100 |  | 通常の状況 | 無色 | 無臭 | 7.7 | 1.8 | 1.5 | 3 | 7.9 |  |  | 0.78 | 0.076 | [41 empty] | 17 | 4.3
2021-07-20 | 4:20 | 流心（中央） | 晴れ | 降雨なし | 25.3 | 22.4 | 0.37 | 4.53 | 0.09 | 0.47 | >100 |  | 通常の状況 | 無色 | 無臭 | 7.8 | 1 | 1.7 | 2 | 7.6 | [45 empty] | 17
2021-08-04 | 11:35 | 流心（中央） | 晴れ | 降雨なし | 31.4 | 26.7 | 0.46 | 6.71 | 0.09 | 0.69 | >100 |  | 通常の状況 | 無色 | 無臭 | 8 | 1.1 | 1.8 | 6 | 7.9 | 7900 | <0.5 | 1.1 | 0.073 | <0.0005 |  |  | <0.0003 | <0.01 | <0.0005 | <0.02 | <0.0005 | <0.0005 |  |  | <0.0002 | <0.0002 | <0.0002 | <0.0002 | <0.0002 | <0.0002 | <0.0002 | <0.0002 | <0.0002 | <0.0004 |  |  |  | <0.0002 | <0.0005 | <0.08 | 0.016 | 0.68 | <0.05 | 0.73 |  | <0.005 | 0.0014 | <0.02 | <0.01 |  |  | <0.001 | 0.04 | 0.061 | 17 | 4.4 |  | <0.03
2021-08-04 | 15:55 | 流心（中央） | 晴れ | 降雨なし | 30.2 | 27.3 | 0.47 | 7.01 | 0.1 | 0.72 | >100 |  | 通常の状況 | 無色 | 無臭 | 8.4 | 0.9 | 2.2 | 6 | 7.8 | [45 empty] | 17
2021-08-04 | 23:00 | 流心（中央） | 晴れ | 降雨なし | 27.1 | 23.9 | 0.48 | 6.77 | 0.09 | 0.7 | >100 |  | 通常の状況 | 無色 | 無臭 | 7.8 | 1.2 | 1.9 | 3 | 7.6 |  |  | 0.95 | 0.078 | [41 empty] | 18 | 4.5
2021-08-05 | 3:50 | 流心（中央） | 晴れ | 降雨なし | 24.8 | 22.3 | 0.47 | 6.73 | 0.09 | 0.68 | >100 |  | 通常の状況 | 無色 | 無臭 | 7.8 | 0.6 | 1.8 | 3 | 7.5 | [45 empty] | 17
2021-09-01 | 11:20 | 流心（中央） | 曇り | 降雨なし | 25 | 22.6 |  |  | 0.12 | 0.61 | >100 |  | 通常の状況 | 無色 | 無臭 | 7.7 | 0.8 | 2.2 | 7 | 8.4 | 33000 |  | 1.2 | 0.069 | <0.0005 |  |  | <0.0003 | <0.01 | <0.0005 | <0.02 | <0.0005 | <0.0005 |  |  |  | <0.0002 |  |  |  | <0.0002 |  | <0.0002 | <0.0002 | [8 empty] | 0.8 | <0.05 | 0.85 | [8 empty] | 0.04 | 0.058 | 17 | 4.3
2021-09-01 | 16:10 | 流心（中央） | 曇り | 降雨なし | 22.2 | 21 |  |  | 0.12 | 0.59 | 77 |  | 通常の状況 | 黄色・淡（明） | 無臭 | 7.8 | 0.5 | 1.8 | 13 | 7.8 | [45 empty] | 16
2021-09-01 | 22:40 | 流心（中央） | 曇り | 降雨なし | 19.7 | 20.2 |  |  | 0.12 | 0.58 | >100 |  | 通常の状況 | 無色 | 無臭 | 7.7 | 1 | 2.1 | 5 | 8.1 |  |  | 1.2 | 0.084 | [41 empty] | 17 | 4.2
2021-09-02 | 4:15 | 流心（中央） | 雨 | 降雨なし | 20 | 19.6 |  |  | 0.12 | 0.6 | >100 |  | 通常の状況 | 無色 | 無臭 | 7.7 | 1.1 | 2.1 | 3 | 7.8 | [45 empty] | 17
2021-10-06 | 10:40 | 流心（中央） | 晴れ | 降雨なし | 27.3 | 23.1 |  |  | 0.15 | 0.75 | >100 |  | 通常の状況 | 無色 | 無臭 | 8.1 | 1.1 | 2.4 | 5 | 8.3 | 23000 |  | 1.3 | 0.088 | 0.0017 |  |  | <0.0003 | <0.01 | <0.0005 | <0.02 | <0.0005 | <0.0005 |  |  |  | <0.0002 |  |  |  | <0.0002 |  | <0.0002 | <0.0002 | [6 empty] | <0.08 | 0.014 | 0.9 | <0.05 | 0.95 |  | <0.005 | 0.0013 | <0.02 | <0.01 |  |  |  | <0.04 | 0.084 | 17 | 4.3 |  | <0.03
2021-10-06 | 16:00 | 流心（中央） | 曇り | 降雨なし | 25 | 22.1 |  |  | 0.13 | 0.67 | 80 |  | 通常の状況 | 黄色・淡（明） | 無臭 | 8.2 | 1.1 | 2.8 | 7 | 7.5 | [45 empty] | 17
2021-10-06 | 22:20 | 流心（中央） | 曇り | 降雨なし | 21.4 | 19.6 |  |  | 0.14 | 0.68 | >100 |  | 通常の状況 | 無色 | 無臭 | 7.7 | 1 | 1.8 | 4 | 8.2 |  |  | 1.1 | 0.1 | [41 empty] | 17 | 4.5
2021-10-07 | 4:10 | 流心（中央） | 雨 | 降雨なし | 19.8 | 18.8 |  |  | 0.14 | 0.7 | >100 |  | 通常の状況 | 無色 | 無臭 | 7.8 | 0.9 | 1.6 | 3 | 8 | [45 empty] | 17
2021-11-10 | 10:45 | 流心（中央） | 晴れ | 降雨なし | 17.5 | 17.4 |  |  | 0.15 | 0.75 | >100 |  | 通常の状況 | 無色 | 無臭 | 7.9 | 1.3 | 1.6 | 6 | 7.6 | 33000 |  | 1.2 | 0.084 | 0.0011 |  |  | <0.0003 | <0.01 | <0.0005 | <0.02 | <0.0005 | <0.0005 |  |  |  | <0.0002 |  |  |  | <0.0002 |  | <0.0002 | <0.0002 | [8 empty] | 1 | <0.05 | 1.1 | [8 empty] | 0.04 | 0.077 | 17 | 4.6
2021-11-10 | 16:00 | 流心（中央） | 晴れ | 降雨なし | 17.1 | 16.3 |  |  | 0.15 | 0.75 | >100 |  | 通常の状況 | 無色 | 無臭 | 8 | 0.7 | 1.7 | 5 | 8.7 | [45 empty] | 17
2021-11-10 | 22:20 | 流心（中央） | 晴れ | 降雨なし | 13.3 | 14.1 |  |  | 0.14 | 0.7 | >100 |  | 通常の状況 | 無色 | 無臭 | 7.8 | 0.6 | 1.5 | 4 | 8.9 |  |  | 1.3 | 0.1 | [41 empty] | 17 | 5.1
2021-11-11 | 4:00 | 流心（中央） | 晴れ | 降雨なし | 11.9 | 13.2 |  |  | 0.14 | 0.7 | >100 |  | 通常の状況 | 無色 | 無臭 | 7.9 | 0.6 | 1.4 | 4 | 8.6 | [45 empty] | 17
2021-12-08 | 10:35 | 流心（中央） | 曇り | 降雨量 10mm以上20mm未満 | 12.1 | 13.7 |  |  | 0.15 | 0.75 | >100 |  | 通常の状況 | 無色 | 無臭 | 7.9 | 1.5 | 2.2 | 3 | 9.1 | 13000 |  | 1.1 | 0.094 | 0.001 |  |  | <0.0003 | <0.01 | <0.0005 | <0.02 | <0.0005 | <0.0005 |  |  |  | <0.0002 |  |  |  | <0.0002 |  | <0.0002 | <0.0002 | [6 empty] | <0.08 | 0.015 | 1 | <0.05 | 1 |  | <0.005 | 0.0021 | <0.02 | <0.01 |  |  |  | <0.04 | 0.084 | 16 | 6.2 |  | <0.03
2021-12-08 | 15:50 | 流心（中央） | 曇り | 降雨量 10mm以上20mm未満 | 12.5 | 14.2 |  |  | 0.13 | 0.63 | 91 |  | 通常の状況 | 無色 | 無臭 | 8 | 1.1 | 1.8 | 3 | 8.5 | [45 empty] | 17
2021-12-08 | 22:40 | 流心（中央） | 曇り | 降雨量 10mm以上20mm未満 | 9.5 | 13.2 |  |  | 0.12 | 0.61 | >100 |  | 通常の状況 | 無色 | 無臭 | 7.7 | 0.6 | 1.4 | 2 | 9.1 |  |  | 1.4 | 0.1 | [41 empty] | 17 | 5.6
2021-12-09 | 3:50 | 流心（中央） | 曇り | 降雨量 10mm以上20mm未満 | 6.2 | 12.1 |  |  | 0.12 | 0.58 | >100 |  | 通常の状況 | 無色 | 無臭 | 7.8 | 0.5 | 1.5 | 2 | 9 | [45 empty] | 17
2022-01-05 | 10:30 | 流心（中央） | 晴れ | 降雨量 10mm以上20mm未満 | 6.8 | 10.2 |  |  | 0.15 | 0.76 | >100 |  | 通常の状況 | 無色 | 無臭 | 8.1 | 0.7 | 1.4 | 1 | 10.2 | 7900 |  | 1.6 | 0.1 | 0.0021 |  |  | <0.0003 | <0.01 | <0.0005 | <0.02 | <0.0005 | <0.0005 |  |  |  | <0.0002 |  |  |  | <0.0002 |  | <0.0002 | <0.0002 | [8 empty] | 1 | <0.05 | 1 | [8 empty] | <0.04 | 0.088 | 17 | 4.6
2022-01-05 | 16:10 | 流心（中央） | 晴れ | 降雨量 10mm以上20mm未満 | 8.1 | 10.1 |  |  | 0.15 | 0.75 | >100 |  | 通常の状況 | 無色 | 無臭 | 8.3 | 1 | 1.8 | 1 | 10.2 | [45 empty] | 17
2022-01-05 | 22:20 | 流心（中央） | 晴れ | 降雨量 10mm以上20mm未満 | 2.7 | 9.6 |  |  | 0.15 | 0.73 | >100 |  | 通常の状況 | 無色 | 無臭 | 8.1 | 0.6 | 1.4 | 1 | 10.1 |  |  | 1.2 | 0.1 | [41 empty] | 12 | 4.9
2022-01-06 | 4:05 | 流心（中央） | 晴れ | 降雨量 10mm以上20mm未満 | -1.8 | 8.8 |  |  | 0.14 | 0.7 | >100 |  | 通常の状況 | 無色 | 無臭 | 8 | 0.7 | 1.4 | 1 | 9.9 | [45 empty] | 12
2022-02-02 | 11:15 | 流心（中央） | 晴れ | 降雨なし | 11.1 | 11.1 | 0.28 | 3.34 | 0.11 | 0.55 | >100 |  | 通常の状況 | 無色 | 無臭 | 8.2 | 1 | 1.6 | 3 | 9.8 | 4600 | <0.5 | 1.5 | 0.094 | 0.0022 |  |  | <0.0003 | <0.01 | <0.0005 | <0.02 | <0.0005 | <0.0005 |  |  | <0.0002 | <0.0002 | <0.0002 | <0.0002 | <0.0002 | <0.0002 | <0.0002 | <0.0002 | <0.0002 | <0.0004 |  |  |  | <0.0002 | <0.0005 | <0.08 | 0.017 | 1.2 | 0.07 | 1.2 |  | <0.005 | 0.0015 | <0.02 | <0.01 |  |  | <0.001 | 0.15 | 0.079 | 17 | 6.3 |  | <0.03
2022-02-02 | 16:20 | 流心（中央） | 晴れ | 降雨なし | 9.8 | 12.7 | 0.29 | 3.42 | 0.11 | 0.53 | >100 |  | 通常の状況 | 無色 | 無臭 | 8.4 | 0.9 | 1.9 | 5 | 10.2 | [45 empty] | 17
2022-02-02 | 22:50 | 流心（中央） | 晴れ | 降雨なし | 4.1 | 9.7 | 0.31 | 3.35 | 0.11 | 0.55 | >100 |  | 通常の状況 | 無色 | 無臭 | 7.9 | 1.1 | 1.7 | 1 | 10 |  |  | 1.2 | 0.1 | [41 empty] | 18 | 6.8
2022-02-03 | 4:20 | 流心（中央） | 晴れ | 降雨なし | 1.7 | 8.6 | 0.29 | 3.23 | 0.1 | 0.52 | >100 |  | 通常の状況 | 無色 | 無臭 | 7.9 | 1 | 1.7 | 2 | 9.6 | [45 empty] | 18
2022-03-02 | 10:38 | 流心（中央） | 晴れ | 降雨なし | 12 | 13.4 |  |  | 0.11 |  | >100 |  | 通常の状況 | 無色 | 無臭 | 8.2 | 0.6 | 2.8 | 3 | 9.5 | 17000 |  | 1.2 | 0.1 | 0.0008 |  |  | <0.0003 | <0.01 | <0.0005 | <0.02 | <0.0005 | <0.0005 |  |  |  | <0.0002 |  |  |  | <0.0002 |  | <0.0002 | <0.0002 |  | <0.0005 | <0.0003 | <0.0003 |  |  |  |  | 1 | <0.05 | 1 | [8 empty] | 0.06 | 0.085 | 17 | 5.3
2022-03-02 | 15:53 | 流心（中央） | 曇り | 降雨なし | 13 | 14.8 |  |  | 0.11 |  | 85 |  | 通常の状況 | 無色 | 無臭 | 8.4 | 0.5 | 2.6 | 5 | 9 | [45 empty] | 17
2022-03-02 | 22:20 | 流心（中央） | 晴れ | 降雨なし | 10.5 | 12.2 |  |  | 0.11 |  | >100 |  | 通常の状況 | 無色 | 無臭 | 8 | 0.4 | 2.2 | 2 | 9.2 |  |  | 1.2 | 0.1 | [41 empty] | 18 | 5.6
2022-03-03 | 3:55 | 流心（中央） | 曇り | 降雨なし | 5.8 | 11.3 |  |  | 0.11 |  | >100 |  | 通常の状況 | 無色 | 無臭 | 8 | 0.9 | 2 | 3 | 8.9 | [45 empty] | 18